## bus_data
BUS_I | BUS_TYPE | Pd | Qd | Gs | Bs | area | Vm | Va | baseKV | zone | Vmax | Vmin
1 | 1 | 0.0016356 | 0.00040991 | 0 | 0 | 1 | 0.97909 | -0.40044 | 0.4 | 1 | 1.1 | 0.9
2 | 1 | 0.001252 | 0.00031378 | 0 | 0 | 1 | 0.97881 | -0.40583 | 0.4 | 1 | 1.1 | 0.9
3 | 1 | 0 | 0 | 0 | 0 | 1 | 0.97921 | -0.39806 | 0.4 | 1 | 1.1 | 0.9
4 | 1 | 0 | 0 | 0 | 0 | 1 | 0.97852 | -0.41158 | 0.4 | 1 | 1.1 | 0.9
5 | 1 | 0 | 0 | 0 | 0 | 1 | 0.97955 | -0.3914 | 0.4 | 1 | 1.1 | 0.9
6 | 1 | 0.0016165 | 0.00040514 | 0 | 0 | 1 | 0.97914 | -0.39941 | 0.4 | 1 | 1.1 | 0.9
32 | 1 | 0.0011384 | 0.00028532 | 0 | 0 | 1 | 0.97848 | -0.41235 | 0.4 | 1 | 1.1 | 0.9
31 | 1 | 0.0014041 | 0.00035191 | 0 | 0 | 1 | 0.97781 | -0.4254 | 0.4 | 1 | 1.1 | 0.9
11 | 1 | 0.0013515 | 0.00033872 | 0 | 0 | 1 | 0.97951 | -0.39226 | 0.4 | 1 | 1.1 | 0.9
15 | 1 | 0.0012538 | 0.00031422 | 0 | 0 | 1 | 0.97981 | -0.38637 | 0.4 | 1 | 1.1 | 0.9
7 | 1 | 0.0017378 | 0.00043554 | 0 | 0 | 1 | 0.97906 | -0.40091 | 0.4 | 1 | 1.1 | 0.9
52 | 1 | 0 | 0 | 0 | 0 | 1 | 0.97811 | -0.41956 | 0.4 | 1 | 1.1 | 0.9
29 | 1 | 0.00084005 | 0.00021054 | 0 | 0 | 1 | 0.97766 | -0.42832 | 0.4 | 1 | 1.1 | 0.9
16 | 1 | 0 | 0 | 0 | 0 | 1 | 0.97983 | -0.386 | 0.4 | 1 | 1.1 | 0.9
8 | 1 | 0.0014083 | 0.00035294 | 0 | 0 | 1 | 0.97901 | -0.40204 | 0.4 | 1 | 1.1 | 0.9
9 | 1 | 0.0015979 | 0.00040047 | 0 | 0 | 1 | 0.979 | -0.40213 | 0.4 | 1 | 1.1 | 0.9
10 | 1 | 0.0045128 | 0.001131 | 0 | 0 | 1 | 0.97683 | -0.44466 | 0.4 | 1 | 1.1 | 0.9
12 | 1 | 0 | 0 | 0 | 0 | 1 | 0.97697 | -0.44193 | 0.4 | 1 | 1.1 | 0.9
13 | 1 | 0 | 0 | 0 | 0 | 1 | 0.97765 | -0.42851 | 0.4 | 1 | 1.1 | 0.9
14 | 1 | 0.0027409 | 0.00068693 | 0 | 0 | 1 | 0.97677 | -0.44571 | 0.4 | 1 | 1.1 | 0.9
320 | 1 | 0.0082117 | 0.002058 | 0 | 0 | 1 | 0.97746 | -0.43234 | 0.4 | 1 | 1.1 | 0.9
43 | 1 | 0 | 0 | 0 | 0 | 1 | 0.97818 | -0.41811 | 0.4 | 1 | 1.1 | 0.9
258 | 1 | 0 | 0 | 0 | 0 | 1 | 0.97655 | -0.45014 | 0.4 | 1 | 1.1 | 0.9
319 | 1 | 0.0030666 | 0.00076857 | 0 | 0 | 1 | 0.97811 | -0.41952 | 0.4 | 1 | 1.1 | 0.9
18 | 1 | 0 | 0 | 0 | 0 | 1 | 0.97924 | -0.39746 | 0.4 | 1 | 1.1 | 0.9
259 | 1 | 0 | 0 | 0 | 0 | 1 | 0.97597 | -0.46145 | 0.4 | 1 | 1.1 | 0.9
257 | 1 | 0.0028339 | 0.00071024 | 0 | 0 | 1 | 0.97627 | -0.45556 | 0.4 | 1 | 1.1 | 0.9
17 | 1 | 0 | 0 | 0 | 0 | 1 | 0.97999 | -0.38281 | 0.4 | 1 | 1.1 | 0.9
33 | 1 | 0.0017775 | 0.00044547 | 0 | 0 | 1 | 0.98084 | -0.3663 | 0.4 | 1 | 1.1 | 0.9
318 | 1 | 0.0036581 | 0.00091681 | 0 | 0 | 1 | 0.97921 | -0.39796 | 0.4 | 1 | 1.1 | 0.9
37 | 1 | 0 | 0 | 0 | 0 | 1 | 0.97127 | -0.55411 | 0.4 | 1 | 1.1 | 0.9
67 | 1 | 0.0025968 | 0.00065083 | 0 | 0 | 1 | 0.97129 | -0.55373 | 0.4 | 1 | 1.1 | 0.9
66 | 1 | 0.0020791 | 0.00052107 | 0 | 0 | 1 | 0.97123 | -0.55479 | 0.4 | 1 | 1.1 | 0.9
38 | 1 | 0 | 0 | 0 | 0 | 1 | 0.97134 | -0.55269 | 0.4 | 1 | 1.1 | 0.9
39 | 1 | 0 | 0 | 0 | 0 | 1 | 0.97141 | -0.55128 | 0.4 | 1 | 1.1 | 0.9
314 | 1 | 0.0035965 | 0.00090138 | 0 | 0 | 1 | 0.97139 | -0.55165 | 0.4 | 1 | 1.1 | 0.9
41 | 1 | 0 | 0 | 0 | 0 | 1 | 0.97165 | -0.54651 | 0.4 | 1 | 1.1 | 0.9
312 | 1 | 0.007161 | 0.0017947 | 0 | 0 | 1 | 0.97161 | -0.54734 | 0.4 | 1 | 1.1 | 0.9
308 | 1 | 0 | 0 | 0 | 0 | 1 | 0.97193 | -0.54098 | 0.4 | 1 | 1.1 | 0.9
42 | 1 | 0 | 0 | 0 | 0 | 1 | 0.97577 | -0.46545 | 0.4 | 1 | 1.1 | 0.9
317 | 1 | 0.0025405 | 0.00063671 | 0 | 0 | 1 | 0.97576 | -0.4657 | 0.4 | 1 | 1.1 | 0.9
316 | 1 | 0 | 0 | 0 | 0 | 1 | 0.97582 | -0.4644 | 0.4 | 1 | 1.1 | 0.9
34 | 1 | 0.0028453 | 0.00071311 | 0 | 0 | 1 | 0.98192 | -0.34532 | 0.4 | 1 | 1.1 | 0.9
19 | 1 | 0.0026603 | 0.00066674 | 0 | 0 | 1 | 0.97563 | -0.46819 | 0.4 | 1 | 1.1 | 0.9
20 | 1 | 0.0027592 | 0.00069151 | 0 | 0 | 1 | 0.97536 | -0.4734 | 0.4 | 1 | 1.1 | 0.9
21 | 1 | 0.0026858 | 0.00067312 | 0 | 0 | 1 | 0.97582 | -0.46436 | 0.4 | 1 | 1.1 | 0.9
22 | 1 | 0.0027588 | 0.00069143 | 0 | 0 | 1 | 0.97508 | -0.47901 | 0.4 | 1 | 1.1 | 0.9
23 | 1 | 0.0025554 | 0.00064043 | 0 | 0 | 1 | 0.97619 | -0.45712 | 0.4 | 1 | 1.1 | 0.9
256 | 1 | 0.0027615 | 0.00069209 | 0 | 0 | 1 | 0.97489 | -0.48275 | 0.4 | 1 | 1.1 | 0.9
103 | 1 | 0 | 0 | 0 | 0 | 1 | 0.97423 | -0.49575 | 0.4 | 1 | 1.1 | 0.9
24 | 1 | 0.0015012 | 0.00037624 | 0 | 0 | 1 | 0.97646 | -0.4519 | 0.4 | 1 | 1.1 | 0.9
25 | 1 | 0 | 0 | 0 | 0 | 1 | 0.97634 | -0.45421 | 0.4 | 1 | 1.1 | 0.9
26 | 1 | 0 | 0 | 0 | 0 | 1 | 0.97677 | -0.44582 | 0.4 | 1 | 1.1 | 0.9
27 | 1 | 0.0016345 | 0.00040965 | 0 | 0 | 1 | 0.97621 | -0.4569 | 0.4 | 1 | 1.1 | 0.9
28 | 1 | 0.001405 | 0.00035213 | 0 | 0 | 1 | 0.97633 | -0.45445 | 0.4 | 1 | 1.1 | 0.9
30 | 1 | 0.0015038 | 0.0003769 | 0 | 0 | 1 | 0.97651 | -0.45096 | 0.4 | 1 | 1.1 | 0.9
233 | 1 | 0.0011711 | 0.00029352 | 0 | 0 | 1 | 0.97606 | -0.45982 | 0.4 | 1 | 1.1 | 0.9
251 | 1 | 0.0011054 | 0.00027704 | 0 | 0 | 1 | 0.97578 | -0.46529 | 0.4 | 1 | 1.1 | 0.9
216 | 1 | 0.001557 | 0.00039023 | 0 | 0 | 1 | 0.97598 | -0.4614 | 0.4 | 1 | 1.1 | 0.9
44 | 1 | 0 | 0 | 0 | 0 | 1 | 0.98322 | -0.32005 | 0.4 | 1 | 1.1 | 0.9
77 | 1 | 0 | 0 | 0 | 0 | 1 | 0.98336 | -0.31729 | 0.4 | 1 | 1.1 | 0.9
35 | 1 | 0.0019526 | 0.00048936 | 0 | 0 | 1 | 0.98272 | -0.32975 | 0.4 | 1 | 1.1 | 0.9
250 | 1 | 0.0011141 | 0.00027921 | 0 | 0 | 1 | 0.97546 | -0.4715 | 0.4 | 1 | 1.1 | 0.9
50 | 1 | 0.0021033 | 0.00052714 | 0 | 0 | 1 | 0.97794 | -0.42287 | 0.4 | 1 | 1.1 | 0.9
57 | 1 | 0 | 0 | 0 | 0 | 1 | 0.98475 | -0.29047 | 0.4 | 1 | 1.1 | 0.9
55 | 1 | 0.0015752 | 0.00039479 | 0 | 0 | 1 | 0.98657 | -0.25536 | 0.4 | 1 | 1.1 | 0.9
87 | 1 | 0 | 0 | 0 | 0 | 1 | 0.97061 | -0.56706 | 0.4 | 1 | 1.1 | 0.9
101 | 1 | 0 | 0 | 0 | 0 | 1 | 0.97087 | -0.56194 | 0.4 | 1 | 1.1 | 0.9
299 | 1 | 0.0050742 | 0.0012717 | 0 | 0 | 1 | 0.97054 | -0.56856 | 0.4 | 1 | 1.1 | 0.9
76 | 1 | 0 | 0 | 0 | 0 | 1 | 0.97058 | -0.56772 | 0.4 | 1 | 1.1 | 0.9
82 | 1 | 0 | 0 | 0 | 0 | 1 | 0.97053 | -0.5687 | 0.4 | 1 | 1.1 | 0.9
80 | 1 | 0.0042143 | 0.0010562 | 0 | 0 | 1 | 0.97042 | -0.5709 | 0.4 | 1 | 1.1 | 0.9
267 | 1 | 0 | 0 | 0 | 0 | 1 | 0.9717 | -0.54561 | 0.4 | 1 | 1.1 | 0.9
310 | 1 | 0.0038498 | 0.00096485 | 0 | 0 | 1 | 0.97168 | -0.54587 | 0.4 | 1 | 1.1 | 0.9
104 | 1 | 0 | 0 | 0 | 0 | 1 | 0.97138 | -0.55196 | 0.4 | 1 | 1.1 | 0.9
266 | 1 | 0.0050728 | 0.0012714 | 0 | 0 | 1 | 0.97101 | -0.55928 | 0.4 | 1 | 1.1 | 0.9
309 | 1 | 0.0080371 | 0.0020143 | 0 | 0 | 1 | 0.97186 | -0.54243 | 0.4 | 1 | 1.1 | 0.9
260 | 1 | 0 | 0 | 0 | 0 | 1 | 0.97273 | -0.52521 | 0.4 | 1 | 1.1 | 0.9
323 | 1 | 0.0069006 | 0.0017295 | 0 | 0 | 1 | 0.97579 | -0.46512 | 0.4 | 1 | 1.1 | 0.9
209 | 1 | 0.0012277 | 0.00030769 | 0 | 0 | 1 | 0.98302 | -0.32404 | 0.4 | 1 | 1.1 | 0.9
45 | 1 | 0.0016027 | 0.00040168 | 0 | 0 | 1 | 0.98071 | -0.3693 | 0.4 | 1 | 1.1 | 0.9
46 | 1 | 0.00098253 | 0.00024625 | 0 | 0 | 1 | 0.98078 | -0.36786 | 0.4 | 1 | 1.1 | 0.9
47 | 1 | 0 | 0 | 0 | 0 | 1 | 0.98043 | -0.37479 | 0.4 | 1 | 1.1 | 0.9
48 | 1 | 0 | 0 | 0 | 0 | 1 | 0.98089 | -0.36565 | 0.4 | 1 | 1.1 | 0.9
49 | 1 | 0.0029131 | 0.00073008 | 0 | 0 | 1 | 0.9799 | -0.38515 | 0.4 | 1 | 1.1 | 0.9
219 | 1 | 0 | 0 | 0 | 0 | 1 | 0.98138 | -0.35599 | 0.4 | 1 | 1.1 | 0.9
220 | 1 | 0 | 0 | 0 | 0 | 1 | 0.98083 | -0.36687 | 0.4 | 1 | 1.1 | 0.9
217 | 1 | 0.00076584 | 0.00019194 | 0 | 0 | 1 | 0.98087 | -0.36611 | 0.4 | 1 | 1.1 | 0.9
245 | 1 | 0.0014056 | 0.00035228 | 0 | 0 | 1 | 0.98136 | -0.35637 | 0.4 | 1 | 1.1 | 0.9
254 | 1 | 0.00086492 | 0.00021677 | 0 | 0 | 1 | 0.98193 | -0.34535 | 0.4 | 1 | 1.1 | 0.9
307 | 1 | 0.0012673 | 0.00031763 | 0 | 0 | 1 | 0.98082 | -0.36713 | 0.4 | 1 | 1.1 | 0.9
305 | 1 | 0 | 0 | 0 | 0 | 1 | 0.98073 | -0.3688 | 0.4 | 1 | 1.1 | 0.9
218 | 1 | 0.00097518 | 0.0002444 | 0 | 0 | 1 | 0.98086 | -0.36633 | 0.4 | 1 | 1.1 | 0.9
51 | 1 | 0.00073839 | 0.00018506 | 0 | 0 | 1 | 0.97794 | -0.423 | 0.4 | 1 | 1.1 | 0.9
53 | 1 | 0.0018646 | 0.00046731 | 0 | 0 | 1 | 0.98722 | -0.24289 | 0.4 | 1 | 1.1 | 0.9
54 | 1 | 0.00082229 | 0.00020608 | 0 | 0 | 1 | 0.98782 | -0.23137 | 0.4 | 1 | 1.1 | 0.9
56 | 1 | 0 | 0 | 0 | 0 | 1 | 0.98907 | -0.20724 | 0.4 | 1 | 1.1 | 0.9
58 | 1 | 0.0019554 | 0.00049006 | 0 | 0 | 1 | 0.99233 | -0.14495 | 0.4 | 1 | 1.1 | 0.9
59 | 1 | 0.0013294 | 0.00033318 | 0 | 0 | 1 | 0.98855 | -0.21732 | 0.4 | 1 | 1.1 | 0.9
78 | 1 | 0 | 0 | 0 | 0 | 1 | 0.99323 | -0.1278 | 0.4 | 1 | 1.1 | 0.9
64 | 1 | 0.0011754 | 0.00029458 | 0 | 0 | 1 | 0.99228 | -0.14596 | 0.4 | 1 | 1.1 | 0.9
68 | 1 | 0 | 0 | 0 | 0 | 1 | 0.98774 | -0.23294 | 0.4 | 1 | 1.1 | 0.9
60 | 1 | 0 | 0 | 0 | 0 | 1 | 0.98188 | -0.34647 | 0.4 | 1 | 1.1 | 0.9
184 | 1 | 0 | 0 | 0 | 0 | 1 | 0.98186 | -0.34703 | 0.4 | 1 | 1.1 | 0.9
298 | 1 | 0.0021784 | 0.00054597 | 0 | 0 | 1 | 0.98207 | -0.34292 | 0.4 | 1 | 1.1 | 0.9
65 | 1 | 0 | 0 | 0 | 0 | 1 | 0.99636 | -0.068579 | 0.4 | 1 | 1.1 | 0.9
62 | 1 | 0 | 0 | 0 | 0 | 1 | 0.99224 | -0.14668 | 0.4 | 1 | 1.1 | 0.9
69 | 1 | 0.0013819 | 0.00034633 | 0 | 0 | 1 | 0.98771 | -0.23354 | 0.4 | 1 | 1.1 | 0.9
70 | 1 | 0.0020053 | 0.00050259 | 0 | 0 | 1 | 0.98722 | -0.24299 | 0.4 | 1 | 1.1 | 0.9
71 | 1 | 0.00085311 | 0.00021381 | 0 | 0 | 1 | 0.98773 | -0.23313 | 0.4 | 1 | 1.1 | 0.9
136 | 3 | 0 | 0 | 0 | 0 | 1 | 1 | 0 | 0.4 | 1 | 1.1 | 0.9
158 | 1 | 0.0025711 | 0.00064437 | 0 | 0 | 1 | 0.99743 | -0.048434 | 0.4 | 1 | 1.1 | 0.9
137 | 1 | 0 | 0 | 0 | 0 | 1 | 0.98177 | -0.34879 | 0.4 | 1 | 1.1 | 0.9
181 | 1 | 0.0013803 | 0.00034593 | 0 | 0 | 1 | 0.98156 | -0.35284 | 0.4 | 1 | 1.1 | 0.9
95 | 1 | 0 | 0 | 0 | 0 | 1 | 0.98225 | -0.33937 | 0.4 | 1 | 1.1 | 0.9
61 | 1 | 0.001424 | 0.00035688 | 0 | 0 | 1 | 0.99222 | -0.14719 | 0.4 | 1 | 1.1 | 0.9
63 | 1 | 0.0014332 | 0.00035918 | 0 | 0 | 1 | 0.99221 | -0.14734 | 0.4 | 1 | 1.1 | 0.9
133 | 1 | 0.0029737 | 0.00074529 | 0 | 0 | 1 | 0.98883 | -0.21264 | 0.4 | 1 | 1.1 | 0.9
134 | 1 | 0.0018505 | 0.00046378 | 0 | 0 | 1 | 0.98895 | -0.21032 | 0.4 | 1 | 1.1 | 0.9
97 | 1 | 0.00085121 | 0.00021333 | 0 | 0 | 1 | 0.9864 | -0.25868 | 0.4 | 1 | 1.1 | 0.9
98 | 1 | 0.0013668 | 0.00034256 | 0 | 0 | 1 | 0.98623 | -0.26197 | 0.4 | 1 | 1.1 | 0.9
72 | 1 | 0.0022509 | 0.00056414 | 0 | 0 | 1 | 0.98546 | -0.27703 | 0.4 | 1 | 1.1 | 0.9
73 | 1 | 0.0068765 | 0.0017234 | 0 | 0 | 1 | 0.98549 | -0.27637 | 0.4 | 1 | 1.1 | 0.9
74 | 1 | 0.0010999 | 0.00027567 | 0 | 0 | 1 | 0.98543 | -0.27748 | 0.4 | 1 | 1.1 | 0.9
75 | 1 | 0 | 0 | 0 | 0 | 1 | 0.98564 | -0.27336 | 0.4 | 1 | 1.1 | 0.9
93 | 1 | 0.001317 | 0.00033007 | 0 | 0 | 1 | 0.98464 | -0.29291 | 0.4 | 1 | 1.1 | 0.9
91 | 1 | 0.0041396 | 0.0010375 | 0 | 0 | 1 | 0.98406 | -0.30417 | 0.4 | 1 | 1.1 | 0.9
102 | 1 | 0 | 0 | 0 | 0 | 1 | 0.97264 | -0.52708 | 0.4 | 1 | 1.1 | 0.9
313 | 1 | 0.0039791 | 0.00099726 | 0 | 0 | 1 | 0.97262 | -0.52742 | 0.4 | 1 | 1.1 | 0.9
81 | 1 | 0 | 0 | 0 | 0 | 1 | 0.98062 | -0.37107 | 0.4 | 1 | 1.1 | 0.9
83 | 1 | 0.0035706 | 0.00089488 | 0 | 0 | 1 | 0.98166 | -0.3508 | 0.4 | 1 | 1.1 | 0.9
84 | 1 | 0.0029224 | 0.00073242 | 0 | 0 | 1 | 0.98004 | -0.38239 | 0.4 | 1 | 1.1 | 0.9
79 | 1 | 0.0035027 | 0.00087786 | 0 | 0 | 1 | 0.98044 | -0.37454 | 0.4 | 1 | 1.1 | 0.9
207 | 1 | 0.0010346 | 0.00025929 | 0 | 0 | 1 | 0.9825 | -0.33408 | 0.4 | 1 | 1.1 | 0.9
99 | 1 | 0 | 0 | 0 | 0 | 1 | 0.98211 | -0.34193 | 0.4 | 1 | 1.1 | 0.9
85 | 1 | 0 | 0 | 0 | 0 | 1 | 0.97986 | -0.38596 | 0.4 | 1 | 1.1 | 0.9
86 | 1 | 0 | 0 | 0 | 0 | 1 | 0.97911 | -0.40068 | 0.4 | 1 | 1.1 | 0.9
118 | 1 | 0.0011414 | 0.00028606 | 0 | 0 | 1 | 0.97858 | -0.41101 | 0.4 | 1 | 1.1 | 0.9
115 | 1 | 0.0013047 | 0.00032699 | 0 | 0 | 1 | 0.979 | -0.4028 | 0.4 | 1 | 1.1 | 0.9
88 | 1 | 0 | 0 | 0 | 0 | 1 | 0.97681 | -0.44553 | 0.4 | 1 | 1.1 | 0.9
89 | 1 | 0 | 0 | 0 | 0 | 1 | 0.97695 | -0.44277 | 0.4 | 1 | 1.1 | 0.9
252 | 1 | 0.0054589 | 0.0013681 | 0 | 0 | 1 | 0.97626 | -0.4563 | 0.4 | 1 | 1.1 | 0.9
188 | 1 | 0.0017395 | 0.00043595 | 0 | 0 | 1 | 0.97726 | -0.4368 | 0.4 | 1 | 1.1 | 0.9
100 | 1 | 0.0012995 | 0.00032568 | 0 | 0 | 1 | 0.98171 | -0.34975 | 0.4 | 1 | 1.1 | 0.9
96 | 1 | 0.0036761 | 0.00092131 | 0 | 0 | 1 | 0.98232 | -0.33797 | 0.4 | 1 | 1.1 | 0.9
151 | 1 | 0.00066683 | 0.00016712 | 0 | 0 | 1 | 0.97813 | -0.41994 | 0.4 | 1 | 1.1 | 0.9
116 | 1 | 0.0016269 | 0.00040773 | 0 | 0 | 1 | 0.97892 | -0.40444 | 0.4 | 1 | 1.1 | 0.9
235 | 1 | 0.0063635 | 0.0015948 | 0 | 0 | 1 | 0.9786 | -0.41054 | 0.4 | 1 | 1.1 | 0.9
129 | 1 | 0 | 0 | 0 | 0 | 1 | 0.97865 | -0.40944 | 0.4 | 1 | 1.1 | 0.9
232 | 1 | 0 | 0 | 0 | 0 | 1 | 0.9755 | -0.4714 | 0.4 | 1 | 1.1 | 0.9
189 | 1 | 0.0014138 | 0.00035432 | 0 | 0 | 1 | 0.97748 | -0.43242 | 0.4 | 1 | 1.1 | 0.9
90 | 1 | 0.0023731 | 0.00059475 | 0 | 0 | 1 | 0.98363 | -0.31249 | 0.4 | 1 | 1.1 | 0.9
92 | 1 | 0 | 0 | 0 | 0 | 1 | 0.98282 | -0.32808 | 0.4 | 1 | 1.1 | 0.9
94 | 1 | 0 | 0 | 0 | 0 | 1 | 0.98278 | -0.32885 | 0.4 | 1 | 1.1 | 0.9
274 | 1 | 0.00079748 | 0.00019987 | 0 | 0 | 1 | 0.98233 | -0.33772 | 0.4 | 1 | 1.1 | 0.9
273 | 1 | 0.0013237 | 0.00033175 | 0 | 0 | 1 | 0.98278 | -0.32892 | 0.4 | 1 | 1.1 | 0.9
279 | 1 | 0 | 0 | 0 | 0 | 1 | 0.98229 | -0.3386 | 0.4 | 1 | 1.1 | 0.9
280 | 1 | 0.00077916 | 0.00019528 | 0 | 0 | 1 | 0.98228 | -0.33863 | 0.4 | 1 | 1.1 | 0.9
194 | 1 | 0 | 0 | 0 | 0 | 1 | 0.98136 | -0.35658 | 0.4 | 1 | 1.1 | 0.9
162 | 1 | 0 | 0 | 0 | 0 | 1 | 0.98127 | -0.35837 | 0.4 | 1 | 1.1 | 0.9
311 | 1 | 0.0082568 | 0.0020694 | 0 | 0 | 1 | 0.97267 | -0.52648 | 0.4 | 1 | 1.1 | 0.9
105 | 1 | 0.0028882 | 0.00072385 | 0 | 0 | 1 | 0.98615 | -0.2643 | 0.4 | 1 | 1.1 | 0.9
106 | 1 | 0 | 0 | 0 | 0 | 1 | 0.98921 | -0.20525 | 0.4 | 1 | 1.1 | 0.9
107 | 1 | 0 | 0 | 0 | 0 | 1 | 0.98205 | -0.34376 | 0.4 | 1 | 1.1 | 0.9
108 | 1 | 0.0014896 | 0.00037334 | 0 | 0 | 1 | 0.99283 | -0.13594 | 0.4 | 1 | 1.1 | 0.9
109 | 1 | 0.0010299 | 0.00025812 | 0 | 0 | 1 | 0.98912 | -0.2071 | 0.4 | 1 | 1.1 | 0.9
110 | 1 | 0.002931 | 0.00073458 | 0 | 0 | 1 | 0.97918 | -0.39989 | 0.4 | 1 | 1.1 | 0.9
111 | 1 | 0 | 0 | 0 | 0 | 1 | 0.9805 | -0.37415 | 0.4 | 1 | 1.1 | 0.9
157 | 1 | 0.0016917 | 0.00042399 | 0 | 0 | 1 | 0.99529 | -0.089156 | 0.4 | 1 | 1.1 | 0.9
135 | 1 | 0.0016177 | 0.00040545 | 0 | 0 | 1 | 0.989 | -0.20928 | 0.4 | 1 | 1.1 | 0.9
180 | 1 | 0.002809 | 0.00070399 | 0 | 0 | 1 | 0.97687 | -0.44522 | 0.4 | 1 | 1.1 | 0.9
114 | 1 | 0 | 0 | 0 | 0 | 1 | 0.97875 | -0.40844 | 0.4 | 1 | 1.1 | 0.9
112 | 1 | 0 | 0 | 0 | 0 | 1 | 0.98004 | -0.38315 | 0.4 | 1 | 1.1 | 0.9
122 | 1 | 0.0015794 | 0.00039584 | 0 | 0 | 1 | 0.97982 | -0.38744 | 0.4 | 1 | 1.1 | 0.9
321 | 1 | 0.002838 | 0.00071127 | 0 | 0 | 1 | 0.98003 | -0.38336 | 0.4 | 1 | 1.1 | 0.9
322 | 1 | 0 | 0 | 0 | 0 | 1 | 0.97971 | -0.38963 | 0.4 | 1 | 1.1 | 0.9
113 | 1 | 0 | 0 | 0 | 0 | 1 | 0.97731 | -0.4367 | 0.4 | 1 | 1.1 | 0.9
141 | 1 | 0 | 0 | 0 | 0 | 1 | 0.97722 | -0.43842 | 0.4 | 1 | 1.1 | 0.9
182 | 1 | 0.0097267 | 0.0024377 | 0 | 0 | 1 | 0.97715 | -0.43975 | 0.4 | 1 | 1.1 | 0.9
148 | 1 | 0 | 0 | 0 | 0 | 1 | 0.97677 | -0.44725 | 0.4 | 1 | 1.1 | 0.9
123 | 1 | 0.0019083 | 0.00047826 | 0 | 0 | 1 | 0.97957 | -0.39228 | 0.4 | 1 | 1.1 | 0.9
325 | 1 | 0.0052928 | 0.0013265 | 0 | 0 | 1 | 0.97965 | -0.39072 | 0.4 | 1 | 1.1 | 0.9
324 | 1 | 0.0053508 | 0.001341 | 0 | 0 | 1 | 0.9795 | -0.39362 | 0.4 | 1 | 1.1 | 0.9
143 | 1 | 0 | 0 | 0 | 0 | 1 | 0.97692 | -0.44434 | 0.4 | 1 | 1.1 | 0.9
139 | 1 | 0.00061932 | 0.00015522 | 0 | 0 | 1 | 0.97719 | -0.43899 | 0.4 | 1 | 1.1 | 0.9
168 | 1 | 0.0013661 | 0.00034237 | 0 | 0 | 1 | 0.97655 | -0.45088 | 0.4 | 1 | 1.1 | 0.9
167 | 1 | 0.0012366 | 0.00030993 | 0 | 0 | 1 | 0.97656 | -0.45071 | 0.4 | 1 | 1.1 | 0.9
117 | 1 | 0 | 0 | 0 | 0 | 1 | 0.9789 | -0.4047 | 0.4 | 1 | 1.1 | 0.9
186 | 1 | 0.0015394 | 0.00038582 | 0 | 0 | 1 | 0.97889 | -0.40492 | 0.4 | 1 | 1.1 | 0.9
185 | 1 | 0.00085467 | 0.0002142 | 0 | 0 | 1 | 0.97889 | -0.40499 | 0.4 | 1 | 1.1 | 0.9
187 | 1 | 0.00091618 | 0.00022962 | 0 | 0 | 1 | 0.97888 | -0.40506 | 0.4 | 1 | 1.1 | 0.9
149 | 1 | 0.0046711 | 0.0011707 | 0 | 0 | 1 | 0.97809 | -0.42057 | 0.4 | 1 | 1.1 | 0.9
119 | 1 | 0.0015891 | 0.00039826 | 0 | 0 | 1 | 0.97615 | -0.45882 | 0.4 | 1 | 1.1 | 0.9
120 | 1 | 0.0039159 | 0.00098141 | 0 | 0 | 1 | 0.97618 | -0.45825 | 0.4 | 1 | 1.1 | 0.9
121 | 1 | 0 | 0 | 0 | 0 | 1 | 0.97646 | -0.45271 | 0.4 | 1 | 1.1 | 0.9
178 | 1 | 0.0064058 | 0.0016054 | 0 | 0 | 1 | 0.97665 | -0.44887 | 0.4 | 1 | 1.1 | 0.9
179 | 1 | 0.00161 | 0.00040351 | 0 | 0 | 1 | 0.9764 | -0.45392 | 0.4 | 1 | 1.1 | 0.9
150 | 1 | 0.0041563 | 0.0010417 | 0 | 0 | 1 | 0.97751 | -0.43209 | 0.4 | 1 | 1.1 | 0.9
255 | 1 | 0.0018624 | 0.00046675 | 0 | 0 | 1 | 0.97638 | -0.45422 | 0.4 | 1 | 1.1 | 0.9
124 | 1 | 0.0015449 | 0.00038718 | 0 | 0 | 1 | 0.97942 | -0.39524 | 0.4 | 1 | 1.1 | 0.9
166 | 1 | 0.001143 | 0.00028646 | 0 | 0 | 1 | 0.97929 | -0.39782 | 0.4 | 1 | 1.1 | 0.9
164 | 1 | 0.0043211 | 0.001083 | 0 | 0 | 1 | 0.97914 | -0.40087 | 0.4 | 1 | 1.1 | 0.9
125 | 1 | 0.0015848 | 0.00039718 | 0 | 0 | 1 | 0.97824 | -0.41765 | 0.4 | 1 | 1.1 | 0.9
126 | 1 | 0.0019778 | 0.00049569 | 0 | 0 | 1 | 0.97777 | -0.42672 | 0.4 | 1 | 1.1 | 0.9
127 | 1 | 0 | 0 | 0 | 0 | 1 | 0.97899 | -0.40296 | 0.4 | 1 | 1.1 | 0.9
128 | 1 | 0.0033597 | 0.00084203 | 0 | 0 | 1 | 0.97767 | -0.42867 | 0.4 | 1 | 1.1 | 0.9
130 | 1 | 0.0019442 | 0.00048725 | 0 | 0 | 1 | 0.98004 | -0.38231 | 0.4 | 1 | 1.1 | 0.9
138 | 1 | 0.0021315 | 0.0005342 | 0 | 0 | 1 | 0.97754 | -0.43121 | 0.4 | 1 | 1.1 | 0.9
131 | 1 | 0 | 0 | 0 | 0 | 1 | 0.97849 | -0.41257 | 0.4 | 1 | 1.1 | 0.9
234 | 1 | 0.0032438 | 0.00081297 | 0 | 0 | 1 | 0.9786 | -0.41059 | 0.4 | 1 | 1.1 | 0.9
161 | 1 | 0 | 0 | 0 | 0 | 1 | 0.98063 | -0.37084 | 0.4 | 1 | 1.1 | 0.9
190 | 1 | 0.0019216 | 0.00048159 | 0 | 0 | 1 | 0.97771 | -0.42783 | 0.4 | 1 | 1.1 | 0.9
132 | 1 | 0 | 0 | 0 | 0 | 1 | 0.98063 | -0.37092 | 0.4 | 1 | 1.1 | 0.9
195 | 1 | 0.0013661 | 0.00034238 | 0 | 0 | 1 | 0.98062 | -0.37106 | 0.4 | 1 | 1.1 | 0.9
191 | 1 | 0.0044115 | 0.0011056 | 0 | 0 | 1 | 0.97691 | -0.44375 | 0.4 | 1 | 1.1 | 0.9
163 | 1 | 0.0013752 | 0.00034465 | 0 | 0 | 1 | 0.98021 | -0.379 | 0.4 | 1 | 1.1 | 0.9
159 | 1 | 0.0013575 | 0.00034023 | 0 | 0 | 1 | 0.98092 | -0.3651 | 0.4 | 1 | 1.1 | 0.9
165 | 1 | 0.0013206 | 0.00033099 | 0 | 0 | 1 | 0.9791 | -0.40157 | 0.4 | 1 | 1.1 | 0.9
177 | 1 | 0.00077412 | 0.00019401 | 0 | 0 | 1 | 0.98155 | -0.35302 | 0.4 | 1 | 1.1 | 0.9
192 | 1 | 0.0025376 | 0.00063597 | 0 | 0 | 1 | 0.9756 | -0.46933 | 0.4 | 1 | 1.1 | 0.9
140 | 1 | 0.0005998 | 0.00015033 | 0 | 0 | 1 | 0.97718 | -0.43919 | 0.4 | 1 | 1.1 | 0.9
142 | 1 | 0.00068023 | 0.00017048 | 0 | 0 | 1 | 0.97717 | -0.4393 | 0.4 | 1 | 1.1 | 0.9
174 | 1 | 0 | 0 | 0 | 0 | 1 | 0.97686 | -0.44558 | 0.4 | 1 | 1.1 | 0.9
193 | 1 | 0.0035198 | 0.00088214 | 0 | 0 | 1 | 0.97686 | -0.44545 | 0.4 | 1 | 1.1 | 0.9
263 | 1 | 0.00119 | 0.00029825 | 0 | 0 | 1 | 0.9768 | -0.44668 | 0.4 | 1 | 1.1 | 0.9
173 | 1 | 0 | 0 | 0 | 0 | 1 | 0.97671 | -0.44847 | 0.4 | 1 | 1.1 | 0.9
144 | 1 | 0.0015647 | 0.00039215 | 0 | 0 | 1 | 0.97624 | -0.45772 | 0.4 | 1 | 1.1 | 0.9
145 | 1 | 0.0056072 | 0.0014053 | 0 | 0 | 1 | 0.97626 | -0.45729 | 0.4 | 1 | 1.1 | 0.9
147 | 1 | 0.0010272 | 0.00025745 | 0 | 0 | 1 | 0.97645 | -0.45354 | 0.4 | 1 | 1.1 | 0.9
171 | 1 | 0.0021164 | 0.00053042 | 0 | 0 | 1 | 0.97666 | -0.44936 | 0.4 | 1 | 1.1 | 0.9
153 | 1 | 0.0023678 | 0.00059344 | 0 | 0 | 1 | 0.98079 | -0.36796 | 0.4 | 1 | 1.1 | 0.9
154 | 1 | 0.001375 | 0.0003446 | 0 | 0 | 1 | 0.98086 | -0.36649 | 0.4 | 1 | 1.1 | 0.9
155 | 1 | 0.0016844 | 0.00042216 | 0 | 0 | 1 | 0.98077 | -0.36828 | 0.4 | 1 | 1.1 | 0.9
156 | 1 | 0.0024255 | 0.00060789 | 0 | 0 | 1 | 0.981 | -0.36382 | 0.4 | 1 | 1.1 | 0.9
176 | 1 | 0.0013203 | 0.0003309 | 0 | 0 | 1 | 0.98116 | -0.36072 | 0.4 | 1 | 1.1 | 0.9
160 | 1 | 0.0013106 | 0.00032848 | 0 | 0 | 1 | 0.98093 | -0.36505 | 0.4 | 1 | 1.1 | 0.9
268 | 1 | 0.0013572 | 0.00034014 | 0 | 0 | 1 | 0.98125 | -0.35875 | 0.4 | 1 | 1.1 | 0.9
269 | 1 | 0.0013784 | 0.00034546 | 0 | 0 | 1 | 0.98104 | -0.36282 | 0.4 | 1 | 1.1 | 0.9
270 | 1 | 0 | 0 | 0 | 0 | 1 | 0.97908 | -0.40123 | 0.4 | 1 | 1.1 | 0.9
275 | 1 | 0.0013158 | 0.00032976 | 0 | 0 | 1 | 0.98099 | -0.36382 | 0.4 | 1 | 1.1 | 0.9
271 | 1 | 0.00079246 | 0.00019861 | 0 | 0 | 1 | 0.97853 | -0.41197 | 0.4 | 1 | 1.1 | 0.9
272 | 1 | 0.0044678 | 0.0011197 | 0 | 0 | 1 | 0.97895 | -0.4037 | 0.4 | 1 | 1.1 | 0.9
169 | 1 | 0.0016747 | 0.00041972 | 0 | 0 | 1 | 0.97661 | -0.44979 | 0.4 | 1 | 1.1 | 0.9
170 | 1 | 0.0012341 | 0.00030929 | 0 | 0 | 1 | 0.97663 | -0.44931 | 0.4 | 1 | 1.1 | 0.9
284 | 1 | 0.0016094 | 0.00040334 | 0 | 0 | 1 | 0.97671 | -0.44775 | 0.4 | 1 | 1.1 | 0.9
285 | 1 | 0.0015539 | 0.00038945 | 0 | 0 | 1 | 0.97675 | -0.44688 | 0.4 | 1 | 1.1 | 0.9
172 | 1 | 0.0035425 | 0.00088782 | 0 | 0 | 1 | 0.97665 | -0.44955 | 0.4 | 1 | 1.1 | 0.9
175 | 1 | 0.0011891 | 0.00029802 | 0 | 0 | 1 | 0.97663 | -0.44997 | 0.4 | 1 | 1.1 | 0.9
265 | 1 | 0.0011517 | 0.00028864 | 0 | 0 | 1 | 0.97663 | -0.4501 | 0.4 | 1 | 1.1 | 0.9
262 | 1 | 0.0011508 | 0.00028843 | 0 | 0 | 1 | 0.97678 | -0.44706 | 0.4 | 1 | 1.1 | 0.9
264 | 1 | 0.001305 | 0.00032706 | 0 | 0 | 1 | 0.97662 | -0.4503 | 0.4 | 1 | 1.1 | 0.9
247 | 1 | 0.00066877 | 0.00016761 | 0 | 0 | 1 | 0.97493 | -0.48255 | 0.4 | 1 | 1.1 | 0.9
240 | 1 | 0 | 0 | 0 | 0 | 1 | 0.97448 | -0.49144 | 0.4 | 1 | 1.1 | 0.9
196 | 1 | 0.0022873 | 0.00057325 | 0 | 0 | 1 | 0.97382 | -0.50373 | 0.4 | 1 | 1.1 | 0.9
197 | 1 | 0.0016988 | 0.00042576 | 0 | 0 | 1 | 0.97343 | -0.51154 | 0.4 | 1 | 1.1 | 0.9
198 | 1 | 0.0011376 | 0.00028512 | 0 | 0 | 1 | 0.97439 | -0.49263 | 0.4 | 1 | 1.1 | 0.9
199 | 1 | 0.0018362 | 0.00046021 | 0 | 0 | 1 | 0.9732 | -0.51599 | 0.4 | 1 | 1.1 | 0.9
200 | 1 | 0.0021944 | 0.00054998 | 0 | 0 | 1 | 0.97448 | -0.49079 | 0.4 | 1 | 1.1 | 0.9
202 | 1 | 0.0017214 | 0.00043143 | 0 | 0 | 1 | 0.97269 | -0.52603 | 0.4 | 1 | 1.1 | 0.9
249 | 1 | 0.0012899 | 0.00032327 | 0 | 0 | 1 | 0.97494 | -0.48171 | 0.4 | 1 | 1.1 | 0.9
201 | 1 | 0.0017338 | 0.00043454 | 0 | 0 | 1 | 0.97261 | -0.52756 | 0.4 | 1 | 1.1 | 0.9
203 | 1 | 0 | 0 | 0 | 0 | 1 | 0.97227 | -0.53429 | 0.4 | 1 | 1.1 | 0.9
204 | 1 | 0.0020249 | 0.00050749 | 0 | 0 | 1 | 0.97188 | -0.54211 | 0.4 | 1 | 1.1 | 0.9
205 | 1 | 0.0019726 | 0.00049438 | 0 | 0 | 1 | 0.97214 | -0.53702 | 0.4 | 1 | 1.1 | 0.9
211 | 1 | 0.0018438 | 0.00046209 | 0 | 0 | 1 | 0.97161 | -0.54742 | 0.4 | 1 | 1.1 | 0.9
246 | 1 | 0.0021799 | 0.00054633 | 0 | 0 | 1 | 0.97213 | -0.53709 | 0.4 | 1 | 1.1 | 0.9
212 | 1 | 0.0017237 | 0.00043201 | 0 | 0 | 1 | 0.97149 | -0.54983 | 0.4 | 1 | 1.1 | 0.9
244 | 1 | 0.0007078 | 0.00017739 | 0 | 0 | 1 | 0.97202 | -0.5393 | 0.4 | 1 | 1.1 | 0.9
206 | 1 | 0.0013028 | 0.00032652 | 0 | 0 | 1 | 0.98215 | -0.34101 | 0.4 | 1 | 1.1 | 0.9
208 | 1 | 0.00043415 | 0.00010881 | 0 | 0 | 1 | 0.98213 | -0.34128 | 0.4 | 1 | 1.1 | 0.9
210 | 1 | 0.0012068 | 0.00030246 | 0 | 0 | 1 | 0.98198 | -0.34424 | 0.4 | 1 | 1.1 | 0.9
248 | 1 | 0.00042611 | 0.00010679 | 0 | 0 | 1 | 0.98197 | -0.3444 | 0.4 | 1 | 1.1 | 0.9
221 | 1 | 0.0016126 | 0.00040416 | 0 | 0 | 1 | 0.97131 | -0.55334 | 0.4 | 1 | 1.1 | 0.9
228 | 1 | 0.0012301 | 0.00030829 | 0 | 0 | 1 | 0.97131 | -0.55336 | 0.4 | 1 | 1.1 | 0.9
213 | 1 | 0.0013006 | 0.00032597 | 0 | 0 | 1 | 0.97588 | -0.46328 | 0.4 | 1 | 1.1 | 0.9
214 | 1 | 0.0020954 | 0.00052516 | 0 | 0 | 1 | 0.9759 | -0.46298 | 0.4 | 1 | 1.1 | 0.9
215 | 1 | 0.0014784 | 0.00037051 | 0 | 0 | 1 | 0.97587 | -0.46345 | 0.4 | 1 | 1.1 | 0.9
306 | 1 | 0.00091021 | 0.00022812 | 0 | 0 | 1 | 0.98072 | -0.36905 | 0.4 | 1 | 1.1 | 0.9
303 | 1 | 0 | 0 | 0 | 0 | 1 | 0.98071 | -0.36913 | 0.4 | 1 | 1.1 | 0.9
226 | 1 | 0.0011327 | 0.00028388 | 0 | 0 | 1 | 0.97119 | -0.55577 | 0.4 | 1 | 1.1 | 0.9
222 | 1 | 0.0020073 | 0.00050307 | 0 | 0 | 1 | 0.97373 | -0.50627 | 0.4 | 1 | 1.1 | 0.9
223 | 1 | 0.0047978 | 0.0012024 | 0 | 0 | 1 | 0.97383 | -0.50442 | 0.4 | 1 | 1.1 | 0.9
224 | 1 | 0 | 0 | 0 | 0 | 1 | 0.97398 | -0.50139 | 0.4 | 1 | 1.1 | 0.9
236 | 1 | 0 | 0 | 0 | 0 | 1 | 0.97412 | -0.49852 | 0.4 | 1 | 1.1 | 0.9
237 | 1 | 0.00038835 | 9.733e-05 | 0 | 0 | 1 | 0.97398 | -0.50141 | 0.4 | 1 | 1.1 | 0.9
238 | 1 | 0.0003624 | 9.0827e-05 | 0 | 0 | 1 | 0.9742 | -0.497 | 0.4 | 1 | 1.1 | 0.9
225 | 1 | 0.0016922 | 0.00042411 | 0 | 0 | 1 | 0.97118 | -0.55593 | 0.4 | 1 | 1.1 | 0.9
227 | 1 | 0.0027876 | 0.00069864 | 0 | 0 | 1 | 0.97116 | -0.55635 | 0.4 | 1 | 1.1 | 0.9
229 | 1 | 0.010997 | 0.002756 | 0 | 0 | 1 | 0.97439 | -0.49317 | 0.4 | 1 | 1.1 | 0.9
230 | 1 | 0 | 0 | 0 | 0 | 1 | 0.97509 | -0.47944 | 0.4 | 1 | 1.1 | 0.9
231 | 1 | 0.014507 | 0.0036359 | 0 | 0 | 1 | 0.97349 | -0.511 | 0.4 | 1 | 1.1 | 0.9
253 | 1 | 0.0064101 | 0.0016065 | 0 | 0 | 1 | 0.97538 | -0.4737 | 0.4 | 1 | 1.1 | 0.9
239 | 1 | 0.0045021 | 0.0011283 | 0 | 0 | 1 | 0.97441 | -0.49289 | 0.4 | 1 | 1.1 | 0.9
241 | 1 | 0.00089977 | 0.0002255 | 0 | 0 | 1 | 0.97198 | -0.54001 | 0.4 | 1 | 1.1 | 0.9
242 | 1 | 0.0012825 | 0.00032143 | 0 | 0 | 1 | 0.972 | -0.53968 | 0.4 | 1 | 1.1 | 0.9
243 | 1 | 0.0013843 | 0.00034694 | 0 | 0 | 1 | 0.97196 | -0.54057 | 0.4 | 1 | 1.1 | 0.9
315 | 1 | 0.0074955 | 0.0018785 | 0 | 0 | 1 | 0.97593 | -0.46226 | 0.4 | 1 | 1.1 | 0.9
261 | 1 | 0.0013059 | 0.0003273 | 0 | 0 | 1 | 0.97677 | -0.44727 | 0.4 | 1 | 1.1 | 0.9
276 | 1 | 0 | 0 | 0 | 0 | 1 | 0.98087 | -0.36615 | 0.4 | 1 | 1.1 | 0.9
297 | 1 | 0.0012099 | 0.00030322 | 0 | 0 | 1 | 0.9784 | -0.41448 | 0.4 | 1 | 1.1 | 0.9
296 | 1 | 0.0011084 | 0.0002778 | 0 | 0 | 1 | 0.97814 | -0.41964 | 0.4 | 1 | 1.1 | 0.9
292 | 1 | 0 | 0 | 0 | 0 | 1 | 0.97751 | -0.43205 | 0.4 | 1 | 1.1 | 0.9
293 | 1 | 0.001008 | 0.00025264 | 0 | 0 | 1 | 0.97771 | -0.42806 | 0.4 | 1 | 1.1 | 0.9
291 | 1 | 0.00091351 | 0.00022895 | 0 | 0 | 1 | 0.97739 | -0.43437 | 0.4 | 1 | 1.1 | 0.9
277 | 1 | 0.00079681 | 0.0001997 | 0 | 0 | 1 | 0.98085 | -0.36665 | 0.4 | 1 | 1.1 | 0.9
278 | 1 | 0.00077879 | 0.00019518 | 0 | 0 | 1 | 0.98078 | -0.36789 | 0.4 | 1 | 1.1 | 0.9
281 | 1 | 0.00080975 | 0.00020294 | 0 | 0 | 1 | 0.98085 | -0.36667 | 0.4 | 1 | 1.1 | 0.9
282 | 1 | 0.0013781 | 0.00034538 | 0 | 0 | 1 | 0.98075 | -0.3685 | 0.4 | 1 | 1.1 | 0.9
283 | 1 | 0.0039615 | 0.00099285 | 0 | 0 | 1 | 0.98074 | -0.36871 | 0.4 | 1 | 1.1 | 0.9
286 | 1 | 0.0016856 | 0.00042245 | 0 | 0 | 1 | 0.97689 | -0.44416 | 0.4 | 1 | 1.1 | 0.9
287 | 1 | 0.0011733 | 0.00029406 | 0 | 0 | 1 | 0.97693 | -0.44344 | 0.4 | 1 | 1.1 | 0.9
288 | 1 | 0.0010083 | 0.0002527 | 0 | 0 | 1 | 0.9771 | -0.44007 | 0.4 | 1 | 1.1 | 0.9
289 | 1 | 0.00091427 | 0.00022914 | 0 | 0 | 1 | 0.97718 | -0.43848 | 0.4 | 1 | 1.1 | 0.9
290 | 1 | 0.0010087 | 0.0002528 | 0 | 0 | 1 | 0.97733 | -0.43544 | 0.4 | 1 | 1.1 | 0.9
294 | 1 | 0.00091348 | 0.00022894 | 0 | 0 | 1 | 0.97781 | -0.42602 | 0.4 | 1 | 1.1 | 0.9
295 | 1 | 0.001202 | 0.00030126 | 0 | 0 | 1 | 0.97804 | -0.42157 | 0.4 | 1 | 1.1 | 0.9
300 | 1 | 0.0010626 | 0.00026632 | 0 | 0 | 1 | 0.98065 | -0.37031 | 0.4 | 1 | 1.1 | 0.9
301 | 1 | 0.0011047 | 0.00027687 | 0 | 0 | 1 | 0.98064 | -0.37064 | 0.4 | 1 | 1.1 | 0.9
302 | 1 | 0.0010709 | 0.00026839 | 0 | 0 | 1 | 0.98063 | -0.37073 | 0.4 | 1 | 1.1 | 0.9
304 | 1 | 0.0016108 | 0.0004037 | 0 | 0 | 1 | 0.98069 | -0.3695 | 0.4 | 1 | 1.1 | 0.9

## generator_data
GEN_BUS | PG | QG | QMAX | QMIN | VG | MBASE | GEN_STATUS | PMAX | PMIN
136 | 0.53111 | 0.13724 | 10 | -10 | 1 | 100 | 1 | 10 | 0

## branch_data
F_BUS | T_BUS | BR_R | BR_X | BR_B | RATE_A | RATE_B | RATE_C | TAP | SHIFT | BR_STATUS | ANGMIN | ANGMAX | P_in | Q_in | P_out | Q_out
1 | 2 | 0.38785 | 0.24822 | 3.2565e-09 | 0 | 0 | 0 | 0 | 0 | 1 | -90 | 90 | 0.059996 | 0.015136 | -0.059981 | -0.015126
1 | 3 | 0.16693 | 0.10683 | 1.4016e-09 | 0 | 0 | 0 | 0 | 0 | 1 | -90 | 90 | -0.061632 | -0.015546 | 0.061639 | 0.01555
2 | 4 | 0.42209 | 0.27014 | 3.544e-09 | 0 | 0 | 0 | 0 | 0 | 1 | -90 | 90 | 0.058729 | 0.014813 | -0.058713 | -0.014803
3 | 5 | 0.42256 | 0.27044 | 3.548e-09 | 0 | 0 | 0 | 0 | 0 | 1 | -90 | 90 | -0.068 | -0.017144 | 0.068022 | 0.017158
3 | 6 | 0.9143 | 0.58515 | 1.5354e-09 | 0 | 0 | 0 | 0 | 0 | 1 | -90 | 90 | 0.0063613 | 0.001594 | -0.0063609 | -0.0015939
4 | 32 | 0.82195 | 0.52605 | 1.3803e-09 | 0 | 0 | 0 | 0 | 0 | 1 | -90 | 90 | 0.0039816 | 0.00099575 | -0.0039815 | -0.00099579
4 | 31 | 1.0871 | 0.69573 | 3.651e-09 | 0 | 0 | 0 | 0 | 0 | 1 | -90 | 90 | 0.054731 | 0.013807 | -0.054695 | -0.013784
5 | 11 | 2.7302 | 1.7473 | 4.5847e-09 | 0 | 0 | 0 | 0 | 0 | 1 | -90 | 90 | 0.0013515 | 0.00033832 | -0.0013515 | -0.00033873
5 | 15 | 0.31315 | 0.20042 | 2.6293e-09 | 0 | 0 | 0 | 0 | 0 | 1 | -90 | 90 | -0.069373 | -0.017496 | 0.06939 | 0.017507
6 | 7 | 1.3541 | 0.8666 | 2.2738e-09 | 0 | 0 | 0 | 0 | 0 | 1 | -90 | 90 | 0.0047444 | 0.0011888 | -0.004744 | -0.0011888
32 | 52 | 10.8707 | 6.9572 | 1.8255e-08 | 0 | 0 | 0 | 0 | 0 | 1 | -90 | 90 | 0.0028431 | 0.00071047 | -0.0028421 | -0.00071159
31 | 29 | 0.23563 | 0.15081 | 3.9569e-10 | 0 | 0 | 0 | 0 | 0 | 1 | -90 | 90 | 0.053291 | 0.013432 | -0.053283 | -0.013428
15 | 16 | 0.022894 | 0.014652 | 1.9222e-10 | 0 | 0 | 0 | 0 | 0 | 1 | -90 | 90 | -0.070644 | -0.017821 | 0.070645 | 0.017822
7 | 8 | 1.6223 | 1.0382 | 2.7242e-09 | 0 | 0 | 0 | 0 | 0 | 1 | -90 | 90 | 0.0030063 | 0.00075324 | -0.0030061 | -0.00075339
52 | 50 | 4.9924 | 3.1951 | 8.3835e-09 | 0 | 0 | 0 | 0 | 0 | 1 | -90 | 90 | 0.0028421 | 0.00071159 | -0.0028417 | -0.00071211
29 | 26 | 1.4333 | 0.9173 | 2.4069e-09 | 0 | 0 | 0 | 0 | 0 | 1 | -90 | 90 | 0.052443 | 0.013217 | -0.052399 | -0.013189
16 | 17 | 0.075094 | 0.04806 | 6.3051e-10 | 0 | 0 | 0 | 0 | 0 | 1 | -90 | 90 | -0.1833 | -0.046282 | 0.18333 | 0.0463
16 | 18 | 0.43978 | 0.28146 | 3.6926e-09 | 0 | 0 | 0 | 0 | 0 | 1 | -90 | 90 | 0.11266 | 0.028461 | -0.1126 | -0.028421
8 | 9 | 0.25433 | 0.16277 | 4.2709e-10 | 0 | 0 | 0 | 0 | 0 | 1 | -90 | 90 | 0.0015979 | 0.00040044 | -0.0015978 | -0.00040048
10 | 12 | 2.5879 | 1.6563 | 4.3458e-09 | 0 | 0 | 0 | 0 | 0 | 1 | -90 | 90 | -0.0045127 | -0.0011311 | 0.0045133 | 0.001131
12 | 13 | 0.59162 | 0.37864 | 4.9675e-09 | 0 | 0 | 0 | 0 | 0 | 1 | -90 | 90 | -0.097437 | -0.024537 | 0.097499 | 0.024576
12 | 14 | 0.17467 | 0.11179 | 1.4666e-09 | 0 | 0 | 0 | 0 | 0 | 1 | -90 | 90 | 0.092923 | 0.023406 | -0.092906 | -0.023395
13 | 320 | 1.9995 | 1.2797 | 3.3578e-09 | 0 | 0 | 0 | 0 | 0 | 1 | -90 | 90 | 0.008213 | 0.0020587 | -0.0082115 | -0.0020581
13 | 43 | 0.423 | 0.27072 | 3.5517e-09 | 0 | 0 | 0 | 0 | 0 | 1 | -90 | 90 | -0.10571 | -0.026635 | 0.10576 | 0.026668
14 | 258 | 0.21063 | 0.1348 | 1.0611e-09 | 0 | 0 | 0 | 0 | 0 | 1 | -90 | 90 | 0.090166 | 0.022708 | -0.090146 | -0.022696
43 | 319 | 1.9637 | 1.2568 | 3.2977e-09 | 0 | 0 | 0 | 0 | 0 | 1 | -90 | 90 | 0.0030668 | 0.0007684 | -0.0030666 | -0.00076859
43 | 18 | 0.818 | 0.52352 | 6.8682e-09 | 0 | 0 | 0 | 0 | 0 | 1 | -90 | 90 | -0.10883 | -0.027437 | 0.10894 | 0.027505
258 | 259 | 2.8523 | 1.8255 | 4.7897e-09 | 0 | 0 | 0 | 0 | 0 | 1 | -90 | 90 | 0.016947 | 0.0042508 | -0.016938 | -0.0042454
258 | 257 | 0.31738 | 0.20312 | 1.5989e-09 | 0 | 0 | 0 | 0 | 0 | 1 | -90 | 90 | 0.073199 | 0.018445 | -0.07318 | -0.018433
18 | 318 | 0.59047 | 0.3779 | 9.9156e-10 | 0 | 0 | 0 | 0 | 0 | 1 | -90 | 90 | 0.0036581 | 0.00091679 | -0.003658 | -0.00091683
259 | 315 | 0.4625 | 0.296 | 7.7666e-10 | 0 | 0 | 0 | 0 | 0 | 1 | -90 | 90 | 0.0074956 | 0.0018787 | -0.0074953 | -0.0018786
259 | 316 | 1.3333 | 0.8533 | 2.2389e-09 | 0 | 0 | 0 | 0 | 0 | 1 | -90 | 90 | 0.0094426 | 0.0023667 | -0.0094413 | -0.0023661
257 | 23 | 0.095017 | 0.060811 | 3.1912e-10 | 0 | 0 | 0 | 0 | 0 | 1 | -90 | 90 | 0.070346 | 0.017723 | -0.070341 | -0.01772
17 | 33 | 0.3899 | 0.24953 | 3.2737e-09 | 0 | 0 | 0 | 0 | 0 | 1 | -90 | 90 | -0.18333 | -0.0463 | 0.18348 | 0.046393
33 | 34 | 0.49179 | 0.31475 | 4.1293e-09 | 0 | 0 | 0 | 0 | 0 | 1 | -90 | 90 | -0.18526 | -0.046838 | 0.18544 | 0.046957
37 | 67 | 0.7552 | 0.48333 | 1.2682e-09 | 0 | 0 | 0 | 0 | 0 | 1 | -90 | 90 | -0.0020791 | -0.00052092 | 0.0020791 | 0.00052082
37 | 66 | 1.3987 | 0.89517 | 2.3488e-09 | 0 | 0 | 0 | 0 | 0 | 1 | -90 | 90 | 0.0020791 | 0.00052092 | -0.002079 | -0.0005211
67 | 38 | 0.94352 | 0.60386 | 1.5844e-09 | 0 | 0 | 0 | 0 | 0 | 1 | -90 | 90 | -0.0046759 | -0.0011717 | 0.0046761 | 0.0011717
38 | 39 | 1.2751 | 0.81605 | 2.1412e-09 | 0 | 0 | 0 | 0 | 0 | 1 | -90 | 90 | -0.0046761 | -0.0011717 | 0.0046764 | 0.0011717
39 | 314 | 0.43641 | 0.2793 | 7.3284e-10 | 0 | 0 | 0 | 0 | 0 | 1 | -90 | 90 | 0.0035965 | 0.00090139 | -0.0035964 | -0.00090142
39 | 41 | 2.4409 | 1.5622 | 4.0989e-09 | 0 | 0 | 0 | 0 | 0 | 1 | -90 | 90 | -0.0082729 | -0.0020731 | 0.0082748 | 0.0020739
41 | 312 | 0.49 | 0.3136 | 8.2284e-10 | 0 | 0 | 0 | 0 | 0 | 1 | -90 | 90 | 0.007161 | 0.0017949 | -0.0071608 | -0.0017948
41 | 308 | 1.5166 | 0.97065 | 2.5468e-09 | 0 | 0 | 0 | 0 | 0 | 1 | -90 | 90 | -0.015436 | -0.0038688 | 0.01544 | 0.0038711
308 | 309 | 0.76469 | 0.4894 | 1.2841e-09 | 0 | 0 | 0 | 0 | 0 | 1 | -90 | 90 | 0.0080374 | 0.0020146 | -0.0080369 | -0.0020144
308 | 260 | 1.6025 | 1.0256 | 2.691e-09 | 0 | 0 | 0 | 0 | 0 | 1 | -90 | 90 | -0.041706 | -0.010459 | 0.041737 | 0.010479
308 | 267 | 1.0762 | 0.6888 | 1.8073e-09 | 0 | 0 | 0 | 0 | 0 | 1 | -90 | 90 | 0.018229 | 0.0045736 | -0.018224 | -0.0045712
42 | 317 | 0.42234 | 0.2703 | 7.0923e-10 | 0 | 0 | 0 | 0 | 0 | 1 | -90 | 90 | 0.0025405 | 0.00063668 | -0.0025404 | -0.00063673
42 | 316 | 1.7581 | 1.1252 | 2.9524e-09 | 0 | 0 | 0 | 0 | 0 | 1 | -90 | 90 | -0.0025405 | -0.00063668 | 0.0025406 | 0.00063648
316 | 323 | 0.44555 | 0.28515 | 7.4819e-10 | 0 | 0 | 0 | 0 | 0 | 1 | -90 | 90 | 0.0069007 | 0.0017296 | -0.0069005 | -0.0017295
34 | 35 | 0.36009 | 0.23046 | 3.0234e-09 | 0 | 0 | 0 | 0 | 0 | 1 | -90 | 90 | -0.18829 | -0.04767 | 0.18843 | 0.04776
19 | 20 | 0.35716 | 0.22858 | 5.9977e-10 | 0 | 0 | 0 | 0 | 0 | 1 | -90 | 90 | 0.062404 | 0.015717 | -0.062389 | -0.015707
19 | 21 | 0.25175 | 0.16112 | 4.2276e-10 | 0 | 0 | 0 | 0 | 0 | 1 | -90 | 90 | -0.065065 | -0.016384 | 0.065077 | 0.016391
20 | 22 | 0.40276 | 0.25777 | 6.7635e-10 | 0 | 0 | 0 | 0 | 0 | 1 | -90 | 90 | 0.05963 | 0.015016 | -0.059614 | -0.015005
21 | 23 | 0.4578 | 0.29299 | 7.6878e-10 | 0 | 0 | 0 | 0 | 0 | 1 | -90 | 90 | -0.067762 | -0.017064 | 0.067786 | 0.017079
22 | 256 | 0.28085 | 0.17974 | 4.7162e-10 | 0 | 0 | 0 | 0 | 0 | 1 | -90 | 90 | 0.056855 | 0.014314 | -0.056845 | -0.014307
256 | 103 | 1.0265 | 0.65697 | 1.7238e-09 | 0 | 0 | 0 | 0 | 0 | 1 | -90 | 90 | 0.054083 | 0.013615 | -0.05405 | -0.013594
103 | 260 | 2.3205 | 1.4851 | 3.8968e-09 | 0 | 0 | 0 | 0 | 0 | 1 | -90 | 90 | 0.05405 | 0.013594 | -0.053974 | -0.013546
24 | 25 | 0.93041 | 0.59546 | 1.5624e-09 | 0 | 0 | 0 | 0 | 0 | 1 | -90 | 90 | 0.010646 | 0.0026688 | -0.010645 | -0.0026681
24 | 26 | 2.1405 | 1.3699 | 3.5944e-09 | 0 | 0 | 0 | 0 | 0 | 1 | -90 | 90 | -0.012147 | -0.003045 | 0.012151 | 0.0030469
25 | 27 | 1.2399 | 0.79355 | 2.0822e-09 | 0 | 0 | 0 | 0 | 0 | 1 | -90 | 90 | 0.00924 | 0.0023161 | -0.0092388 | -0.0023156
25 | 28 | 0.71675 | 0.45872 | 1.2036e-09 | 0 | 0 | 0 | 0 | 0 | 1 | -90 | 90 | 0.001405 | 0.00035204 | -0.001405 | -0.00035214
26 | 30 | 0.54849 | 0.35103 | 9.2107e-10 | 0 | 0 | 0 | 0 | 0 | 1 | -90 | 90 | 0.040248 | 0.010142 | -0.040238 | -0.010136
27 | 233 | 1.6405 | 1.0499 | 2.7548e-09 | 0 | 0 | 0 | 0 | 0 | 1 | -90 | 90 | 0.0076044 | 0.0019059 | -0.0076033 | -0.0019055
30 | 251 | 1.5851 | 1.0145 | 2.6618e-09 | 0 | 0 | 0 | 0 | 0 | 1 | -90 | 90 | 0.038735 | 0.0097593 | -0.038708 | -0.0097425
233 | 216 | 1.0498 | 0.67187 | 1.7629e-09 | 0 | 0 | 0 | 0 | 0 | 1 | -90 | 90 | 0.0064322 | 0.001612 | -0.0064317 | -0.0016118
251 | 250 | 0.70741 | 0.45274 | 1.1879e-09 | 0 | 0 | 0 | 0 | 0 | 1 | -90 | 90 | 0.037603 | 0.0094655 | -0.037592 | -0.0094585
216 | 214 | 1.3816 | 0.88424 | 2.3201e-09 | 0 | 0 | 0 | 0 | 0 | 1 | -90 | 90 | 0.0048747 | 0.0012216 | -0.0048743 | -0.0012216
44 | 77 | 0.063375 | 0.04056 | 5.3212e-10 | 0 | 0 | 0 | 0 | 0 | 1 | -90 | 90 | -0.19047 | -0.048306 | 0.19049 | 0.048322
44 | 35 | 0.2222 | 0.14221 | 1.8657e-09 | 0 | 0 | 0 | 0 | 0 | 1 | -90 | 90 | 0.19047 | 0.048306 | -0.19038 | -0.048249
77 | 209 | 1.3186 | 0.84388 | 2.2142e-09 | 0 | 0 | 0 | 0 | 0 | 1 | -90 | 90 | 0.022215 | 0.0055774 | -0.022208 | -0.005573
77 | 57 | 0.55108 | 0.35269 | 4.627e-09 | 0 | 0 | 0 | 0 | 0 | 1 | -90 | 90 | -0.21271 | -0.053899 | 0.21298 | 0.054074
250 | 249 | 1.1963 | 0.76562 | 2.0089e-09 | 0 | 0 | 0 | 0 | 0 | 1 | -90 | 90 | 0.036477 | 0.0091793 | -0.03646 | -0.0091681
50 | 51 | 0.72987 | 0.46711 | 1.2256e-09 | 0 | 0 | 0 | 0 | 0 | 1 | -90 | 90 | 0.00073838 | 0.00018495 | -0.00073838 | -0.00018506
57 | 55 | 0.72389 | 0.46329 | 6.078e-09 | 0 | 0 | 0 | 0 | 0 | 1 | -90 | 90 | -0.21298 | -0.054074 | 0.21334 | 0.054304
55 | 53 | 0.2559 | 0.16378 | 2.1486e-09 | 0 | 0 | 0 | 0 | 0 | 1 | -90 | 90 | -0.21492 | -0.054698 | 0.21505 | 0.054781
87 | 101 | 2.3276 | 1.4896 | 3.9086e-09 | 0 | 0 | 0 | 0 | 0 | 1 | -90 | 90 | -0.0092893 | -0.002328 | 0.0092916 | 0.002329
87 | 299 | 1.2418 | 0.79476 | 2.0853e-09 | 0 | 0 | 0 | 0 | 0 | 1 | -90 | 90 | 0.0050744 | 0.0012718 | -0.005074 | -0.0012718
87 | 76 | 0.65721 | 0.42062 | 1.1036e-09 | 0 | 0 | 0 | 0 | 0 | 1 | -90 | 90 | 0.0042149 | 0.0010561 | -0.0042148 | -0.0010562
101 | 266 | 1.2115 | 0.77535 | 2.0344e-09 | 0 | 0 | 0 | 0 | 0 | 1 | -90 | 90 | -0.0092916 | -0.002329 | 0.0092928 | 0.0023296
76 | 82 | 0.9857 | 0.63085 | 1.6553e-09 | 0 | 0 | 0 | 0 | 0 | 1 | -90 | 90 | 0.0042148 | 0.0010562 | -0.0042146 | -0.0010562
82 | 80 | 2.1966 | 1.4059 | 3.6888e-09 | 0 | 0 | 0 | 0 | 0 | 1 | -90 | 90 | 0.0042146 | 0.0010562 | -0.0042142 | -0.0010563
267 | 310 | 0.29203 | 0.1869 | 4.904e-10 | 0 | 0 | 0 | 0 | 0 | 1 | -90 | 90 | 0.0038497 | 0.00096488 | -0.0038497 | -0.0009649
267 | 104 | 1.8718 | 1.198 | 3.1433e-09 | 0 | 0 | 0 | 0 | 0 | 1 | -90 | 90 | 0.014375 | 0.0036064 | -0.01437 | -0.0036039
104 | 266 | 2.1535 | 1.3782 | 3.6163e-09 | 0 | 0 | 0 | 0 | 0 | 1 | -90 | 90 | 0.01437 | 0.0036039 | -0.014365 | -0.003601
260 | 311 | 0.65031 | 0.4162 | 1.092e-09 | 0 | 0 | 0 | 0 | 0 | 1 | -90 | 90 | 0.0082571 | 0.0020697 | -0.0082566 | -0.0020695
260 | 102 | 1.9889 | 1.2729 | 3.3399e-09 | 0 | 0 | 0 | 0 | 0 | 1 | -90 | 90 | 0.0039794 | 0.0009972 | -0.0039791 | -0.00099729
209 | 207 | 2.0742 | 1.3275 | 3.4832e-09 | 0 | 0 | 0 | 0 | 0 | 1 | -90 | 90 | 0.02098 | 0.0052654 | -0.02097 | -0.0052593
45 | 46 | 1.3686 | 0.87593 | 2.2983e-09 | 0 | 0 | 0 | 0 | 0 | 1 | -90 | 90 | -0.0045179 | -0.0011294 | 0.0045182 | 0.0011294
45 | 47 | 8.1144 | 5.1932 | 1.3626e-08 | 0 | 0 | 0 | 0 | 0 | 1 | -90 | 90 | 0.0029152 | 0.00072773 | -0.0029145 | -0.00072855
46 | 48 | 1.7326 | 1.1088 | 2.9095e-09 | 0 | 0 | 0 | 0 | 0 | 1 | -90 | 90 | -0.0055007 | -0.0013756 | 0.0055013 | 0.0013757
47 | 49 | 15.2923 | 9.787 | 2.568e-08 | 0 | 0 | 0 | 0 | 0 | 1 | -90 | 90 | 0.0029145 | 0.00072855 | -0.002913 | -0.0007301
48 | 219 | 2.9182 | 1.8677 | 4.9004e-09 | 0 | 0 | 0 | 0 | 0 | 1 | -90 | 90 | -0.01427 | -0.003572 | 0.014277 | 0.0035757
48 | 220 | 0.75125 | 0.4808 | 1.2616e-09 | 0 | 0 | 0 | 0 | 0 | 1 | -90 | 90 | 0.0070278 | 0.0017603 | -0.0070273 | -0.0017601
48 | 217 | 1.1436 | 0.73189 | 1.9204e-09 | 0 | 0 | 0 | 0 | 0 | 1 | -90 | 90 | 0.001741 | 0.00043603 | -0.001741 | -0.00043619
219 | 245 | 1.1655 | 0.74591 | 1.9572e-09 | 0 | 0 | 0 | 0 | 0 | 1 | -90 | 90 | 0.0014056 | 0.00035212 | -0.0014056 | -0.00035229
219 | 254 | 2.9269 | 1.8732 | 4.915e-09 | 0 | 0 | 0 | 0 | 0 | 1 | -90 | 90 | -0.015682 | -0.0039279 | 0.01569 | 0.0039325
220 | 307 | 0.86805 | 0.55555 | 1.4577e-09 | 0 | 0 | 0 | 0 | 0 | 1 | -90 | 90 | 0.0012673 | 0.0003175 | -0.0012673 | -0.00031763
220 | 305 | 1.4434 | 0.92375 | 2.4238e-09 | 0 | 0 | 0 | 0 | 0 | 1 | -90 | 90 | 0.00576 | 0.0014426 | -0.0057595 | -0.0014425
217 | 218 | 0.998 | 0.63872 | 1.6759e-09 | 0 | 0 | 0 | 0 | 0 | 1 | -90 | 90 | 0.00097518 | 0.00024425 | -0.00097517 | -0.00024441
254 | 248 | 0.24815 | 0.15882 | 4.1671e-10 | 0 | 0 | 0 | 0 | 0 | 1 | -90 | 90 | -0.016555 | -0.0041492 | 0.016556 | 0.0041497
305 | 306 | 1.1837 | 0.75755 | 1.9877e-09 | 0 | 0 | 0 | 0 | 0 | 1 | -90 | 90 | 0.00091021 | 0.00022794 | -0.0009102 | -0.00022813
305 | 303 | 0.29219 | 0.187 | 4.9066e-10 | 0 | 0 | 0 | 0 | 0 | 1 | -90 | 90 | 0.0048493 | 0.0012146 | -0.0048492 | -0.0012146
53 | 54 | 0.23453 | 0.1501 | 1.9692e-09 | 0 | 0 | 0 | 0 | 0 | 1 | -90 | 90 | -0.21691 | -0.055248 | 0.21703 | 0.055325
54 | 56 | 0.49062 | 0.314 | 4.1194e-09 | 0 | 0 | 0 | 0 | 0 | 1 | -90 | 90 | -0.21786 | -0.055531 | 0.21811 | 0.055693
56 | 58 | 0.63575 | 0.40688 | 5.338e-09 | 0 | 0 | 0 | 0 | 0 | 1 | -90 | 90 | -0.4357 | -0.11102 | 0.43701 | 0.11186
56 | 59 | 0.20495 | 0.13117 | 1.7209e-09 | 0 | 0 | 0 | 0 | 0 | 1 | -90 | 90 | 0.21759 | 0.055328 | -0.21748 | -0.055261
58 | 78 | 0.17334 | 0.11094 | 1.4555e-09 | 0 | 0 | 0 | 0 | 0 | 1 | -90 | 90 | -0.443 | -0.11336 | 0.44337 | 0.1136
58 | 64 | 1.1004 | 0.70426 | 1.8479e-09 | 0 | 0 | 0 | 0 | 0 | 1 | -90 | 90 | 0.0040329 | 0.0010103 | -0.0040327 | -0.0010104
59 | 68 | 0.31928 | 0.20434 | 2.6808e-09 | 0 | 0 | 0 | 0 | 0 | 1 | -90 | 90 | 0.21615 | 0.054927 | -0.21599 | -0.054824
78 | 65 | 0.60116 | 0.38474 | 5.0476e-09 | 0 | 0 | 0 | 0 | 0 | 1 | -90 | 90 | -0.44337 | -0.1136 | 0.44465 | 0.11441
64 | 62 | 1.1095 | 0.71009 | 1.8632e-09 | 0 | 0 | 0 | 0 | 0 | 1 | -90 | 90 | 0.0028573 | 0.00071579 | -0.0028572 | -0.00071591
68 | 69 | 1.8823 | 1.2046 | 3.1608e-09 | 0 | 0 | 0 | 0 | 0 | 1 | -90 | 90 | 0.0013819 | 0.00034605 | -0.0013818 | -0.00034633
68 | 70 | 0.20709 | 0.13254 | 1.7388e-09 | 0 | 0 | 0 | 0 | 0 | 1 | -90 | 90 | 0.21376 | 0.054264 | -0.21365 | -0.054198
68 | 71 | 0.93864 | 0.60073 | 1.5762e-09 | 0 | 0 | 0 | 0 | 0 | 1 | -90 | 90 | 0.00085312 | 0.00021366 | -0.00085311 | -0.00021381
60 | 184 | 0.21391 | 0.1369 | 3.5921e-10 | 0 | 0 | 0 | 0 | 0 | 1 | -90 | 90 | 0.011336 | 0.0028428 | -0.011336 | -0.0028426
60 | 298 | 1.352 | 0.86527 | 2.2704e-09 | 0 | 0 | 0 | 0 | 0 | 1 | -90 | 90 | -0.011336 | -0.0028428 | 0.011338 | 0.0028438
184 | 137 | 0.67094 | 0.4294 | 1.1267e-09 | 0 | 0 | 0 | 0 | 0 | 1 | -90 | 90 | 0.011336 | 0.0028426 | -0.011335 | -0.0028421
298 | 95 | 1.1364 | 0.72727 | 1.9082e-09 | 0 | 0 | 0 | 0 | 0 | 1 | -90 | 90 | -0.013517 | -0.0033898 | 0.013519 | 0.003391
65 | 136 | 0.70084 | 0.44854 | 5.8845e-09 | 0 | 0 | 0 | 0 | 0 | 1 | -90 | 90 | -0.44465 | -0.11441 | 0.44613 | 0.11536
62 | 61 | 0.7967 | 0.50989 | 1.3379e-09 | 0 | 0 | 0 | 0 | 0 | 1 | -90 | 90 | 0.0028572 | 0.00071591 | -0.0028572 | -0.000716
70 | 97 | 0.32632 | 0.20884 | 2.7399e-09 | 0 | 0 | 0 | 0 | 0 | 1 | -90 | 90 | 0.21165 | 0.053696 | -0.21149 | -0.053594
136 | 158 | 2.5934 | 1.6598 | 4.355e-09 | 0 | 0 | 0 | 0 | 0 | 1 | -90 | 90 | 0.084976 | 0.021873 | -0.084776 | -0.021745
158 | 157 | 2.2392 | 1.4331 | 3.7602e-09 | 0 | 0 | 0 | 0 | 0 | 1 | -90 | 90 | 0.082205 | 0.021101 | -0.082043 | -0.020998
137 | 181 | 1.5426 | 0.98725 | 2.5904e-09 | 0 | 0 | 0 | 0 | 0 | 1 | -90 | 90 | 0.011335 | 0.0028421 | -0.011333 | -0.002841
181 | 177 | 0.078859 | 0.05047 | 1.3243e-10 | 0 | 0 | 0 | 0 | 0 | 1 | -90 | 90 | 0.0099527 | 0.002495 | -0.0099526 | -0.002495
95 | 279 | 0.24906 | 0.1594 | 4.1824e-10 | 0 | 0 | 0 | 0 | 0 | 1 | -90 | 90 | -0.013519 | -0.003391 | 0.013519 | 0.0033913
61 | 63 | 0.4707 | 0.30125 | 7.9043e-10 | 0 | 0 | 0 | 0 | 0 | 1 | -90 | 90 | 0.0014332 | 0.00035911 | -0.0014332 | -0.00035919
133 | 134 | 3.4208 | 2.1893 | 5.7444e-09 | 0 | 0 | 0 | 0 | 0 | 1 | -90 | 90 | -0.0029737 | -0.00074529 | 0.0029741 | 0.00074494
134 | 135 | 0.94042 | 0.60187 | 1.5792e-09 | 0 | 0 | 0 | 0 | 0 | 1 | -90 | 90 | -0.0048245 | -0.0012087 | 0.0048248 | 0.0012087
97 | 98 | 0.068493 | 0.043835 | 5.7509e-10 | 0 | 0 | 0 | 0 | 0 | 1 | -90 | 90 | 0.21064 | 0.053381 | -0.2106 | -0.053359
98 | 75 | 0.23894 | 0.15292 | 2.0062e-09 | 0 | 0 | 0 | 0 | 0 | 1 | -90 | 90 | 0.20924 | 0.053017 | -0.20912 | -0.052944
72 | 73 | 0.85896 | 0.54973 | 1.4424e-09 | 0 | 0 | 0 | 0 | 0 | 1 | -90 | 90 | -0.0033509 | -0.00083954 | 0.003351 | 0.00083947
72 | 74 | 1.7755 | 1.1363 | 2.9815e-09 | 0 | 0 | 0 | 0 | 0 | 1 | -90 | 90 | 0.0010999 | 0.00027539 | -0.0010999 | -0.00027567
73 | 75 | 1.2803 | 0.81937 | 2.1499e-09 | 0 | 0 | 0 | 0 | 0 | 1 | -90 | 90 | -0.010227 | -0.0025629 | 0.010229 | 0.0025636
75 | 93 | 0.43059 | 0.27558 | 3.6154e-09 | 0 | 0 | 0 | 0 | 0 | 1 | -90 | 90 | 0.19889 | 0.05038 | -0.19871 | -0.050261
93 | 91 | 0.2491 | 0.15942 | 2.0915e-09 | 0 | 0 | 0 | 0 | 0 | 1 | -90 | 90 | 0.19739 | 0.049931 | -0.19728 | -0.049863
91 | 90 | 0.18807 | 0.12036 | 1.5791e-09 | 0 | 0 | 0 | 0 | 0 | 1 | -90 | 90 | 0.19314 | 0.048826 | -0.19307 | -0.048777
102 | 313 | 0.36203 | 0.2317 | 6.0795e-10 | 0 | 0 | 0 | 0 | 0 | 1 | -90 | 90 | 0.0039791 | 0.00099729 | -0.003979 | -0.0009973
81 | 83 | 2.2594 | 1.446 | 3.7942e-09 | 0 | 0 | 0 | 0 | 0 | 1 | -90 | 90 | -0.038785 | -0.0097539 | 0.038822 | 0.0097776
81 | 84 | 1.3855 | 0.88671 | 2.3266e-09 | 0 | 0 | 0 | 0 | 0 | 1 | -90 | 90 | 0.035281 | 0.0088764 | -0.035262 | -0.0088644
81 | 79 | 4.2664 | 2.7305 | 7.1645e-09 | 0 | 0 | 0 | 0 | 0 | 1 | -90 | 90 | 0.0035032 | 0.00087756 | -0.0035027 | -0.00087788
83 | 99 | 0.90739 | 0.58073 | 1.5238e-09 | 0 | 0 | 0 | 0 | 0 | 1 | -90 | 90 | -0.042393 | -0.010672 | 0.042411 | 0.010684
84 | 85 | 0.47624 | 0.30479 | 7.9973e-10 | 0 | 0 | 0 | 0 | 0 | 1 | -90 | 90 | 0.03234 | 0.008132 | -0.032334 | -0.0081285
207 | 206 | 1.5041 | 0.96262 | 2.5258e-09 | 0 | 0 | 0 | 0 | 0 | 1 | -90 | 90 | 0.019935 | 0.005 | -0.019929 | -0.004996
99 | 100 | 0.26533 | 0.16981 | 2.2278e-09 | 0 | 0 | 0 | 0 | 0 | 1 | -90 | 90 | 0.12792 | 0.032291 | -0.12787 | -0.03226
99 | 96 | 0.10086 | 0.064552 | 8.4687e-10 | 0 | 0 | 0 | 0 | 0 | 1 | -90 | 90 | -0.17033 | -0.042974 | 0.17036 | 0.042995
85 | 86 | 1.9625 | 1.256 | 3.2955e-09 | 0 | 0 | 0 | 0 | 0 | 1 | -90 | 90 | 0.032334 | 0.0081285 | -0.032312 | -0.0081143
86 | 118 | 1.7037 | 1.0904 | 2.861e-09 | 0 | 0 | 0 | 0 | 0 | 1 | -90 | 90 | 0.026069 | 0.0065502 | -0.026056 | -0.0065422
86 | 115 | 1.4535 | 0.93027 | 2.4409e-09 | 0 | 0 | 0 | 0 | 0 | 1 | -90 | 90 | 0.0062428 | 0.0015642 | -0.0062422 | -0.001564
118 | 151 | 1.5406 | 0.98596 | 2.587e-09 | 0 | 0 | 0 | 0 | 0 | 1 | -90 | 90 | 0.024915 | 0.0062562 | -0.024904 | -0.0062496
115 | 116 | 1.4302 | 0.91532 | 2.4017e-09 | 0 | 0 | 0 | 0 | 0 | 1 | -90 | 90 | 0.0049375 | 0.001237 | -0.0049372 | -0.001237
88 | 89 | 0.31664 | 0.20265 | 5.3172e-10 | 0 | 0 | 0 | 0 | 0 | 1 | -90 | 90 | -0.037454 | -0.0094169 | 0.037459 | 0.00942
88 | 252 | 1.2312 | 0.78798 | 2.0675e-09 | 0 | 0 | 0 | 0 | 0 | 1 | -90 | 90 | 0.037454 | 0.0094169 | -0.037435 | -0.0094048
89 | 188 | 0.68362 | 0.43752 | 1.148e-09 | 0 | 0 | 0 | 0 | 0 | 1 | -90 | 90 | -0.037459 | -0.00942 | 0.03747 | 0.0094268
252 | 232 | 2.0193 | 1.2924 | 3.391e-09 | 0 | 0 | 0 | 0 | 0 | 1 | -90 | 90 | 0.031976 | 0.0080367 | -0.031953 | -0.0080223
188 | 189 | 0.47909 | 0.30662 | 8.0453e-10 | 0 | 0 | 0 | 0 | 0 | 1 | -90 | 90 | -0.039209 | -0.0098627 | 0.039217 | 0.0098679
100 | 194 | 0.23417 | 0.14987 | 1.9662e-09 | 0 | 0 | 0 | 0 | 0 | 1 | -90 | 90 | 0.12657 | 0.031935 | -0.12653 | -0.031908
96 | 92 | 0.24701 | 0.15809 | 2.074e-09 | 0 | 0 | 0 | 0 | 0 | 1 | -90 | 90 | -0.17404 | -0.043916 | 0.17412 | 0.043969
151 | 149 | 0.1108 | 0.070909 | 1.8606e-10 | 0 | 0 | 0 | 0 | 0 | 1 | -90 | 90 | 0.024237 | 0.0060825 | -0.024237 | -0.0060821
116 | 117 | 0.33228 | 0.21266 | 5.5799e-10 | 0 | 0 | 0 | 0 | 0 | 1 | -90 | 90 | 0.0033103 | 0.00082925 | -0.0033103 | -0.00082928
235 | 129 | 0.74123 | 0.47439 | 1.2447e-09 | 0 | 0 | 0 | 0 | 0 | 1 | -90 | 90 | -0.0063633 | -0.0015949 | 0.0063637 | 0.001595
129 | 131 | 0.31594 | 0.2022 | 5.3054e-10 | 0 | 0 | 0 | 0 | 0 | 1 | -90 | 90 | 0.042599 | 0.010733 | -0.042592 | -0.010729
129 | 234 | 1.5197 | 0.9726 | 2.552e-09 | 0 | 0 | 0 | 0 | 0 | 1 | -90 | 90 | 0.0032439 | 0.00081286 | -0.0032438 | -0.00081299
129 | 127 | 0.53453 | 0.3421 | 8.9762e-10 | 0 | 0 | 0 | 0 | 0 | 1 | -90 | 90 | -0.052206 | -0.013141 | 0.052223 | 0.013151
232 | 253 | 1.5288 | 0.97845 | 2.5673e-09 | 0 | 0 | 0 | 0 | 0 | 1 | -90 | 90 | 0.0064107 | 0.0016068 | -0.00641 | -0.0016066
232 | 230 | 1.3439 | 0.8601 | 2.2568e-09 | 0 | 0 | 0 | 0 | 0 | 1 | -90 | 90 | 0.025542 | 0.0064155 | -0.025532 | -0.0064095
189 | 190 | 0.48498 | 0.31039 | 8.1441e-10 | 0 | 0 | 0 | 0 | 0 | 1 | -90 | 90 | -0.040631 | -0.010222 | 0.04064 | 0.010228
90 | 92 | 0.35611 | 0.22791 | 2.99e-09 | 0 | 0 | 0 | 0 | 0 | 1 | -90 | 90 | 0.19069 | 0.048182 | -0.19055 | -0.048091
92 | 94 | 0.20352 | 0.13025 | 3.4176e-10 | 0 | 0 | 0 | 0 | 0 | 1 | -90 | 90 | 0.016427 | 0.0041225 | -0.016427 | -0.0041222
94 | 274 | 2.5442 | 1.6283 | 4.2724e-09 | 0 | 0 | 0 | 0 | 0 | 1 | -90 | 90 | 0.015103 | 0.0037904 | -0.015097 | -0.0037868
94 | 273 | 0.2281 | 0.14598 | 3.8303e-10 | 0 | 0 | 0 | 0 | 0 | 1 | -90 | 90 | 0.0013237 | 0.00033172 | -0.0013237 | -0.00033176
274 | 279 | 0.26368 | 0.16876 | 4.428e-10 | 0 | 0 | 0 | 0 | 0 | 1 | -90 | 90 | 0.014299 | 0.0035869 | -0.014299 | -0.0035866
279 | 280 | 0.21042 | 0.13467 | 3.5336e-10 | 0 | 0 | 0 | 0 | 0 | 1 | -90 | 90 | 0.00077915 | 0.00019525 | -0.00077915 | -0.00019528
194 | 162 | 0.061312 | 0.03924 | 5.148e-10 | 0 | 0 | 0 | 0 | 0 | 1 | -90 | 90 | 0.12653 | 0.031908 | -0.12652 | -0.031901
162 | 268 | 1.1974 | 0.76636 | 2.0108e-09 | 0 | 0 | 0 | 0 | 0 | 1 | -90 | 90 | 0.0013572 | 0.00033997 | -0.0013572 | -0.00034015
162 | 269 | 1.8448 | 1.1807 | 3.0979e-09 | 0 | 0 | 0 | 0 | 0 | 1 | -90 | 90 | 0.010423 | 0.0026129 | -0.010421 | -0.0026118
162 | 160 | 0.25235 | 0.1615 | 2.1188e-09 | 0 | 0 | 0 | 0 | 0 | 1 | -90 | 90 | 0.11474 | 0.028949 | -0.1147 | -0.028925
105 | 106 | 3.6749 | 2.352 | 6.1712e-09 | 0 | 0 | 0 | 0 | 0 | 1 | -90 | 90 | -0.070742 | -0.017916 | 0.070943 | 0.018045
105 | 107 | 5.1195 | 3.2765 | 8.5971e-09 | 0 | 0 | 0 | 0 | 0 | 1 | -90 | 90 | 0.067854 | 0.017193 | -0.067596 | -0.017029
106 | 108 | 3.9246 | 2.5118 | 6.5905e-09 | 0 | 0 | 0 | 0 | 0 | 1 | -90 | 90 | -0.078417 | -0.019917 | 0.07868 | 0.020085
106 | 109 | 1.088 | 0.69635 | 1.8271e-09 | 0 | 0 | 0 | 0 | 0 | 1 | -90 | 90 | 0.0074737 | 0.0018727 | -0.0074731 | -0.0018725
107 | 110 | 15.0598 | 9.6382 | 2.5289e-08 | 0 | 0 | 0 | 0 | 0 | 1 | -90 | 90 | 0.016132 | 0.004067 | -0.016089 | -0.0040418
107 | 111 | 2.5569 | 1.6364 | 4.2938e-09 | 0 | 0 | 0 | 0 | 0 | 1 | -90 | 90 | 0.051464 | 0.012962 | -0.051389 | -0.012914
108 | 157 | 2.6154 | 1.6739 | 4.392e-09 | 0 | 0 | 0 | 0 | 0 | 1 | -90 | 90 | -0.080169 | -0.020458 | 0.080351 | 0.020574
109 | 135 | 1.4854 | 0.95066 | 2.4944e-09 | 0 | 0 | 0 | 0 | 0 | 1 | -90 | 90 | 0.0064432 | 0.0016144 | -0.0064425 | -0.0016142
110 | 180 | 14.8001 | 9.4721 | 2.4853e-08 | 0 | 0 | 0 | 0 | 0 | 1 | -90 | 90 | 0.013158 | 0.0033072 | -0.013129 | -0.0032914
111 | 114 | 5.6762 | 3.6328 | 9.532e-09 | 0 | 0 | 0 | 0 | 0 | 1 | -90 | 90 | 0.026068 | 0.006563 | -0.026025 | -0.0065366
111 | 112 | 2.8749 | 1.8399 | 4.8277e-09 | 0 | 0 | 0 | 0 | 0 | 1 | -90 | 90 | 0.013492 | 0.0033839 | -0.013486 | -0.0033807
111 | 122 | 4.8409 | 3.0982 | 8.1292e-09 | 0 | 0 | 0 | 0 | 0 | 1 | -90 | 90 | 0.01183 | 0.0029675 | -0.011822 | -0.0029635
180 | 148 | 0.84173 | 0.53871 | 1.4135e-09 | 0 | 0 | 0 | 0 | 0 | 1 | -90 | 90 | 0.01032 | 0.0025874 | -0.010319 | -0.0025869
114 | 113 | 4.6623 | 2.9839 | 7.8293e-09 | 0 | 0 | 0 | 0 | 0 | 1 | -90 | 90 | 0.026025 | 0.0065366 | -0.02599 | -0.006515
112 | 321 | 0.32578 | 0.2085 | 5.4707e-10 | 0 | 0 | 0 | 0 | 0 | 1 | -90 | 90 | 0.002838 | 0.00071125 | -0.002838 | -0.00071128
112 | 322 | 2.6211 | 1.6775 | 4.4015e-09 | 0 | 0 | 0 | 0 | 0 | 1 | -90 | 90 | 0.010648 | 0.0026695 | -0.010645 | -0.0026678
122 | 123 | 2.0351 | 1.3025 | 3.4175e-09 | 0 | 0 | 0 | 0 | 0 | 1 | -90 | 90 | 0.010243 | 0.0025677 | -0.010241 | -0.0025665
322 | 325 | 0.88352 | 0.56545 | 1.4837e-09 | 0 | 0 | 0 | 0 | 0 | 1 | -90 | 90 | 0.005293 | 0.0013266 | -0.0052928 | -0.0013265
322 | 324 | 3.2098 | 2.0543 | 5.3901e-09 | 0 | 0 | 0 | 0 | 0 | 1 | -90 | 90 | 0.0053518 | 0.0013412 | -0.0053508 | -0.0013411
113 | 141 | 0.45344 | 0.2902 | 7.6144e-10 | 0 | 0 | 0 | 0 | 0 | 1 | -90 | 90 | 0.016262 | 0.0040765 | -0.016261 | -0.0040757
113 | 182 | 1.3427 | 0.8593 | 2.2547e-09 | 0 | 0 | 0 | 0 | 0 | 1 | -90 | 90 | 0.0097279 | 0.0024385 | -0.0097265 | -0.0024378
141 | 143 | 1.7642 | 1.1291 | 2.9626e-09 | 0 | 0 | 0 | 0 | 0 | 1 | -90 | 90 | 0.014361 | 0.0036001 | -0.014357 | -0.0035977
141 | 139 | 1.2727 | 0.81454 | 2.1372e-09 | 0 | 0 | 0 | 0 | 0 | 1 | -90 | 90 | 0.0018994 | 0.00047566 | -0.0018993 | -0.00047583
148 | 171 | 0.87596 | 0.56061 | 1.471e-09 | 0 | 0 | 0 | 0 | 0 | 1 | -90 | 90 | 0.010319 | 0.0025869 | -0.010318 | -0.0025864
123 | 124 | 1.5271 | 0.97732 | 2.5643e-09 | 0 | 0 | 0 | 0 | 0 | 1 | -90 | 90 | 0.0083323 | 0.0020882 | -0.0083311 | -0.0020877
143 | 174 | 0.48883 | 0.31285 | 8.2087e-10 | 0 | 0 | 0 | 0 | 0 | 1 | -90 | 90 | 0.010837 | 0.0027157 | -0.010837 | -0.0027154
143 | 193 | 1.3491 | 0.86344 | 2.2655e-09 | 0 | 0 | 0 | 0 | 0 | 1 | -90 | 90 | 0.0035199 | 0.00088206 | -0.0035197 | -0.00088216
139 | 140 | 0.67363 | 0.43113 | 1.1312e-09 | 0 | 0 | 0 | 0 | 0 | 1 | -90 | 90 | 0.00128 | 0.00032061 | -0.00128 | -0.00032071
168 | 167 | 0.54383 | 0.34805 | 9.1324e-10 | 0 | 0 | 0 | 0 | 0 | 1 | -90 | 90 | -0.001366 | -0.00034238 | 0.001366 | 0.0003423
167 | 169 | 1.5021 | 0.96133 | 2.5224e-09 | 0 | 0 | 0 | 0 | 0 | 1 | -90 | 90 | -0.0026026 | -0.00065223 | 0.0026027 | 0.00065206
117 | 186 | 0.39052 | 0.24993 | 6.5579e-10 | 0 | 0 | 0 | 0 | 0 | 1 | -90 | 90 | 0.0024556 | 0.0006153 | -0.0024556 | -0.00061535
117 | 185 | 1.4519 | 0.9292 | 2.4381e-09 | 0 | 0 | 0 | 0 | 0 | 1 | -90 | 90 | 0.00085467 | 0.00021398 | -0.00085466 | -0.00021421
186 | 187 | 0.64921 | 0.41549 | 1.0902e-09 | 0 | 0 | 0 | 0 | 0 | 1 | -90 | 90 | 0.00091617 | 0.00022952 | -0.00091616 | -0.00022962
149 | 150 | 2.5273 | 1.6175 | 4.244e-09 | 0 | 0 | 0 | 0 | 0 | 1 | -90 | 90 | 0.019565 | 0.0049113 | -0.019555 | -0.0049049
119 | 120 | 1.5169 | 0.97084 | 2.5473e-09 | 0 | 0 | 0 | 0 | 0 | 1 | -90 | 90 | -0.001589 | -0.00039827 | 0.0015891 | 0.00039805
120 | 121 | 4.3035 | 2.7542 | 7.2267e-09 | 0 | 0 | 0 | 0 | 0 | 1 | -90 | 90 | -0.0055049 | -0.0013795 | 0.0055063 | 0.0013797
121 | 178 | 1.8275 | 1.1696 | 3.0689e-09 | 0 | 0 | 0 | 0 | 0 | 1 | -90 | 90 | -0.0089789 | -0.0022498 | 0.0089805 | 0.0022506
121 | 179 | 1.4974 | 0.95834 | 2.5145e-09 | 0 | 0 | 0 | 0 | 0 | 1 | -90 | 90 | 0.0034725 | 0.00087008 | -0.0034723 | -0.00087019
178 | 150 | 4.6641 | 2.985 | 7.8322e-09 | 0 | 0 | 0 | 0 | 0 | 1 | -90 | 90 | -0.015386 | -0.003856 | 0.015398 | 0.0038632
179 | 255 | 0.6948 | 0.44468 | 1.1668e-09 | 0 | 0 | 0 | 0 | 0 | 1 | -90 | 90 | 0.0018624 | 0.00046667 | -0.0018623 | -0.00046677
124 | 166 | 1.6364 | 1.0473 | 2.7479e-09 | 0 | 0 | 0 | 0 | 0 | 1 | -90 | 90 | 0.0067863 | 0.0017005 | -0.0067854 | -0.0017002
166 | 164 | 2.3176 | 1.4833 | 3.8919e-09 | 0 | 0 | 0 | 0 | 0 | 1 | -90 | 90 | 0.0056425 | 0.0014138 | -0.0056417 | -0.0014136
164 | 165 | 2.2929 | 1.4675 | 3.8504e-09 | 0 | 0 | 0 | 0 | 0 | 1 | -90 | 90 | 0.0013207 | 0.00033065 | -0.0013206 | -0.00033099
125 | 126 | 1.4312 | 0.91598 | 2.4034e-09 | 0 | 0 | 0 | 0 | 0 | 1 | -90 | 90 | 0.02721 | 0.0068401 | -0.027198 | -0.0068328
125 | 127 | 2.1942 | 1.4043 | 3.6847e-09 | 0 | 0 | 0 | 0 | 0 | 1 | -90 | 90 | -0.028794 | -0.0072373 | 0.028815 | 0.0072498
126 | 128 | 0.33188 | 0.2124 | 5.5732e-10 | 0 | 0 | 0 | 0 | 0 | 1 | -90 | 90 | 0.02522 | 0.0063371 | -0.025218 | -0.0063357
127 | 130 | 1.0992 | 0.70349 | 1.8459e-09 | 0 | 0 | 0 | 0 | 0 | 1 | -90 | 90 | -0.081037 | -0.020401 | 0.081117 | 0.020452
128 | 138 | 0.4995 | 0.31968 | 8.388e-10 | 0 | 0 | 0 | 0 | 0 | 1 | -90 | 90 | 0.021858 | 0.0054936 | -0.021855 | -0.005492
130 | 161 | 0.59676 | 0.38193 | 2.0042e-09 | 0 | 0 | 0 | 0 | 0 | 1 | -90 | 90 | -0.083061 | -0.020939 | 0.083107 | 0.020968
138 | 191 | 2.7273 | 1.7455 | 4.5799e-09 | 0 | 0 | 0 | 0 | 0 | 1 | -90 | 90 | 0.019724 | 0.0049578 | -0.019712 | -0.0049507
131 | 190 | 1.542 | 0.9869 | 2.5895e-09 | 0 | 0 | 0 | 0 | 0 | 1 | -90 | 90 | 0.042592 | 0.010729 | -0.042561 | -0.010709
161 | 163 | 1.2789 | 0.81851 | 2.1476e-09 | 0 | 0 | 0 | 0 | 0 | 1 | -90 | 90 | 0.027532 | 0.0069265 | -0.027521 | -0.0069199
161 | 159 | 0.22196 | 0.14205 | 1.8636e-09 | 0 | 0 | 0 | 0 | 0 | 1 | -90 | 90 | -0.11201 | -0.028237 | 0.11204 | 0.028256
161 | 132 | 0.22789 | 0.14585 | 3.8269e-10 | 0 | 0 | 0 | 0 | 0 | 1 | -90 | 90 | 0.0013661 | 0.00034229 | -0.0013661 | -0.00034232
132 | 195 | 0.46037 | 0.29464 | 7.7309e-10 | 0 | 0 | 0 | 0 | 0 | 1 | -90 | 90 | 0.0013661 | 0.00034232 | -0.0013661 | -0.00034239
191 | 192 | 7.1535 | 4.5783 | 1.2013e-08 | 0 | 0 | 0 | 0 | 0 | 1 | -90 | 90 | 0.015301 | 0.003845 | -0.015282 | -0.0038342
163 | 270 | 3.6662 | 2.3463 | 6.1565e-09 | 0 | 0 | 0 | 0 | 0 | 1 | -90 | 90 | 0.026146 | 0.0065752 | -0.026118 | -0.0065581
159 | 160 | 0.0018776 | 0.0012016 | 1.5765e-11 | 0 | 0 | 0 | 0 | 0 | 1 | -90 | 90 | -0.11339 | -0.028597 | 0.11339 | 0.028597
177 | 176 | 3.6233 | 2.3189 | 6.0845e-09 | 0 | 0 | 0 | 0 | 0 | 1 | -90 | 90 | 0.0091785 | 0.002301 | -0.0091751 | -0.0022994
192 | 247 | 4.4283 | 2.8341 | 7.4363e-09 | 0 | 0 | 0 | 0 | 0 | 1 | -90 | 90 | 0.012745 | 0.0031983 | -0.012737 | -0.0031938
140 | 142 | 0.68165 | 0.43625 | 1.1447e-09 | 0 | 0 | 0 | 0 | 0 | 1 | -90 | 90 | 0.00068022 | 0.00017038 | -0.00068022 | -0.00017049
174 | 263 | 1.2822 | 0.82064 | 2.1532e-09 | 0 | 0 | 0 | 0 | 0 | 1 | -90 | 90 | 0.003647 | 0.00091374 | -0.0036468 | -0.00091382
174 | 173 | 1.7159 | 1.0981 | 2.8814e-09 | 0 | 0 | 0 | 0 | 0 | 1 | -90 | 90 | 0.0071896 | 0.0018016 | -0.0071886 | -0.0018013
263 | 262 | 0.67356 | 0.43108 | 1.1311e-09 | 0 | 0 | 0 | 0 | 0 | 1 | -90 | 90 | 0.0024568 | 0.00061557 | -0.0024568 | -0.00061565
173 | 175 | 1.7592 | 1.1259 | 2.9542e-09 | 0 | 0 | 0 | 0 | 0 | 1 | -90 | 90 | 0.003646 | 0.00091351 | -0.0036457 | -0.00091362
173 | 172 | 1.3117 | 0.83952 | 2.2028e-09 | 0 | 0 | 0 | 0 | 0 | 1 | -90 | 90 | 0.0035426 | 0.00088775 | -0.0035424 | -0.00088785
144 | 145 | 1.1549 | 0.73912 | 1.9393e-09 | 0 | 0 | 0 | 0 | 0 | 1 | -90 | 90 | -0.0015647 | -0.00039216 | 0.0015647 | 0.000392
145 | 147 | 2.2385 | 1.4326 | 3.7591e-09 | 0 | 0 | 0 | 0 | 0 | 1 | -90 | 90 | -0.0071718 | -0.0017973 | 0.0071731 | 0.0017978
147 | 171 | 2.1762 | 1.3928 | 3.6545e-09 | 0 | 0 | 0 | 0 | 0 | 1 | -90 | 90 | -0.0082003 | -0.0020553 | 0.008202 | 0.002056
153 | 154 | 1.5603 | 0.99861 | 2.6202e-09 | 0 | 0 | 0 | 0 | 0 | 1 | -90 | 90 | -0.0040523 | -0.0010155 | 0.0040525 | 0.0010154
153 | 155 | 0.82986 | 0.53111 | 1.3936e-09 | 0 | 0 | 0 | 0 | 0 | 1 | -90 | 90 | 0.0016844 | 0.00042205 | -0.0016844 | -0.00042217
154 | 156 | 2.1204 | 1.3571 | 3.5608e-09 | 0 | 0 | 0 | 0 | 0 | 1 | -90 | 90 | -0.0054275 | -0.00136 | 0.0054282 | 0.0013601
156 | 176 | 1.7047 | 1.091 | 2.8627e-09 | 0 | 0 | 0 | 0 | 0 | 1 | -90 | 90 | -0.0078536 | -0.001968 | 0.0078548 | 0.0019685
269 | 275 | 0.47652 | 0.30497 | 8.0021e-10 | 0 | 0 | 0 | 0 | 0 | 1 | -90 | 90 | 0.0090427 | 0.0022663 | -0.0090422 | -0.0022661
270 | 271 | 2.1332 | 1.3652 | 3.5822e-09 | 0 | 0 | 0 | 0 | 0 | 1 | -90 | 90 | 0.02165 | 0.0054384 | -0.021639 | -0.0054316
270 | 272 | 2.372 | 1.5181 | 3.9832e-09 | 0 | 0 | 0 | 0 | 0 | 1 | -90 | 90 | 0.0044683 | 0.0011197 | -0.0044677 | -0.0011198
275 | 276 | 1.2974 | 0.83037 | 2.1788e-09 | 0 | 0 | 0 | 0 | 0 | 1 | -90 | 90 | 0.0077265 | 0.0019364 | -0.0077256 | -0.001936
271 | 297 | 0.51695 | 0.33085 | 8.6811e-10 | 0 | 0 | 0 | 0 | 0 | 1 | -90 | 90 | 0.020847 | 0.005233 | -0.020844 | -0.0052315
169 | 170 | 0.48405 | 0.30979 | 8.1285e-10 | 0 | 0 | 0 | 0 | 0 | 1 | -90 | 90 | -0.0042774 | -0.0010718 | 0.0042775 | 0.0010718
170 | 284 | 1.2117 | 0.77551 | 2.0348e-09 | 0 | 0 | 0 | 0 | 0 | 1 | -90 | 90 | -0.0055115 | -0.0013811 | 0.005512 | 0.0013811
284 | 285 | 0.51891 | 0.33211 | 8.714e-10 | 0 | 0 | 0 | 0 | 0 | 1 | -90 | 90 | -0.0071213 | -0.0017845 | 0.0071216 | 0.0017846
285 | 286 | 1.3413 | 0.8584 | 2.2523e-09 | 0 | 0 | 0 | 0 | 0 | 1 | -90 | 90 | -0.0086755 | -0.0021741 | 0.0086766 | 0.0021746
175 | 265 | 0.2377 | 0.15213 | 3.9916e-10 | 0 | 0 | 0 | 0 | 0 | 1 | -90 | 90 | 0.0024567 | 0.00061559 | -0.0024566 | -0.00061562
265 | 264 | 0.657 | 0.42048 | 1.1033e-09 | 0 | 0 | 0 | 0 | 0 | 1 | -90 | 90 | 0.001305 | 0.00032697 | -0.001305 | -0.00032707
262 | 261 | 0.68125 | 0.436 | 1.144e-09 | 0 | 0 | 0 | 0 | 0 | 1 | -90 | 90 | 0.0013059 | 0.00032721 | -0.0013059 | -0.00032731
247 | 240 | 3.1367 | 2.0075 | 5.2674e-09 | 0 | 0 | 0 | 0 | 0 | 1 | -90 | 90 | 0.012068 | 0.0030262 | -0.012063 | -0.0030235
240 | 239 | 0.51053 | 0.32674 | 8.5732e-10 | 0 | 0 | 0 | 0 | 0 | 1 | -90 | 90 | 0.012063 | 0.0030235 | -0.012062 | -0.003023
196 | 197 | 1.1261 | 0.72068 | 1.891e-09 | 0 | 0 | 0 | 0 | 0 | 1 | -90 | 90 | 0.029516 | 0.0074146 | -0.029505 | -0.0074077
196 | 198 | 1.4857 | 0.95083 | 2.4949e-09 | 0 | 0 | 0 | 0 | 0 | 1 | -90 | 90 | -0.031803 | -0.0079878 | 0.03182 | 0.0079983
197 | 199 | 0.68132 | 0.43605 | 1.1441e-09 | 0 | 0 | 0 | 0 | 0 | 1 | -90 | 90 | 0.027806 | 0.0069819 | -0.0278 | -0.0069783
198 | 200 | 0.23891 | 0.1529 | 4.012e-10 | 0 | 0 | 0 | 0 | 0 | 1 | -90 | 90 | -0.032957 | -0.0082835 | 0.03296 | 0.0082853
199 | 202 | 1.6419 | 1.0508 | 2.7571e-09 | 0 | 0 | 0 | 0 | 0 | 1 | -90 | 90 | 0.025964 | 0.0065181 | -0.025951 | -0.0065104
200 | 249 | 1.1011 | 0.70473 | 1.8491e-09 | 0 | 0 | 0 | 0 | 0 | 1 | -90 | 90 | -0.035155 | -0.0088353 | 0.03517 | 0.0088448
202 | 201 | 0.26722 | 0.17102 | 4.4873e-10 | 0 | 0 | 0 | 0 | 0 | 1 | -90 | 90 | 0.02423 | 0.0060789 | -0.024228 | -0.0060778
201 | 203 | 1.2699 | 0.81276 | 2.1326e-09 | 0 | 0 | 0 | 0 | 0 | 1 | -90 | 90 | 0.022494 | 0.0056433 | -0.022487 | -0.0056389
203 | 204 | 2.3562 | 1.508 | 3.9567e-09 | 0 | 0 | 0 | 0 | 0 | 1 | -90 | 90 | 0.014059 | 0.0035267 | -0.014054 | -0.0035238
203 | 205 | 1.3728 | 0.87862 | 2.3054e-09 | 0 | 0 | 0 | 0 | 0 | 1 | -90 | 90 | 0.0084283 | 0.0021122 | -0.0084272 | -0.0021117
204 | 211 | 1.8688 | 1.196 | 3.1382e-09 | 0 | 0 | 0 | 0 | 0 | 1 | -90 | 90 | 0.012029 | 0.0030162 | -0.012026 | -0.0030146
205 | 246 | 0.047259 | 0.030246 | 7.9361e-11 | 0 | 0 | 0 | 0 | 0 | 1 | -90 | 90 | 0.0064547 | 0.0016173 | -0.0064547 | -0.0016173
211 | 212 | 1.0018 | 0.64116 | 1.6823e-09 | 0 | 0 | 0 | 0 | 0 | 1 | -90 | 90 | 0.010182 | 0.0025525 | -0.010181 | -0.0025519
246 | 244 | 2.1904 | 1.4018 | 3.6782e-09 | 0 | 0 | 0 | 0 | 0 | 1 | -90 | 90 | 0.0042749 | 0.0010709 | -0.0042744 | -0.001071
212 | 221 | 1.7567 | 1.1243 | 2.95e-09 | 0 | 0 | 0 | 0 | 0 | 1 | -90 | 90 | 0.0084571 | 0.0021199 | -0.0084557 | -0.0021192
244 | 242 | 0.44034 | 0.28182 | 7.3945e-10 | 0 | 0 | 0 | 0 | 0 | 1 | -90 | 90 | 0.0035666 | 0.00089357 | -0.0035666 | -0.0008936
206 | 208 | 0.06393 | 0.040915 | 1.0736e-10 | 0 | 0 | 0 | 0 | 0 | 1 | -90 | 90 | 0.018626 | 0.0046695 | -0.018626 | -0.0046693
208 | 210 | 0.70323 | 0.45007 | 1.1809e-09 | 0 | 0 | 0 | 0 | 0 | 1 | -90 | 90 | 0.018192 | 0.0045605 | -0.018189 | -0.004559
210 | 248 | 0.040935 | 0.026198 | 6.874e-11 | 0 | 0 | 0 | 0 | 0 | 1 | -90 | 90 | 0.016982 | 0.0042566 | -0.016982 | -0.0042565
221 | 228 | 0.016073 | 0.010287 | 2.6991e-11 | 0 | 0 | 0 | 0 | 0 | 1 | -90 | 90 | 0.0068431 | 0.0017151 | -0.0068431 | -0.0017151
228 | 226 | 1.814 | 1.161 | 3.0462e-09 | 0 | 0 | 0 | 0 | 0 | 1 | -90 | 90 | 0.005613 | 0.0014067 | -0.0056124 | -0.0014066
213 | 214 | 0.47508 | 0.30405 | 7.9779e-10 | 0 | 0 | 0 | 0 | 0 | 1 | -90 | 90 | -0.0027789 | -0.00069643 | 0.002779 | 0.00069638
213 | 215 | 0.49188 | 0.3148 | 8.26e-10 | 0 | 0 | 0 | 0 | 0 | 1 | -90 | 90 | 0.0014783 | 0.00037045 | -0.0014783 | -0.00037052
303 | 304 | 0.99219 | 0.635 | 1.6661e-09 | 0 | 0 | 0 | 0 | 0 | 1 | -90 | 90 | 0.0016108 | 0.00040356 | -0.0016107 | -0.0004037
303 | 300 | 1.5777 | 1.0097 | 2.6493e-09 | 0 | 0 | 0 | 0 | 0 | 1 | -90 | 90 | 0.0032384 | 0.00081101 | -0.0032382 | -0.00081115
226 | 225 | 0.14726 | 0.094246 | 2.4729e-10 | 0 | 0 | 0 | 0 | 0 | 1 | -90 | 90 | 0.0044798 | 0.0011227 | -0.0044797 | -0.0011227
222 | 223 | 3.9175 | 2.5072 | 6.5786e-09 | 0 | 0 | 0 | 0 | 0 | 1 | -90 | 90 | -0.0020072 | -0.00050309 | 0.0020074 | 0.00050258
223 | 224 | 1.8912 | 1.2104 | 3.1758e-09 | 0 | 0 | 0 | 0 | 0 | 1 | -90 | 90 | -0.0068051 | -0.0017051 | 0.006806 | 0.0017054
224 | 236 | 1.6961 | 1.0855 | 2.8482e-09 | 0 | 0 | 0 | 0 | 0 | 1 | -90 | 90 | -0.0071944 | -0.0018027 | 0.0071954 | 0.001803
224 | 237 | 0.28727 | 0.18385 | 4.824e-10 | 0 | 0 | 0 | 0 | 0 | 1 | -90 | 90 | 0.00038834 | 9.7288e-05 | -0.00038834 | -9.7334e-05
236 | 238 | 0.89479 | 0.57266 | 1.5026e-09 | 0 | 0 | 0 | 0 | 0 | 1 | -90 | 90 | -0.0071954 | -0.001803 | 0.0071959 | 0.0018032
238 | 239 | 2.3182 | 1.4837 | 3.8929e-09 | 0 | 0 | 0 | 0 | 0 | 1 | -90 | 90 | -0.0075583 | -0.0018941 | 0.0075598 | 0.0018946
225 | 227 | 0.64725 | 0.41424 | 1.0869e-09 | 0 | 0 | 0 | 0 | 0 | 1 | -90 | 90 | 0.0027876 | 0.00069861 | -0.0027875 | -0.00069867
229 | 230 | 2.2926 | 1.4672 | 3.8498e-09 | 0 | 0 | 0 | 0 | 0 | 1 | -90 | 90 | -0.025516 | -0.0063991 | 0.025532 | 0.0064095
229 | 231 | 5.2267 | 3.3451 | 8.7771e-09 | 0 | 0 | 0 | 0 | 0 | 1 | -90 | 90 | 0.014519 | 0.0036431 | -0.014507 | -0.003636
241 | 242 | 0.61727 | 0.39506 | 1.0366e-09 | 0 | 0 | 0 | 0 | 0 | 1 | -90 | 90 | -0.002284 | -0.00057222 | 0.0022841 | 0.00057215
241 | 243 | 1.7044 | 1.0908 | 2.8622e-09 | 0 | 0 | 0 | 0 | 0 | 1 | -90 | 90 | 0.0013843 | 0.00034671 | -0.0013843 | -0.00034696
276 | 277 | 1.3471 | 0.86215 | 2.2622e-09 | 0 | 0 | 0 | 0 | 0 | 1 | -90 | 90 | 0.0016066 | 0.00040244 | -0.0016065 | -0.00040264
276 | 278 | 1.2308 | 0.78768 | 2.0668e-09 | 0 | 0 | 0 | 0 | 0 | 1 | -90 | 90 | 0.006119 | 0.0015336 | -0.0061185 | -0.0015335
297 | 296 | 1.1282 | 0.72204 | 1.8945e-09 | 0 | 0 | 0 | 0 | 0 | 1 | -90 | 90 | 0.019634 | 0.0049283 | -0.01963 | -0.0049254
296 | 295 | 0.44826 | 0.28689 | 7.5275e-10 | 0 | 0 | 0 | 0 | 0 | 1 | -90 | 90 | 0.018521 | 0.0046476 | -0.018519 | -0.0046465
292 | 293 | 1.1118 | 0.71154 | 1.867e-09 | 0 | 0 | 0 | 0 | 0 | 1 | -90 | 90 | -0.015388 | -0.0038589 | 0.015391 | 0.0038606
292 | 291 | 0.64507 | 0.41285 | 1.0833e-09 | 0 | 0 | 0 | 0 | 0 | 1 | -90 | 90 | 0.015388 | 0.0038589 | -0.015386 | -0.0038579
293 | 294 | 0.53274 | 0.34095 | 8.9461e-10 | 0 | 0 | 0 | 0 | 0 | 1 | -90 | 90 | -0.016399 | -0.0041132 | 0.0164 | 0.0041142
291 | 290 | 0.31729 | 0.20307 | 5.3282e-10 | 0 | 0 | 0 | 0 | 0 | 1 | -90 | 90 | 0.014473 | 0.003629 | -0.014472 | -0.0036285
277 | 281 | 0.096851 | 0.061985 | 1.6264e-10 | 0 | 0 | 0 | 0 | 0 | 1 | -90 | 90 | 0.00080974 | 0.00020293 | -0.00080974 | -0.00020295
278 | 282 | 0.48795 | 0.31229 | 8.194e-10 | 0 | 0 | 0 | 0 | 0 | 1 | -90 | 90 | 0.0053397 | 0.0013383 | -0.0053396 | -0.0013383
282 | 283 | 0.23359 | 0.1495 | 3.9226e-10 | 0 | 0 | 0 | 0 | 0 | 1 | -90 | 90 | 0.0039615 | 0.00099286 | -0.0039615 | -0.00099287
286 | 287 | 0.29662 | 0.18984 | 4.9811e-10 | 0 | 0 | 0 | 0 | 0 | 1 | -90 | 90 | -0.010362 | -0.002597 | 0.010363 | 0.0025972
287 | 288 | 1.252 | 0.80127 | 2.1024e-09 | 0 | 0 | 0 | 0 | 0 | 1 | -90 | 90 | -0.011536 | -0.0028913 | 0.011538 | 0.0028923
288 | 289 | 0.54012 | 0.34568 | 9.0701e-10 | 0 | 0 | 0 | 0 | 0 | 1 | -90 | 90 | -0.012546 | -0.003145 | 0.012547 | 0.0031455
289 | 290 | 0.96699 | 0.61887 | 1.6238e-09 | 0 | 0 | 0 | 0 | 0 | 1 | -90 | 90 | -0.013461 | -0.0033746 | 0.013463 | 0.0033757
294 | 295 | 1.1032 | 0.70607 | 1.8526e-09 | 0 | 0 | 0 | 0 | 0 | 1 | -90 | 90 | -0.017314 | -0.0043431 | 0.017317 | 0.0043453
300 | 301 | 1.2577 | 0.80495 | 2.1121e-09 | 0 | 0 | 0 | 0 | 0 | 1 | -90 | 90 | 0.0011047 | 0.00027668 | -0.0011047 | -0.00027688
300 | 302 | 1.6732 | 1.0709 | 2.8098e-09 | 0 | 0 | 0 | 0 | 0 | 1 | -90 | 90 | 0.0010709 | 0.00026814 | -0.0010709 | -0.00026839