## bus_data
BUS_I | BUS_TYPE | Pd | Qd | Gs | Bs | area | Vm | Va | baseKV | zone | Vmax | Vmin
1 | 1 | 0.016076 | 0.0040289 | 0 | 0 | 1 | 0.97382 | -0.50485 | 0.4 | 1 | 1.1 | 0.9
2 | 1 | 0.015409 | 0.003862 | 0 | 0 | 1 | 0.97485 | -0.48454 | 0.4 | 1 | 1.1 | 0.9
75 | 1 | 0.0027588 | 0.00069141 | 0 | 0 | 1 | 0.97232 | -0.53448 | 0.4 | 1 | 1.1 | 0.9
3 | 1 | 0 | 0 | 0 | 0 | 1 | 0.97635 | -0.4551 | 0.4 | 1 | 1.1 | 0.9
71 | 1 | 0.0012217 | 0.0003062 | 0 | 0 | 1 | 0.97107 | -0.55923 | 0.4 | 1 | 1.1 | 0.9
73 | 1 | 0.0013959 | 0.00034984 | 0 | 0 | 1 | 0.97112 | -0.55812 | 0.4 | 1 | 1.1 | 0.9
68 | 1 | 0 | 0 | 0 | 0 | 1 | 0.97079 | -0.56467 | 0.4 | 1 | 1.1 | 0.9
72 | 1 | 0.0011103 | 0.00027827 | 0 | 0 | 1 | 0.97137 | -0.55332 | 0.4 | 1 | 1.1 | 0.9
74 | 1 | 0 | 0 | 0 | 0 | 1 | 0.97158 | -0.54905 | 0.4 | 1 | 1.1 | 0.9
4 | 1 | 0.015654 | 0.0039233 | 0 | 0 | 1 | 0.97696 | -0.44324 | 0.4 | 1 | 1.1 | 0.9
6 | 1 | 0.018811 | 0.0047146 | 0 | 0 | 1 | 0.97714 | -0.43961 | 0.4 | 1 | 1.1 | 0.9
5 | 1 | 0 | 0 | 0 | 0 | 1 | 0.97916 | -0.40009 | 0.4 | 1 | 1.1 | 0.9
9 | 1 | 0.0018482 | 0.00046319 | 0 | 0 | 1 | 0.97958 | -0.39191 | 0.4 | 1 | 1.1 | 0.9
8 | 1 | 0.018934 | 0.0047453 | 0 | 0 | 1 | 0.97787 | -0.42523 | 0.4 | 1 | 1.1 | 0.9
7 | 1 | 0.018576 | 0.0046555 | 0 | 0 | 1 | 0.97749 | -0.43267 | 0.4 | 1 | 1.1 | 0.9
66 | 1 | 0.0023184 | 0.00058104 | 0 | 0 | 1 | 0.97066 | -0.56725 | 0.4 | 1 | 1.1 | 0.9
67 | 1 | 0.0035886 | 0.00089939 | 0 | 0 | 1 | 0.97059 | -0.56862 | 0.4 | 1 | 1.1 | 0.9
69 | 1 | 0.0024631 | 0.00061731 | 0 | 0 | 1 | 0.97055 | -0.5694 | 0.4 | 1 | 1.1 | 0.9
70 | 1 | 0.0018315 | 0.00045902 | 0 | 0 | 1 | 0.9707 | -0.56645 | 0.4 | 1 | 1.1 | 0.9
18 | 1 | 0 | 0 | 0 | 0 | 1 | 0.9797 | -0.3895 | 0.4 | 1 | 1.1 | 0.9
10 | 1 | 0 | 0 | 0 | 0 | 1 | 0.98321 | -0.32102 | 0.4 | 1 | 1.1 | 0.9
13 | 1 | 0 | 0 | 0 | 0 | 1 | 0.98173 | -0.34985 | 0.4 | 1 | 1.1 | 0.9
21 | 1 | 0.0071993 | 0.0018043 | 0 | 0 | 1 | 0.98359 | -0.3138 | 0.4 | 1 | 1.1 | 0.9
12 | 1 | 0 | 0 | 0 | 0 | 1 | 0.9979 | -0.040412 | 0.4 | 1 | 1.1 | 0.9
16 | 1 | 0.010133 | 0.0025396 | 0 | 0 | 1 | 0.99847 | -0.029447 | 0.4 | 1 | 1.1 | 0.9
17 | 1 | 0.011352 | 0.002845 | 0 | 0 | 1 | 0.99768 | -0.04466 | 0.4 | 1 | 1.1 | 0.9
14 | 1 | 0.0084044 | 0.0021063 | 0 | 0 | 1 | 0.99775 | -0.043341 | 0.4 | 1 | 1.1 | 0.9
20 | 1 | 0 | 0 | 0 | 0 | 1 | 0.98127 | -0.35891 | 0.4 | 1 | 1.1 | 0.9
135 | 1 | 0.0078024 | 0.0019555 | 0 | 0 | 1 | 0.98168 | -0.35094 | 0.4 | 1 | 1.1 | 0.9
129 | 1 | 0.0075081 | 0.0018817 | 0 | 0 | 1 | 0.97967 | -0.3901 | 0.4 | 1 | 1.1 | 0.9
127 | 1 | 0.001847 | 0.00046289 | 0 | 0 | 1 | 0.97962 | -0.39101 | 0.4 | 1 | 1.1 | 0.9
22 | 1 | 0.0039285 | 0.00098457 | 0 | 0 | 1 | 0.98537 | -0.2792 | 0.4 | 1 | 1.1 | 0.9
44 | 1 | 0.0050398 | 0.0012631 | 0 | 0 | 1 | 0.98472 | -0.29254 | 0.4 | 1 | 1.1 | 0.9
45 | 1 | 0.0027669 | 0.00069346 | 0 | 0 | 1 | 0.98486 | -0.28975 | 0.4 | 1 | 1.1 | 0.9
26 | 3 | 0.0093807 | 0.002351 | 0 | 0 | 1 | 1 | 0 | 0.4 | 1 | 1.1 | 0.9
24 | 1 | 0.011907 | 0.0029842 | 0 | 0 | 1 | 0.99793 | -0.039875 | 0.4 | 1 | 1.1 | 0.9
138 | 1 | 0.007926 | 0.0019864 | 0 | 0 | 1 | 0.98121 | -0.35994 | 0.4 | 1 | 1.1 | 0.9
19 | 1 | 0 | 0 | 0 | 0 | 1 | 0.98096 | -0.36491 | 0.4 | 1 | 1.1 | 0.9
137 | 1 | 0.005455 | 0.0013671 | 0 | 0 | 1 | 0.98093 | -0.36557 | 0.4 | 1 | 1.1 | 0.9
136 | 1 | 0.00554 | 0.0013885 | 0 | 0 | 1 | 0.98085 | -0.36715 | 0.4 | 1 | 1.1 | 0.9
27 | 1 | 0.011112 | 0.0027849 | 0 | 0 | 1 | 0.9991 | -0.016989 | 0.4 | 1 | 1.1 | 0.9
25 | 1 | 0.013982 | 0.0035042 | 0 | 0 | 1 | 0.99788 | -0.040813 | 0.4 | 1 | 1.1 | 0.9
128 | 1 | 0 | 0 | 0 | 0 | 1 | 0.97953 | -0.39282 | 0.4 | 1 | 1.1 | 0.9
23 | 1 | 0.0099313 | 0.002489 | 0 | 0 | 1 | 0.98599 | -0.26725 | 0.4 | 1 | 1.1 | 0.9
39 | 1 | 0.0050155 | 0.001257 | 0 | 0 | 1 | 0.98752 | -0.23769 | 0.4 | 1 | 1.1 | 0.9
40 | 1 | 0.0024811 | 0.00062183 | 0 | 0 | 1 | 0.98802 | -0.22807 | 0.4 | 1 | 1.1 | 0.9
28 | 1 | 0.0045438 | 0.0011388 | 0 | 0 | 1 | 0.99768 | -0.043848 | 0.4 | 1 | 1.1 | 0.9
29 | 1 | 0.0063833 | 0.0015998 | 0 | 0 | 1 | 0.99597 | -0.076186 | 0.4 | 1 | 1.1 | 0.9
30 | 1 | 0.014118 | 0.0035383 | 0 | 0 | 1 | 0.99542 | -0.086679 | 0.4 | 1 | 1.1 | 0.9
31 | 1 | 0.0065541 | 0.0016426 | 0 | 0 | 1 | 0.99527 | -0.089514 | 0.4 | 1 | 1.1 | 0.9
32 | 1 | 0 | 0 | 0 | 0 | 1 | 0.99461 | -0.1021 | 0.4 | 1 | 1.1 | 0.9
33 | 1 | 0.0079809 | 0.0020002 | 0 | 0 | 1 | 0.99238 | -0.14451 | 0.4 | 1 | 1.1 | 0.9
34 | 1 | 0 | 0 | 0 | 0 | 1 | 0.99258 | -0.14128 | 0.4 | 1 | 1.1 | 0.9
42 | 1 | 0.0084664 | 0.0021219 | 0 | 0 | 1 | 0.99116 | -0.16782 | 0.4 | 1 | 1.1 | 0.9
133 | 1 | 0.012565 | 0.0031492 | 0 | 0 | 1 | 0.99191 | -0.15417 | 0.4 | 1 | 1.1 | 0.9
37 | 1 | 0.0060801 | 0.0015238 | 0 | 0 | 1 | 0.99253 | -0.14212 | 0.4 | 1 | 1.1 | 0.9
43 | 1 | 0.0019693 | 0.00049357 | 0 | 0 | 1 | 0.99075 | -0.17578 | 0.4 | 1 | 1.1 | 0.9
62 | 1 | 0.0019847 | 0.0004974 | 0 | 0 | 1 | 0.98835 | -0.22309 | 0.4 | 1 | 1.1 | 0.9
35 | 1 | 0.0035382 | 0.00088675 | 0 | 0 | 1 | 0.99204 | -0.15171 | 0.4 | 1 | 1.1 | 0.9
36 | 1 | 0.0045915 | 0.0011507 | 0 | 0 | 1 | 0.99185 | -0.15536 | 0.4 | 1 | 1.1 | 0.9
38 | 1 | 0.0060046 | 0.0015049 | 0 | 0 | 1 | 0.99181 | -0.15612 | 0.4 | 1 | 1.1 | 0.9
61 | 1 | 0.0042777 | 0.0010721 | 0 | 0 | 1 | 0.9881 | -0.2279 | 0.4 | 1 | 1.1 | 0.9
63 | 1 | 0.011979 | 0.0030022 | 0 | 0 | 1 | 0.98729 | -0.24372 | 0.4 | 1 | 1.1 | 0.9
64 | 1 | 0.0014935 | 0.00037429 | 0 | 0 | 1 | 0.98725 | -0.24445 | 0.4 | 1 | 1.1 | 0.9
65 | 1 | 0.00076565 | 0.00019189 | 0 | 0 | 1 | 0.98727 | -0.24422 | 0.4 | 1 | 1.1 | 0.9
41 | 1 | 0 | 0 | 0 | 0 | 1 | 0.98947 | -0.2003 | 0.4 | 1 | 1.1 | 0.9
48 | 1 | 0.0013634 | 0.00034171 | 0 | 0 | 1 | 0.98884 | -0.21246 | 0.4 | 1 | 1.1 | 0.9
49 | 1 | 0.00059529 | 0.00014919 | 0 | 0 | 1 | 0.9892 | -0.20537 | 0.4 | 1 | 1.1 | 0.9
50 | 1 | 0.00073399 | 0.00018396 | 0 | 0 | 1 | 0.98776 | -0.2333 | 0.4 | 1 | 1.1 | 0.9
58 | 1 | 0.00069754 | 0.00017482 | 0 | 0 | 1 | 0.98853 | -0.21821 | 0.4 | 1 | 1.1 | 0.9
46 | 1 | 0.0006785 | 0.00017005 | 0 | 0 | 1 | 0.98523 | -0.28249 | 0.4 | 1 | 1.1 | 0.9
47 | 1 | 0.0009241 | 0.0002316 | 0 | 0 | 1 | 0.98547 | -0.27794 | 0.4 | 1 | 1.1 | 0.9
52 | 1 | 0 | 0 | 0 | 0 | 1 | 0.98572 | -0.27298 | 0.4 | 1 | 1.1 | 0.9
53 | 1 | 0.0008469 | 0.00021225 | 0 | 0 | 1 | 0.98616 | -0.26435 | 0.4 | 1 | 1.1 | 0.9
55 | 1 | 0 | 0 | 0 | 0 | 1 | 0.98463 | -0.29412 | 0.4 | 1 | 1.1 | 0.9
56 | 1 | 0 | 0 | 0 | 0 | 1 | 0.98538 | -0.27968 | 0.4 | 1 | 1.1 | 0.9
51 | 1 | 0 | 0 | 0 | 0 | 1 | 0.98701 | -0.24783 | 0.4 | 1 | 1.1 | 0.9
59 | 1 | 0.0013402 | 0.0003359 | 0 | 0 | 1 | 0.98744 | -0.23915 | 0.4 | 1 | 1.1 | 0.9
54 | 1 | 0.0048033 | 0.0012038 | 0 | 0 | 1 | 0.98322 | -0.32179 | 0.4 | 1 | 1.1 | 0.9
82 | 1 | 0 | 0 | 0 | 0 | 1 | 0.98326 | -0.32095 | 0.4 | 1 | 1.1 | 0.9
78 | 1 | 0 | 0 | 0 | 0 | 1 | 0.98436 | -0.29941 | 0.4 | 1 | 1.1 | 0.9
80 | 1 | 0.00068991 | 0.00017291 | 0 | 0 | 1 | 0.98401 | -0.30638 | 0.4 | 1 | 1.1 | 0.9
134 | 1 | 0.002862 | 0.00071729 | 0 | 0 | 1 | 0.98528 | -0.28165 | 0.4 | 1 | 1.1 | 0.9
85 | 1 | 0.0019154 | 0.00048005 | 0 | 0 | 1 | 0.98299 | -0.32629 | 0.4 | 1 | 1.1 | 0.9
81 | 1 | 0 | 0 | 0 | 0 | 1 | 0.9834 | -0.31831 | 0.4 | 1 | 1.1 | 0.9
79 | 1 | 0 | 0 | 0 | 0 | 1 | 0.98414 | -0.30375 | 0.4 | 1 | 1.1 | 0.9
77 | 1 | 0.0040527 | 0.0010157 | 0 | 0 | 1 | 0.98405 | -0.30545 | 0.4 | 1 | 1.1 | 0.9
60 | 1 | 0 | 0 | 0 | 0 | 1 | 0.98671 | -0.25321 | 0.4 | 1 | 1.1 | 0.9
119 | 1 | 0.0017142 | 0.00042962 | 0 | 0 | 1 | 0.98535 | -0.27925 | 0.4 | 1 | 1.1 | 0.9
88 | 1 | 0.0019747 | 0.0004949 | 0 | 0 | 1 | 0.97199 | -0.54031 | 0.4 | 1 | 1.1 | 0.9
86 | 1 | 0 | 0 | 0 | 0 | 1 | 0.97204 | -0.53936 | 0.4 | 1 | 1.1 | 0.9
118 | 1 | 0.0012288 | 0.00030797 | 0 | 0 | 1 | 0.98252 | -0.33411 | 0.4 | 1 | 1.1 | 0.9
131 | 1 | 0.0052461 | 0.0013148 | 0 | 0 | 1 | 0.97943 | -0.39477 | 0.4 | 1 | 1.1 | 0.9
76 | 1 | 0.0048763 | 0.0012221 | 0 | 0 | 1 | 0.98398 | -0.30687 | 0.4 | 1 | 1.1 | 0.9
84 | 1 | 0.0085847 | 0.0021515 | 0 | 0 | 1 | 0.98288 | -0.32848 | 0.4 | 1 | 1.1 | 0.9
87 | 1 | 0 | 0 | 0 | 0 | 1 | 0.97209 | -0.53832 | 0.4 | 1 | 1.1 | 0.9
123 | 1 | 0.0039681 | 0.0009945 | 0 | 0 | 1 | 0.97214 | -0.53737 | 0.4 | 1 | 1.1 | 0.9
122 | 1 | 0.0023198 | 0.0005814 | 0 | 0 | 1 | 0.97233 | -0.5335 | 0.4 | 1 | 1.1 | 0.9
89 | 1 | 0.0026123 | 0.0006547 | 0 | 0 | 1 | 0.97759 | -0.43007 | 0.4 | 1 | 1.1 | 0.9
90 | 1 | 0.0056858 | 0.001425 | 0 | 0 | 1 | 0.9775 | -0.43189 | 0.4 | 1 | 1.1 | 0.9
91 | 1 | 0.00050987 | 0.00012779 | 0 | 0 | 1 | 0.979 | -0.40245 | 0.4 | 1 | 1.1 | 0.9
92 | 1 | 0.0044263 | 0.0011093 | 0 | 0 | 1 | 0.97704 | -0.44093 | 0.4 | 1 | 1.1 | 0.9
93 | 1 | 0.0012312 | 0.00030858 | 0 | 0 | 1 | 0.97986 | -0.38568 | 0.4 | 1 | 1.1 | 0.9
101 | 1 | 0.0022203 | 0.00055645 | 0 | 0 | 1 | 0.97642 | -0.45302 | 0.4 | 1 | 1.1 | 0.9
121 | 1 | 0.0033898 | 0.00084957 | 0 | 0 | 1 | 0.98082 | -0.36696 | 0.4 | 1 | 1.1 | 0.9
99 | 1 | 0.0079428 | 0.0019906 | 0 | 0 | 1 | 0.97519 | -0.47727 | 0.4 | 1 | 1.1 | 0.9
120 | 1 | 0.0019324 | 0.0004843 | 0 | 0 | 1 | 0.98228 | -0.33868 | 0.4 | 1 | 1.1 | 0.9
94 | 1 | 0.0037452 | 0.00093864 | 0 | 0 | 1 | 0.97103 | -0.55924 | 0.4 | 1 | 1.1 | 0.9
95 | 1 | 0.0030175 | 0.00075627 | 0 | 0 | 1 | 0.9708 | -0.56381 | 0.4 | 1 | 1.1 | 0.9
96 | 1 | 0.0021104 | 0.00052892 | 0 | 0 | 1 | 0.97157 | -0.54854 | 0.4 | 1 | 1.1 | 0.9
97 | 1 | 0.0048025 | 0.0012036 | 0 | 0 | 1 | 0.97064 | -0.56701 | 0.4 | 1 | 1.1 | 0.9
98 | 1 | 0.00076234 | 0.00019106 | 0 | 0 | 1 | 0.97187 | -0.54261 | 0.4 | 1 | 1.1 | 0.9
113 | 1 | 0 | 0 | 0 | 0 | 1 | 0.97194 | -0.54122 | 0.4 | 1 | 1.1 | 0.9
125 | 1 | 0.0010203 | 0.00025572 | 0 | 0 | 1 | 0.97222 | -0.5357 | 0.4 | 1 | 1.1 | 0.9
111 | 1 | 0.0011157 | 0.00027961 | 0 | 0 | 1 | 0.9718 | -0.544 | 0.4 | 1 | 1.1 | 0.9
100 | 1 | 0.0074038 | 0.0018556 | 0 | 0 | 1 | 0.97518 | -0.47742 | 0.4 | 1 | 1.1 | 0.9
102 | 1 | 0.0014655 | 0.00036728 | 0 | 0 | 1 | 0.97495 | -0.48193 | 0.4 | 1 | 1.1 | 0.9
103 | 1 | 0.0021523 | 0.00053942 | 0 | 0 | 1 | 0.974 | -0.50067 | 0.4 | 1 | 1.1 | 0.9
106 | 1 | 0.0021211 | 0.0005316 | 0 | 0 | 1 | 0.97365 | -0.50744 | 0.4 | 1 | 1.1 | 0.9
105 | 1 | 0.0023471 | 0.00058824 | 0 | 0 | 1 | 0.97364 | -0.50774 | 0.4 | 1 | 1.1 | 0.9
107 | 1 | 0.0020128 | 0.00050446 | 0 | 0 | 1 | 0.97332 | -0.51399 | 0.4 | 1 | 1.1 | 0.9
108 | 1 | 0.0018077 | 0.00045305 | 0 | 0 | 1 | 0.9733 | -0.51436 | 0.4 | 1 | 1.1 | 0.9
114 | 1 | 0.0022796 | 0.00057132 | 0 | 0 | 1 | 0.97313 | -0.51784 | 0.4 | 1 | 1.1 | 0.9
115 | 1 | 0 | 0 | 0 | 0 | 1 | 0.97264 | -0.5274 | 0.4 | 1 | 1.1 | 0.9
109 | 1 | 0.0011196 | 0.00028059 | 0 | 0 | 1 | 0.97179 | -0.54415 | 0.4 | 1 | 1.1 | 0.9
110 | 1 | 0.0010425 | 0.00026126 | 0 | 0 | 1 | 0.97179 | -0.54425 | 0.4 | 1 | 1.1 | 0.9
112 | 1 | 0.0035809 | 0.00089747 | 0 | 0 | 1 | 0.97174 | -0.54514 | 0.4 | 1 | 1.1 | 0.9
126 | 1 | 0.0019787 | 0.00049592 | 0 | 0 | 1 | 0.97226 | -0.53492 | 0.4 | 1 | 1.1 | 0.9
116 | 1 | 0.0011018 | 0.00027615 | 0 | 0 | 1 | 0.97258 | -0.52868 | 0.4 | 1 | 1.1 | 0.9
117 | 1 | 0.00097368 | 0.00024403 | 0 | 0 | 1 | 0.97246 | -0.53103 | 0.4 | 1 | 1.1 | 0.9
130 | 1 | 0.0052632 | 0.0013191 | 0 | 0 | 1 | 0.97951 | -0.39324 | 0.4 | 1 | 1.1 | 0.9

## generator_data
GEN_BUS | PG | QG | QMAX | QMIN | VG | MBASE | GEN_STATUS | PMAX | PMIN
26 | 0.51619 | 0.13229 | 10 | -10 | 1 | 100 | 1 | 10 | 0

## branch_data
F_BUS | T_BUS | BR_R | BR_X | BR_B | RATE_A | RATE_B | RATE_C | TAP | SHIFT | BR_STATUS | ANGMIN | ANGMAX | P_in | Q_in | P_out | Q_out
1 | 2 | 2.6376 | 1.6881 | 4.4293e-09 | 0 | 0 | 0 | 0 | 0 | 1 | -90 | 90 | -0.032807 | -0.0082358 | 0.032839 | 0.0082557
1 | 75 | 7.5305 | 4.8195 | 1.2646e-08 | 0 | 0 | 0 | 0 | 0 | 1 | -90 | 90 | 0.016732 | 0.0042068 | -0.016708 | -0.0041929
2 | 3 | 2.6064 | 1.6681 | 4.3768e-09 | 0 | 0 | 0 | 0 | 0 | 1 | -90 | 90 | -0.048248 | -0.012118 | 0.048316 | 0.012161
75 | 74 | 4.4281 | 2.834 | 7.436e-09 | 0 | 0 | 0 | 0 | 0 | 1 | -90 | 90 | 0.013949 | 0.0035014 | -0.01394 | -0.0034959
3 | 4 | 1.0523 | 0.67348 | 3.5342e-09 | 0 | 0 | 0 | 0 | 0 | 1 | -90 | 90 | -0.048316 | -0.012161 | 0.048343 | 0.012178
71 | 73 | 0.41144 | 0.26332 | 6.9092e-10 | 0 | 0 | 0 | 0 | 0 | 1 | -90 | 90 | -0.011427 | -0.0028643 | 0.011428 | 0.0028646
71 | 68 | 2.25 | 1.44 | 3.7783e-09 | 0 | 0 | 0 | 0 | 0 | 1 | -90 | 90 | 0.010206 | 0.0025581 | -0.010203 | -0.0025567
73 | 72 | 1.5816 | 1.0123 | 2.656e-09 | 0 | 0 | 0 | 0 | 0 | 1 | -90 | 90 | -0.012824 | -0.0032144 | 0.012827 | 0.0032161
68 | 70 | 4.119 | 2.6362 | 6.917e-09 | 0 | 0 | 0 | 0 | 0 | 1 | -90 | 90 | 0.0018316 | 0.00045849 | -0.0018314 | -0.00045904
68 | 66 | 1.3022 | 0.8334 | 2.1867e-09 | 0 | 0 | 0 | 0 | 0 | 1 | -90 | 90 | 0.0083713 | 0.0020982 | -0.0083703 | -0.0020978
72 | 74 | 1.2985 | 0.83101 | 2.1805e-09 | 0 | 0 | 0 | 0 | 0 | 1 | -90 | 90 | -0.013937 | -0.0034943 | 0.01394 | 0.003496
4 | 6 | 0.24326 | 0.15569 | 2.0425e-09 | 0 | 0 | 0 | 0 | 0 | 1 | -90 | 90 | -0.063997 | -0.016101 | 0.064008 | 0.016108
6 | 7 | 0.35947 | 0.23006 | 3.0182e-09 | 0 | 0 | 0 | 0 | 0 | 1 | -90 | 90 | -0.082819 | -0.020823 | 0.082847 | 0.02084
5 | 9 | 0.29291 | 0.18747 | 2.4594e-09 | 0 | 0 | 0 | 0 | 0 | 1 | -90 | 90 | -0.12054 | -0.030356 | 0.12058 | 0.030386
5 | 8 | 0.8979 | 0.57466 | 7.5391e-09 | 0 | 0 | 0 | 0 | 0 | 1 | -90 | 90 | 0.12054 | 0.030356 | -0.12039 | -0.030264
9 | 18 | 0.084689 | 0.054201 | 7.1108e-10 | 0 | 0 | 0 | 0 | 0 | 1 | -90 | 90 | -0.12243 | -0.030849 | 0.12245 | 0.030858
8 | 7 | 0.31501 | 0.20161 | 2.6449e-09 | 0 | 0 | 0 | 0 | 0 | 1 | -90 | 90 | 0.10146 | 0.025519 | -0.10142 | -0.025496
66 | 67 | 0.95986 | 0.61431 | 1.6119e-09 | 0 | 0 | 0 | 0 | 0 | 1 | -90 | 90 | 0.006052 | 0.0015167 | -0.0060516 | -0.0015166
67 | 69 | 1.3264 | 0.84891 | 2.2274e-09 | 0 | 0 | 0 | 0 | 0 | 1 | -90 | 90 | 0.0024631 | 0.00061719 | -0.002463 | -0.00061734
18 | 129 | 0.34359 | 0.2199 | 5.7699e-10 | 0 | 0 | 0 | 0 | 0 | 1 | -90 | 90 | 0.0075082 | 0.0018818 | -0.007508 | -0.0018817
18 | 20 | 0.92917 | 0.59467 | 7.8017e-09 | 0 | 0 | 0 | 0 | 0 | 1 | -90 | 90 | -0.14231 | -0.035837 | 0.14252 | 0.03597
18 | 127 | 0.52471 | 0.33581 | 8.8113e-10 | 0 | 0 | 0 | 0 | 0 | 1 | -90 | 90 | 0.012359 | 0.0030979 | -0.012358 | -0.0030974
10 | 13 | 0.7399 | 0.47354 | 6.2125e-09 | 0 | 0 | 0 | 0 | 0 | 1 | -90 | 90 | 0.16955 | 0.042863 | -0.16932 | -0.042714
10 | 21 | 0.18572 | 0.11886 | 1.5594e-09 | 0 | 0 | 0 | 0 | 0 | 1 | -90 | 90 | -0.16955 | -0.042863 | 0.16961 | 0.0429
13 | 20 | 0.24322 | 0.15566 | 2.0421e-09 | 0 | 0 | 0 | 0 | 0 | 1 | -90 | 90 | 0.16152 | 0.040758 | -0.16145 | -0.040714
13 | 135 | 0.60047 | 0.3843 | 1.0083e-09 | 0 | 0 | 0 | 0 | 0 | 1 | -90 | 90 | 0.0078027 | 0.0019557 | -0.0078023 | -0.0019555
21 | 22 | 0.855 | 0.5472 | 7.1789e-09 | 0 | 0 | 0 | 0 | 0 | 1 | -90 | 90 | -0.17681 | -0.044705 | 0.17711 | 0.044892
12 | 16 | 2.4785 | 1.5862 | 4.1621e-09 | 0 | 0 | 0 | 0 | 0 | 1 | -90 | 90 | -0.01976 | -0.004953 | 0.01977 | 0.0049592
12 | 17 | 1.6697 | 1.0686 | 2.8039e-09 | 0 | 0 | 0 | 0 | 0 | 1 | -90 | 90 | 0.011354 | 0.0028462 | -0.011352 | -0.002845
12 | 14 | 1.5549 | 0.99514 | 2.6111e-09 | 0 | 0 | 0 | 0 | 0 | 1 | -90 | 90 | 0.0084056 | 0.0021068 | -0.0084044 | -0.0021063
16 | 26 | 2.3626 | 1.5121 | 3.9675e-09 | 0 | 0 | 0 | 0 | 0 | 1 | -90 | 90 | -0.055806 | -0.013996 | 0.055884 | 0.014045
16 | 24 | 1.7988 | 1.1512 | 3.0207e-09 | 0 | 0 | 0 | 0 | 0 | 1 | -90 | 90 | 0.025902 | 0.0064967 | -0.02589 | -0.0064887
20 | 138 | 0.56086 | 0.35895 | 9.4183e-10 | 0 | 0 | 0 | 0 | 0 | 1 | -90 | 90 | 0.0079263 | 0.0019866 | -0.0079259 | -0.0019865
20 | 19 | 2.3526 | 1.5056 | 3.9506e-09 | 0 | 0 | 0 | 0 | 0 | 1 | -90 | 90 | 0.010999 | 0.0027574 | -0.010996 | -0.0027558
127 | 128 | 0.74133 | 0.47445 | 1.2449e-09 | 0 | 0 | 0 | 0 | 0 | 1 | -90 | 90 | 0.010511 | 0.0026345 | -0.01051 | -0.002634
22 | 23 | 0.28933 | 0.18517 | 2.4293e-09 | 0 | 0 | 0 | 0 | 0 | 1 | -90 | 90 | -0.18103 | -0.045876 | 0.18114 | 0.045943
44 | 45 | 2.4085 | 1.5415 | 4.0446e-09 | 0 | 0 | 0 | 0 | 0 | 1 | -90 | 90 | -0.0050398 | -0.0012631 | 0.0050404 | 0.0012631
45 | 46 | 4.0435 | 2.5878 | 6.7901e-09 | 0 | 0 | 0 | 0 | 0 | 1 | -90 | 90 | -0.0078073 | -0.0019566 | 0.00781 | 0.0019577
26 | 27 | 0.17153 | 0.10978 | 1.4403e-09 | 0 | 0 | 0 | 0 | 0 | 1 | -90 | 90 | 0.45092 | 0.11589 | -0.45055 | -0.11565
24 | 25 | 0.29966 | 0.19178 | 5.032e-10 | 0 | 0 | 0 | 0 | 0 | 1 | -90 | 90 | 0.013983 | 0.0035046 | -0.013982 | -0.0035042
19 | 137 | 0.52531 | 0.3362 | 8.8214e-10 | 0 | 0 | 0 | 0 | 0 | 1 | -90 | 90 | 0.0054551 | 0.0013672 | -0.0054549 | -0.0013672
19 | 136 | 1.7452 | 1.117 | 2.9307e-09 | 0 | 0 | 0 | 0 | 0 | 1 | -90 | 90 | 0.0055405 | 0.0013886 | -0.0055399 | -0.0013885
27 | 28 | 0.27753 | 0.17762 | 2.3302e-09 | 0 | 0 | 0 | 0 | 0 | 1 | -90 | 90 | 0.43944 | 0.11287 | -0.43887 | -0.1125
128 | 130 | 0.33859 | 0.2167 | 5.6859e-10 | 0 | 0 | 0 | 0 | 0 | 1 | -90 | 90 | 0.0052633 | 0.0013191 | -0.0052631 | -0.0013191
128 | 131 | 1.5918 | 1.0188 | 2.6731e-09 | 0 | 0 | 0 | 0 | 0 | 1 | -90 | 90 | 0.0052466 | 0.0013149 | -0.0052461 | -0.0013148
23 | 39 | 0.68025 | 0.43536 | 5.7116e-09 | 0 | 0 | 0 | 0 | 0 | 1 | -90 | 90 | -0.19107 | -0.048432 | 0.19134 | 0.048605
39 | 40 | 0.21607 | 0.13829 | 1.8142e-09 | 0 | 0 | 0 | 0 | 0 | 1 | -90 | 90 | -0.19636 | -0.049862 | 0.19645 | 0.04992
40 | 41 | 0.61722 | 0.39502 | 5.1824e-09 | 0 | 0 | 0 | 0 | 0 | 1 | -90 | 90 | -0.19893 | -0.050542 | 0.1992 | 0.050712
28 | 29 | 0.33662 | 0.21544 | 2.8264e-09 | 0 | 0 | 0 | 0 | 0 | 1 | -90 | 90 | 0.43432 | 0.11136 | -0.43364 | -0.11093
29 | 30 | 0.11063 | 0.0708 | 9.2885e-10 | 0 | 0 | 0 | 0 | 0 | 1 | -90 | 90 | 0.42726 | 0.10933 | -0.42704 | -0.10919
30 | 31 | 0.030909 | 0.019781 | 2.5952e-10 | 0 | 0 | 0 | 0 | 0 | 1 | -90 | 90 | 0.41292 | 0.10565 | -0.41287 | -0.10561
31 | 32 | 0.13931 | 0.089162 | 1.1697e-09 | 0 | 0 | 0 | 0 | 0 | 1 | -90 | 90 | 0.40631 | 0.10397 | -0.40607 | -0.10381
32 | 33 | 0.53997 | 0.34558 | 4.5337e-09 | 0 | 0 | 0 | 0 | 0 | 1 | -90 | 90 | 0.35257 | 0.09033 | -0.35185 | -0.089867
32 | 34 | 3.2535 | 2.0823 | 5.4635e-09 | 0 | 0 | 0 | 0 | 0 | 1 | -90 | 90 | 0.053493 | 0.013483 | -0.053393 | -0.01342
33 | 42 | 0.30263 | 0.19368 | 2.541e-09 | 0 | 0 | 0 | 0 | 0 | 1 | -90 | 90 | 0.34387 | 0.087867 | -0.34348 | -0.08762
34 | 133 | 1.7199 | 1.1007 | 2.8882e-09 | 0 | 0 | 0 | 0 | 0 | 1 | -90 | 90 | 0.033169 | 0.0083486 | -0.033149 | -0.0083358
34 | 37 | 0.18327 | 0.11729 | 3.0776e-10 | 0 | 0 | 0 | 0 | 0 | 1 | -90 | 90 | 0.020224 | 0.0050713 | -0.020223 | -0.0050708
42 | 43 | 0.10587 | 0.067758 | 8.8894e-10 | 0 | 0 | 0 | 0 | 0 | 1 | -90 | 90 | 0.33501 | 0.085498 | -0.33489 | -0.085416
133 | 62 | 14.767 | 9.4509 | 2.4798e-08 | 0 | 0 | 0 | 0 | 0 | 1 | -90 | 90 | 0.020583 | 0.0051866 | -0.020515 | -0.0051457
37 | 35 | 2.995 | 1.9168 | 5.0294e-09 | 0 | 0 | 0 | 0 | 0 | 1 | -90 | 90 | 0.014143 | 0.003547 | -0.014136 | -0.0035434
43 | 41 | 0.32738 | 0.20953 | 2.7488e-09 | 0 | 0 | 0 | 0 | 0 | 1 | -90 | 90 | 0.33292 | 0.084922 | -0.33252 | -0.08467
62 | 61 | 1.1356 | 0.72679 | 1.907e-09 | 0 | 0 | 0 | 0 | 0 | 1 | -90 | 90 | 0.018531 | 0.0046484 | -0.018527 | -0.0046458
35 | 36 | 1.5176 | 0.97125 | 2.5484e-09 | 0 | 0 | 0 | 0 | 0 | 1 | -90 | 90 | 0.010598 | 0.0026566 | -0.010596 | -0.0026557
36 | 38 | 0.55401 | 0.35457 | 9.3033e-10 | 0 | 0 | 0 | 0 | 0 | 1 | -90 | 90 | 0.0060048 | 0.001505 | -0.0060046 | -0.0015049
61 | 63 | 4.8594 | 3.11 | 8.1602e-09 | 0 | 0 | 0 | 0 | 0 | 1 | -90 | 90 | 0.014249 | 0.0035737 | -0.014238 | -0.0035676
63 | 64 | 2.131 | 1.3639 | 3.5786e-09 | 0 | 0 | 0 | 0 | 0 | 1 | -90 | 90 | 0.0014935 | 0.00037398 | -0.0014934 | -0.0003743
63 | 65 | 2.8424 | 1.8191 | 4.7731e-09 | 0 | 0 | 0 | 0 | 0 | 1 | -90 | 90 | 0.00076567 | 0.00019144 | -0.00076565 | -0.00019189
41 | 48 | 1.3281 | 0.84998 | 2.2302e-09 | 0 | 0 | 0 | 0 | 0 | 1 | -90 | 90 | 0.040335 | 0.010177 | -0.040311 | -0.010162
41 | 49 | 0.24216 | 0.15498 | 2.0332e-09 | 0 | 0 | 0 | 0 | 0 | 1 | -90 | 90 | 0.092993 | 0.023782 | -0.09297 | -0.023768
48 | 50 | 2.3509 | 1.5046 | 3.9479e-09 | 0 | 0 | 0 | 0 | 0 | 1 | -90 | 90 | 0.038948 | 0.0098201 | -0.038909 | -0.0097957
49 | 58 | 0.61763 | 0.39529 | 2.0743e-09 | 0 | 0 | 0 | 0 | 0 | 1 | -90 | 90 | 0.092375 | 0.023619 | -0.092318 | -0.023582
50 | 51 | 1.6692 | 1.0683 | 2.803e-09 | 0 | 0 | 0 | 0 | 0 | 1 | -90 | 90 | 0.038175 | 0.0096118 | -0.038148 | -0.0095951
58 | 59 | 1.0125 | 0.64803 | 1.7003e-09 | 0 | 0 | 0 | 0 | 0 | 1 | -90 | 90 | 0.09162 | 0.023408 | -0.091527 | -0.023348
46 | 47 | 2.3307 | 1.4916 | 3.9139e-09 | 0 | 0 | 0 | 0 | 0 | 1 | -90 | 90 | -0.0084885 | -0.0021277 | 0.0084904 | 0.0021285
47 | 52 | 2.2961 | 1.4695 | 3.8558e-09 | 0 | 0 | 0 | 0 | 0 | 1 | -90 | 90 | -0.0094145 | -0.0023601 | 0.0094167 | 0.0023612
52 | 53 | 1.0098 | 0.64624 | 1.6956e-09 | 0 | 0 | 0 | 0 | 0 | 1 | -90 | 90 | -0.037256 | -0.0093543 | 0.037271 | 0.0093639
52 | 55 | 3.6896 | 2.3613 | 6.1958e-09 | 0 | 0 | 0 | 0 | 0 | 1 | -90 | 90 | 0.024976 | 0.0062772 | -0.024951 | -0.0062617
52 | 56 | 10.1825 | 6.5168 | 1.7099e-08 | 0 | 0 | 0 | 0 | 0 | 1 | -90 | 90 | 0.0028632 | 0.0007159 | -0.0028623 | -0.00071698
53 | 51 | 1.8937 | 1.212 | 3.18e-09 | 0 | 0 | 0 | 0 | 0 | 1 | -90 | 90 | -0.038118 | -0.0095762 | 0.038148 | 0.0095951
55 | 78 | 2.571 | 1.6455 | 4.3175e-09 | 0 | 0 | 0 | 0 | 0 | 1 | -90 | 90 | 0.0089341 | 0.00224 | -0.0089318 | -0.002239
55 | 80 | 3.3271 | 2.1294 | 5.5872e-09 | 0 | 0 | 0 | 0 | 0 | 1 | -90 | 90 | 0.016017 | 0.0040217 | -0.016008 | -0.0040162
56 | 134 | 2.992 | 1.9148 | 5.0243e-09 | 0 | 0 | 0 | 0 | 0 | 1 | -90 | 90 | 0.0028623 | 0.00071698 | -0.002862 | -0.00071729
59 | 60 | 0.68892 | 0.44091 | 1.1569e-09 | 0 | 0 | 0 | 0 | 0 | 1 | -90 | 90 | 0.090187 | 0.023013 | -0.090126 | -0.022973
54 | 82 | 0.75884 | 0.48566 | 1.2743e-09 | 0 | 0 | 0 | 0 | 0 | 1 | -90 | 90 | -0.0048032 | -0.0012038 | 0.0048034 | 0.0012038
82 | 85 | 2.2043 | 1.4107 | 3.7015e-09 | 0 | 0 | 0 | 0 | 0 | 1 | -90 | 90 | 0.010504 | 0.0026334 | -0.010501 | -0.002632
82 | 81 | 0.74828 | 0.4789 | 1.2566e-09 | 0 | 0 | 0 | 0 | 0 | 1 | -90 | 90 | -0.015307 | -0.0038372 | 0.015309 | 0.0038383
78 | 79 | 2.1122 | 1.3518 | 3.5469e-09 | 0 | 0 | 0 | 0 | 0 | 1 | -90 | 90 | 0.0089318 | 0.002239 | -0.00893 | -0.0022382
80 | 81 | 3.381 | 2.1638 | 5.6776e-09 | 0 | 0 | 0 | 0 | 0 | 1 | -90 | 90 | 0.015318 | 0.0038433 | -0.015309 | -0.0038383
85 | 84 | 1.1013 | 0.70484 | 1.8494e-09 | 0 | 0 | 0 | 0 | 0 | 1 | -90 | 90 | 0.0085855 | 0.002152 | -0.0085846 | -0.0021516
79 | 77 | 0.82787 | 0.52984 | 1.3902e-09 | 0 | 0 | 0 | 0 | 0 | 1 | -90 | 90 | 0.00893 | 0.0022382 | -0.0089292 | -0.0022378
77 | 76 | 1.2574 | 0.80472 | 2.1115e-09 | 0 | 0 | 0 | 0 | 0 | 1 | -90 | 90 | 0.0048766 | 0.0012221 | -0.0048763 | -0.0012221
60 | 119 | 1.2731 | 0.81477 | 2.1378e-09 | 0 | 0 | 0 | 0 | 0 | 1 | -90 | 90 | 0.090126 | 0.022974 | -0.090013 | -0.022901
119 | 118 | 2.7232 | 1.7429 | 4.573e-09 | 0 | 0 | 0 | 0 | 0 | 1 | -90 | 90 | 0.088298 | 0.022472 | -0.088066 | -0.022323
88 | 86 | 2.024 | 1.2954 | 3.3989e-09 | 0 | 0 | 0 | 0 | 0 | 1 | -90 | 90 | -0.0019746 | -0.00049492 | 0.0019747 | 0.00049466
86 | 87 | 2.2274 | 1.4256 | 3.7404e-09 | 0 | 0 | 0 | 0 | 0 | 1 | -90 | 90 | -0.0019747 | -0.00049466 | 0.0019748 | 0.00049437
118 | 120 | 0.22949 | 0.14688 | 3.8538e-10 | 0 | 0 | 0 | 0 | 0 | 1 | -90 | 90 | 0.086837 | 0.022015 | -0.086818 | -0.022003
87 | 123 | 2.0471 | 1.3101 | 3.4376e-09 | 0 | 0 | 0 | 0 | 0 | 1 | -90 | 90 | -0.0019748 | -0.00049437 | 0.0019749 | 0.0004941
123 | 122 | 2.7578 | 1.765 | 4.631e-09 | 0 | 0 | 0 | 0 | 0 | 1 | -90 | 90 | -0.0059429 | -0.0014886 | 0.005944 | 0.0014889
122 | 116 | 2.4715 | 1.5818 | 4.1503e-09 | 0 | 0 | 0 | 0 | 0 | 1 | -90 | 90 | -0.0082637 | -0.0020703 | 0.0082656 | 0.0020711
89 | 90 | 0.10232 | 0.065482 | 1.7182e-10 | 0 | 0 | 0 | 0 | 0 | 1 | -90 | 90 | 0.076784 | 0.019351 | -0.076778 | -0.019346
89 | 91 | 1.4972 | 0.9582 | 2.5142e-09 | 0 | 0 | 0 | 0 | 0 | 1 | -90 | 90 | -0.079397 | -0.020005 | 0.079502 | 0.020072
90 | 92 | 0.54606 | 0.34948 | 9.1697e-10 | 0 | 0 | 0 | 0 | 0 | 1 | -90 | 90 | 0.071092 | 0.017921 | -0.071061 | -0.017902
91 | 93 | 0.90582 | 0.57972 | 1.5211e-09 | 0 | 0 | 0 | 0 | 0 | 1 | -90 | 90 | -0.080012 | -0.0202 | 0.080076 | 0.020241
92 | 101 | 0.77875 | 0.4984 | 1.3077e-09 | 0 | 0 | 0 | 0 | 0 | 1 | -90 | 90 | 0.066635 | 0.016793 | -0.066596 | -0.016768
93 | 121 | 0.99716 | 0.63818 | 1.6745e-09 | 0 | 0 | 0 | 0 | 0 | 1 | -90 | 90 | -0.081307 | -0.02055 | 0.08138 | 0.020596
101 | 99 | 1.6131 | 1.0324 | 2.7087e-09 | 0 | 0 | 0 | 0 | 0 | 1 | -90 | 90 | 0.064376 | 0.016212 | -0.064302 | -0.016164
121 | 120 | 1.4492 | 0.92749 | 2.4336e-09 | 0 | 0 | 0 | 0 | 0 | 1 | -90 | 90 | -0.08477 | -0.021446 | 0.084885 | 0.021519
99 | 100 | 0.01129 | 0.0072256 | 1.8959e-11 | 0 | 0 | 0 | 0 | 0 | 1 | -90 | 90 | 0.056359 | 0.014174 | -0.056359 | -0.014173
94 | 95 | 2.4711 | 1.5815 | 4.1497e-09 | 0 | 0 | 0 | 0 | 0 | 1 | -90 | 90 | 0.0078222 | 0.0019607 | -0.0078205 | -0.00196
94 | 96 | 3.913 | 2.5043 | 6.571e-09 | 0 | 0 | 0 | 0 | 0 | 1 | -90 | 90 | -0.011567 | -0.0028994 | 0.011573 | 0.0029025
95 | 97 | 2.8118 | 1.7995 | 4.7218e-09 | 0 | 0 | 0 | 0 | 0 | 1 | -90 | 90 | 0.0048031 | 0.0012037 | -0.0048023 | -0.0012037
96 | 98 | 1.835 | 1.1744 | 3.0815e-09 | 0 | 0 | 0 | 0 | 0 | 1 | -90 | 90 | -0.013684 | -0.0034315 | 0.013687 | 0.0034337
98 | 113 | 0.40585 | 0.25974 | 6.8152e-10 | 0 | 0 | 0 | 0 | 0 | 1 | -90 | 90 | -0.01445 | -0.0036247 | 0.014451 | 0.0036253
113 | 125 | 1.0985 | 0.70306 | 1.8447e-09 | 0 | 0 | 0 | 0 | 0 | 1 | -90 | 90 | -0.02131 | -0.0053445 | 0.021316 | 0.0053479
113 | 111 | 1.7146 | 1.0973 | 2.8792e-09 | 0 | 0 | 0 | 0 | 0 | 1 | -90 | 90 | 0.0068595 | 0.0017193 | -0.0068586 | -0.0017189
125 | 126 | 0.14826 | 0.094888 | 2.4897e-10 | 0 | 0 | 0 | 0 | 0 | 1 | -90 | 90 | -0.022336 | -0.0056037 | 0.022337 | 0.0056042
111 | 109 | 0.10887 | 0.069678 | 1.8283e-10 | 0 | 0 | 0 | 0 | 0 | 1 | -90 | 90 | 0.005743 | 0.0014393 | -0.005743 | -0.0014393
100 | 102 | 0.39371 | 0.25198 | 6.6115e-10 | 0 | 0 | 0 | 0 | 0 | 1 | -90 | 90 | 0.048955 | 0.012318 | -0.048944 | -0.012311
102 | 103 | 1.6837 | 1.0775 | 2.8273e-09 | 0 | 0 | 0 | 0 | 0 | 1 | -90 | 90 | 0.047479 | 0.011944 | -0.047437 | -0.011917
103 | 106 | 0.63648 | 0.40735 | 1.0688e-09 | 0 | 0 | 0 | 0 | 0 | 1 | -90 | 90 | 0.045284 | 0.011377 | -0.04527 | -0.011368
106 | 105 | 0.029271 | 0.018734 | 4.9155e-11 | 0 | 0 | 0 | 0 | 0 | 1 | -90 | 90 | 0.043149 | 0.010837 | -0.043148 | -0.010836
105 | 107 | 0.65222 | 0.41742 | 1.0953e-09 | 0 | 0 | 0 | 0 | 0 | 1 | -90 | 90 | 0.040801 | 0.010248 | -0.040789 | -0.01024
107 | 108 | 0.040765 | 0.02609 | 6.8456e-11 | 0 | 0 | 0 | 0 | 0 | 1 | -90 | 90 | 0.038776 | 0.0097358 | -0.038775 | -0.0097354
108 | 114 | 0.39996 | 0.25597 | 6.7164e-10 | 0 | 0 | 0 | 0 | 0 | 1 | -90 | 90 | 0.036968 | 0.0092823 | -0.036962 | -0.0092784
114 | 115 | 1.1706 | 0.7492 | 1.9658e-09 | 0 | 0 | 0 | 0 | 0 | 1 | -90 | 90 | 0.034682 | 0.0087071 | -0.034666 | -0.0086972
115 | 116 | 0.57769 | 0.36972 | 9.701e-10 | 0 | 0 | 0 | 0 | 0 | 1 | -90 | 90 | 0.009368 | 0.0023476 | -0.0093674 | -0.0023473
115 | 117 | 0.60795 | 0.38909 | 1.0209e-09 | 0 | 0 | 0 | 0 | 0 | 1 | -90 | 90 | 0.025298 | 0.0063496 | -0.025294 | -0.0063469
109 | 110 | 0.092699 | 0.059327 | 1.5567e-10 | 0 | 0 | 0 | 0 | 0 | 1 | -90 | 90 | 0.0046234 | 0.0011587 | -0.0046234 | -0.0011587
110 | 112 | 1.0525 | 0.67358 | 1.7674e-09 | 0 | 0 | 0 | 0 | 0 | 1 | -90 | 90 | 0.003581 | 0.00089744 | -0.0035808 | -0.00089751
126 | 117 | 0.67835 | 0.43414 | 1.1391e-09 | 0 | 0 | 0 | 0 | 0 | 1 | -90 | 90 | -0.024316 | -0.0061001 | 0.02432 | 0.0061029