## bus_data
BUS_I | BUS_TYPE | Pd | Qd | Gs | Bs | area | Vm | Va | baseKV | zone | Vmax | Vmin
1 | 3 | 0.035858 | 0.008987 | 0 | 0 | 1 | 1 | 0 | 0.4 | 1 | 1.1 | 0.9
2 | 1 | 0 | 0 | 0 | 0 | 1 | 0.99701 | -0.056594 | 0.4 | 1 | 1.1 | 0.9
3 | 1 | 0 | 0 | 0 | 0 | 1 | 0.99815 | -0.03523 | 0.4 | 1 | 1.1 | 0.9
4 | 1 | 0 | 0 | 0 | 0 | 1 | 0.99505 | -0.093945 | 0.4 | 1 | 1.1 | 0.9
25 | 1 | 0.0066181 | 0.0016587 | 0 | 0 | 1 | 0.99657 | -0.065544 | 0.4 | 1 | 1.1 | 0.9
18 | 1 | 0 | 0 | 0 | 0 | 1 | 0.99492 | -0.096495 | 0.4 | 1 | 1.1 | 0.9
34 | 1 | 0.060561 | 0.015178 | 0 | 0 | 1 | 0.99364 | -0.12104 | 0.4 | 1 | 1.1 | 0.9
5 | 1 | 0 | 0 | 0 | 0 | 1 | 0.97522 | -0.47802 | 0.4 | 1 | 1.1 | 0.9
32 | 1 | 0 | 0 | 0 | 0 | 1 | 0.97526 | -0.47724 | 0.4 | 1 | 1.1 | 0.9
33 | 1 | 0.0032726 | 0.0008202 | 0 | 0 | 1 | 0.97512 | -0.47994 | 0.4 | 1 | 1.1 | 0.9
9 | 1 | 0 | 0 | 0 | 0 | 1 | 0.97499 | -0.48259 | 0.4 | 1 | 1.1 | 0.9
30 | 1 | 0.0038848 | 0.00097363 | 0 | 0 | 1 | 0.97514 | -0.47961 | 0.4 | 1 | 1.1 | 0.9
6 | 1 | 0 | 0 | 0 | 0 | 1 | 0.97618 | -0.45912 | 0.4 | 1 | 1.1 | 0.9
8 | 1 | 0 | 0 | 0 | 0 | 1 | 0.97668 | -0.44915 | 0.4 | 1 | 1.1 | 0.9
48 | 1 | 0.0031437 | 0.00078789 | 0 | 0 | 1 | 0.97576 | -0.46728 | 0.4 | 1 | 1.1 | 0.9
7 | 1 | 0 | 0 | 0 | 0 | 1 | 0.98975 | -0.19538 | 0.4 | 1 | 1.1 | 0.9
14 | 1 | 0 | 0 | 0 | 0 | 1 | 0.98562 | -0.27496 | 0.4 | 1 | 1.1 | 0.9
35 | 1 | 0.028379 | 0.0071125 | 0 | 0 | 1 | 0.99078 | -0.17561 | 0.4 | 1 | 1.1 | 0.9
10 | 1 | 0 | 0 | 0 | 0 | 1 | 0.97782 | -0.42685 | 0.4 | 1 | 1.1 | 0.9
70 | 1 | 0.011735 | 0.0029411 | 0 | 0 | 1 | 0.97654 | -0.45209 | 0.4 | 1 | 1.1 | 0.9
76 | 1 | 0.001755 | 0.00043984 | 0 | 0 | 1 | 0.97491 | -0.48401 | 0.4 | 1 | 1.1 | 0.9
71 | 1 | 0.0062546 | 0.0015675 | 0 | 0 | 1 | 0.97492 | -0.48385 | 0.4 | 1 | 1.1 | 0.9
75 | 1 | 0.0012699 | 0.00031827 | 0 | 0 | 1 | 0.97496 | -0.48315 | 0.4 | 1 | 1.1 | 0.9
58 | 1 | 0.016879 | 0.0042304 | 0 | 0 | 1 | 0.97714 | -0.44019 | 0.4 | 1 | 1.1 | 0.9
55 | 1 | 0.011206 | 0.0028085 | 0 | 0 | 1 | 0.97933 | -0.39725 | 0.4 | 1 | 1.1 | 0.9
11 | 1 | 0 | 0 | 0 | 0 | 1 | 0.99443 | -0.10685 | 0.4 | 1 | 1.1 | 0.9
13 | 1 | 0 | 0 | 0 | 0 | 1 | 0.99514 | -0.092994 | 0.4 | 1 | 1.1 | 0.9
39 | 1 | 0.005386 | 0.0013499 | 0 | 0 | 1 | 0.99404 | -0.11439 | 0.4 | 1 | 1.1 | 0.9
12 | 1 | 0 | 0 | 0 | 0 | 1 | 0.99383 | -0.11836 | 0.4 | 1 | 1.1 | 0.9
84 | 1 | 0.0050969 | 0.0012774 | 0 | 0 | 1 | 0.9938 | -0.11897 | 0.4 | 1 | 1.1 | 0.9
29 | 1 | 0 | 0 | 0 | 0 | 1 | 0.99377 | -0.11953 | 0.4 | 1 | 1.1 | 0.9
40 | 1 | 0 | 0 | 0 | 0 | 1 | 0.99387 | -0.1175 | 0.4 | 1 | 1.1 | 0.9
51 | 1 | 0 | 0 | 0 | 0 | 1 | 0.99398 | -0.11542 | 0.4 | 1 | 1.1 | 0.9
16 | 1 | 0 | 0 | 0 | 0 | 1 | 0.98383 | -0.30984 | 0.4 | 1 | 1.1 | 0.9
68 | 1 | 0.0042707 | 0.0010703 | 0 | 0 | 1 | 0.98358 | -0.3144 | 0.4 | 1 | 1.1 | 0.9
15 | 1 | 0 | 0 | 0 | 0 | 1 | 0.99197 | -0.15288 | 0.4 | 1 | 1.1 | 0.9
61 | 1 | 0.0016404 | 0.00041111 | 0 | 0 | 1 | 0.98379 | -0.31065 | 0.4 | 1 | 1.1 | 0.9
66 | 1 | 0.0019172 | 0.00048049 | 0 | 0 | 1 | 0.98362 | -0.31396 | 0.4 | 1 | 1.1 | 0.9
83 | 1 | 0.008636 | 0.0021644 | 0 | 0 | 1 | 0.99476 | -0.099646 | 0.4 | 1 | 1.1 | 0.9
23 | 1 | 0 | 0 | 0 | 0 | 1 | 0.99334 | -0.12793 | 0.4 | 1 | 1.1 | 0.9
44 | 1 | 0.008078 | 0.0020245 | 0 | 0 | 1 | 0.99305 | -0.13351 | 0.4 | 1 | 1.1 | 0.9
42 | 1 | 0.0031519 | 0.00078994 | 0 | 0 | 1 | 0.99345 | -0.12579 | 0.4 | 1 | 1.1 | 0.9
24 | 1 | 0 | 0 | 0 | 0 | 1 | 0.98371 | -0.31224 | 0.4 | 1 | 1.1 | 0.9
59 | 1 | 0.0031372 | 0.00078626 | 0 | 0 | 1 | 0.98367 | -0.31307 | 0.4 | 1 | 1.1 | 0.9
49 | 1 | 0.0031795 | 0.00079686 | 0 | 0 | 1 | 0.97521 | -0.47812 | 0.4 | 1 | 1.1 | 0.9
45 | 1 | 0.0039266 | 0.00098411 | 0 | 0 | 1 | 0.97504 | -0.48146 | 0.4 | 1 | 1.1 | 0.9
31 | 1 | 0.0048119 | 0.001206 | 0 | 0 | 1 | 0.9751 | -0.48038 | 0.4 | 1 | 1.1 | 0.9
77 | 1 | 0.0012762 | 0.00031984 | 0 | 0 | 1 | 0.9749 | -0.48431 | 0.4 | 1 | 1.1 | 0.9
62 | 1 | 0 | 0 | 0 | 0 | 1 | 0.977 | -0.44295 | 0.4 | 1 | 1.1 | 0.9
56 | 1 | 0.0048998 | 0.001228 | 0 | 0 | 1 | 0.98054 | -0.37364 | 0.4 | 1 | 1.1 | 0.9
80 | 1 | 0.010526 | 0.0026381 | 0 | 0 | 1 | 0.99356 | -0.12369 | 0.4 | 1 | 1.1 | 0.9
41 | 1 | 0.0018779 | 0.00047064 | 0 | 0 | 1 | 0.99374 | -0.12015 | 0.4 | 1 | 1.1 | 0.9
50 | 1 | 0.0052731 | 0.0013216 | 0 | 0 | 1 | 0.99298 | -0.13475 | 0.4 | 1 | 1.1 | 0.9
69 | 1 | 0.0026207 | 0.00065681 | 0 | 0 | 1 | 0.98237 | -0.33805 | 0.4 | 1 | 1.1 | 0.9
65 | 1 | 0.018615 | 0.0046654 | 0 | 0 | 1 | 0.98309 | -0.32434 | 0.4 | 1 | 1.1 | 0.9
82 | 1 | 0.029261 | 0.0073336 | 0 | 0 | 1 | 0.98985 | -0.19537 | 0.4 | 1 | 1.1 | 0.9
81 | 1 | 0 | 0 | 0 | 0 | 1 | 0.99026 | -0.18722 | 0.4 | 1 | 1.1 | 0.9
54 | 1 | 0 | 0 | 0 | 0 | 1 | 0.99185 | -0.1565 | 0.4 | 1 | 1.1 | 0.9
53 | 1 | 0 | 0 | 0 | 0 | 1 | 0.99156 | -0.1621 | 0.4 | 1 | 1.1 | 0.9
52 | 1 | 0.0008623 | 0.00021611 | 0 | 0 | 1 | 0.99249 | -0.14411 | 0.4 | 1 | 1.1 | 0.9
38 | 1 | 0.0026111 | 0.00065441 | 0 | 0 | 1 | 0.99034 | -0.18582 | 0.4 | 1 | 1.1 | 0.9
36 | 1 | 0 | 0 | 0 | 0 | 1 | 0.99037 | -0.18509 | 0.4 | 1 | 1.1 | 0.9
26 | 1 | 0.0086245 | 0.0021615 | 0 | 0 | 1 | 0.98991 | -0.19405 | 0.4 | 1 | 1.1 | 0.9
27 | 1 | 0.011101 | 0.0027821 | 0 | 0 | 1 | 0.98996 | -0.19305 | 0.4 | 1 | 1.1 | 0.9
43 | 1 | 0.0018939 | 0.00047467 | 0 | 0 | 1 | 0.99368 | -0.12131 | 0.4 | 1 | 1.1 | 0.9
60 | 1 | 0.0014225 | 0.00035652 | 0 | 0 | 1 | 0.98364 | -0.31351 | 0.4 | 1 | 1.1 | 0.9
28 | 1 | 0.0023119 | 0.00057942 | 0 | 0 | 1 | 0.99024 | -0.18762 | 0.4 | 1 | 1.1 | 0.9
37 | 1 | 0.0027758 | 0.00069568 | 0 | 0 | 1 | 0.99124 | -0.16826 | 0.4 | 1 | 1.1 | 0.9
57 | 1 | 0.0031323 | 0.00078504 | 0 | 0 | 1 | 0.98158 | -0.35337 | 0.4 | 1 | 1.1 | 0.9
63 | 1 | 0 | 0 | 0 | 0 | 1 | 0.97656 | -0.45163 | 0.4 | 1 | 1.1 | 0.9
64 | 1 | 0.0017724 | 0.0004442 | 0 | 0 | 1 | 0.97695 | -0.44394 | 0.4 | 1 | 1.1 | 0.9
67 | 1 | 0 | 0 | 0 | 0 | 1 | 0.97623 | -0.45804 | 0.4 | 1 | 1.1 | 0.9
74 | 1 | 0.010674 | 0.0026752 | 0 | 0 | 1 | 0.9761 | -0.46067 | 0.4 | 1 | 1.1 | 0.9
79 | 1 | 0.0031851 | 0.00079827 | 0 | 0 | 1 | 0.97616 | -0.45953 | 0.4 | 1 | 1.1 | 0.9
73 | 1 | 0.0021404 | 0.00053644 | 0 | 0 | 1 | 0.97602 | -0.46232 | 0.4 | 1 | 1.1 | 0.9
78 | 1 | 0.0035817 | 0.00089765 | 0 | 0 | 1 | 0.9761 | -0.46065 | 0.4 | 1 | 1.1 | 0.9
72 | 1 | 0.0023791 | 0.00059626 | 0 | 0 | 1 | 0.97597 | -0.46325 | 0.4 | 1 | 1.1 | 0.9

## generator_data
GEN_BUS | PG | QG | QMAX | QMIN | VG | MBASE | GEN_STATUS | PMAX | PMIN
1 | 0.3811 | 0.097146 | 10 | -10 | 1 | 100 | 1 | 10 | 0

## branch_data
F_BUS | T_BUS | BR_R | BR_X | BR_B | RATE_A | RATE_B | RATE_C | TAP | SHIFT | BR_STATUS | ANGMIN | ANGMAX | P_in | Q_in | P_out | Q_out
1 | 2 | 1.0736 | 0.68707 | 3.6056e-09 | 0 | 0 | 0 | 0 | 0 | 1 | -90 | 90 | 0.239 | 0.061225 | -0.23834 | -0.060807
1 | 3 | 1.4945 | 0.95651 | 2.5098e-09 | 0 | 0 | 0 | 0 | 0 | 1 | -90 | 90 | 0.10625 | 0.026934 | -0.10607 | -0.026819
2 | 4 | 0.70504 | 0.45122 | 2.3679e-09 | 0 | 0 | 0 | 0 | 0 | 1 | -90 | 90 | 0.23834 | 0.060807 | -0.23791 | -0.060533
3 | 25 | 1.2816 | 0.82022 | 2.1522e-09 | 0 | 0 | 0 | 0 | 0 | 1 | -90 | 90 | 0.10607 | 0.026819 | -0.10592 | -0.026721
4 | 18 | 1.3098 | 0.8383 | 2.1996e-09 | 0 | 0 | 0 | 0 | 0 | 1 | -90 | 90 | 0.0086384 | 0.0021654 | -0.0086373 | -0.002165
4 | 34 | 0.52902 | 0.33857 | 1.7767e-09 | 0 | 0 | 0 | 0 | 0 | 1 | -90 | 90 | 0.22927 | 0.058367 | -0.22898 | -0.058176
25 | 13 | 1.2345 | 0.79007 | 2.073e-09 | 0 | 0 | 0 | 0 | 0 | 1 | -90 | 90 | 0.099298 | 0.025062 | -0.099167 | -0.024979
18 | 83 | 1.6189 | 1.0361 | 2.7186e-09 | 0 | 0 | 0 | 0 | 0 | 1 | -90 | 90 | 0.0086373 | 0.002165 | -0.008636 | -0.0021644
34 | 15 | 0.84546 | 0.54109 | 2.8395e-09 | 0 | 0 | 0 | 0 | 0 | 1 | -90 | 90 | 0.16841 | 0.042998 | -0.16816 | -0.042833
5 | 32 | 0.1268 | 0.08115 | 2.1293e-10 | 0 | 0 | 0 | 0 | 0 | 1 | -90 | 90 | -0.026456 | -0.0066307 | 0.026457 | 0.0066313
5 | 33 | 1.1347 | 0.72621 | 1.9055e-09 | 0 | 0 | 0 | 0 | 0 | 1 | -90 | 90 | 0.0072001 | 0.0018045 | -0.0071994 | -0.0018043
5 | 9 | 1.8432 | 1.1796 | 3.0952e-09 | 0 | 0 | 0 | 0 | 0 | 1 | -90 | 90 | 0.010558 | 0.0026462 | -0.010556 | -0.0026451
5 | 30 | 0.77876 | 0.49841 | 1.3078e-09 | 0 | 0 | 0 | 0 | 0 | 1 | -90 | 90 | 0.0086974 | 0.00218 | -0.0086968 | -0.0021797
32 | 49 | 1.1865 | 0.75935 | 1.9924e-09 | 0 | 0 | 0 | 0 | 0 | 1 | -90 | 90 | 0.0031796 | 0.00079678 | -0.0031794 | -0.00079688
32 | 48 | 1.4327 | 0.91692 | 2.4059e-09 | 0 | 0 | 0 | 0 | 0 | 1 | -90 | 90 | -0.029636 | -0.0074281 | 0.02965 | 0.0074369
33 | 45 | 1.6547 | 1.059 | 2.7786e-09 | 0 | 0 | 0 | 0 | 0 | 1 | -90 | 90 | 0.0039268 | 0.00098406 | -0.0039266 | -0.00098414
9 | 76 | 1.9922 | 1.275 | 3.3454e-09 | 0 | 0 | 0 | 0 | 0 | 1 | -90 | 90 | 0.0030313 | 0.00075937 | -0.0030311 | -0.00075956
9 | 71 | 0.86065 | 0.55082 | 1.4453e-09 | 0 | 0 | 0 | 0 | 0 | 1 | -90 | 90 | 0.0062548 | 0.0015677 | -0.0062544 | -0.0015676
9 | 75 | 1.8965 | 1.2138 | 3.1848e-09 | 0 | 0 | 0 | 0 | 0 | 1 | -90 | 90 | 0.0012699 | 0.000318 | -0.0012699 | -0.00031828
30 | 31 | 0.68485 | 0.4383 | 1.15e-09 | 0 | 0 | 0 | 0 | 0 | 1 | -90 | 90 | 0.004812 | 0.001206 | -0.0048118 | -0.001206
6 | 8 | 1.2998 | 0.83188 | 2.1827e-09 | 0 | 0 | 0 | 0 | 0 | 1 | -90 | 90 | -0.032807 | -0.0082328 | 0.032823 | 0.0082425
6 | 48 | 1.0625 | 0.67998 | 1.7842e-09 | 0 | 0 | 0 | 0 | 0 | 1 | -90 | 90 | 0.032807 | 0.0082328 | -0.032794 | -0.0082248
8 | 10 | 2.1445 | 1.3725 | 3.6012e-09 | 0 | 0 | 0 | 0 | 0 | 1 | -90 | 90 | -0.044559 | -0.011185 | 0.044607 | 0.011215
8 | 70 | 1.0682 | 0.68368 | 1.7939e-09 | 0 | 0 | 0 | 0 | 0 | 1 | -90 | 90 | 0.011737 | 0.0029421 | -0.011735 | -0.0029412
7 | 14 | 2.5215 | 1.6138 | 4.2343e-09 | 0 | 0 | 0 | 0 | 0 | 1 | -90 | 90 | 0.13946 | 0.035518 | -0.13893 | -0.035177
7 | 35 | 0.62952 | 0.40289 | 1.0571e-09 | 0 | 0 | 0 | 0 | 0 | 1 | -90 | 90 | -0.13946 | -0.035518 | 0.13959 | 0.035603
14 | 16 | 5.6701 | 3.6288 | 9.5216e-09 | 0 | 0 | 0 | 0 | 0 | 1 | -90 | 90 | 0.026791 | 0.0067352 | -0.026746 | -0.0067076
14 | 68 | 1.5402 | 0.9857 | 2.5863e-09 | 0 | 0 | 0 | 0 | 0 | 1 | -90 | 90 | 0.11214 | 0.028442 | -0.11192 | -0.028307
35 | 15 | 0.60196 | 0.38525 | 2.0217e-09 | 0 | 0 | 0 | 0 | 0 | 1 | -90 | 90 | -0.16797 | -0.042715 | 0.16816 | 0.042833
10 | 58 | 1.4063 | 0.90001 | 2.3615e-09 | 0 | 0 | 0 | 0 | 0 | 1 | -90 | 90 | 0.040659 | 0.010207 | -0.040633 | -0.010191
10 | 55 | 1.4927 | 0.95535 | 2.5067e-09 | 0 | 0 | 0 | 0 | 0 | 1 | -90 | 90 | -0.085266 | -0.021422 | 0.085387 | 0.021499
76 | 77 | 1.0119 | 0.6476 | 1.6992e-09 | 0 | 0 | 0 | 0 | 0 | 1 | -90 | 90 | 0.0012762 | 0.0003197 | -0.0012762 | -0.00031985
58 | 62 | 0.4981 | 0.31878 | 8.3644e-10 | 0 | 0 | 0 | 0 | 0 | 1 | -90 | 90 | 0.023754 | 0.0059603 | -0.023751 | -0.0059584
55 | 56 | 1.0546 | 0.67495 | 1.771e-09 | 0 | 0 | 0 | 0 | 0 | 1 | -90 | 90 | -0.096593 | -0.024307 | 0.096702 | 0.024377
11 | 13 | 1.706 | 1.0919 | 2.8649e-09 | 0 | 0 | 0 | 0 | 0 | 1 | -90 | 90 | -0.03604 | -0.0090418 | 0.036064 | 0.0090567
11 | 39 | 0.9286 | 0.59431 | 1.5594e-09 | 0 | 0 | 0 | 0 | 0 | 1 | -90 | 90 | 0.03604 | 0.0090418 | -0.036027 | -0.0090336
13 | 51 | 1.5825 | 1.0128 | 2.6574e-09 | 0 | 0 | 0 | 0 | 0 | 1 | -90 | 90 | 0.063104 | 0.015922 | -0.063036 | -0.015879
39 | 40 | 0.44944 | 0.28764 | 7.5473e-10 | 0 | 0 | 0 | 0 | 0 | 1 | -90 | 90 | 0.030641 | 0.0076838 | -0.030636 | -0.0076809
12 | 84 | 0.53078 | 0.3397 | 8.9132e-10 | 0 | 0 | 0 | 0 | 0 | 1 | -90 | 90 | 0.005097 | 0.0012774 | -0.0050969 | -0.0012774
12 | 29 | 0.49016 | 0.3137 | 8.231e-10 | 0 | 0 | 0 | 0 | 0 | 1 | -90 | 90 | 0.010529 | 0.0026394 | -0.010528 | -0.0026392
12 | 40 | 0.2432 | 0.15565 | 4.084e-10 | 0 | 0 | 0 | 0 | 0 | 1 | -90 | 90 | -0.015626 | -0.0039168 | 0.015626 | 0.0039172
29 | 80 | 1.7507 | 1.1204 | 2.9399e-09 | 0 | 0 | 0 | 0 | 0 | 1 | -90 | 90 | 0.010528 | 0.0026392 | -0.010526 | -0.0026381
40 | 41 | 0.78184 | 0.50038 | 1.3129e-09 | 0 | 0 | 0 | 0 | 0 | 1 | -90 | 90 | 0.01501 | 0.0037637 | -0.015008 | -0.0037626
51 | 50 | 1.3613 | 0.87121 | 2.2859e-09 | 0 | 0 | 0 | 0 | 0 | 1 | -90 | 90 | 0.063036 | 0.015879 | -0.062978 | -0.015842
16 | 61 | 0.5698 | 0.36467 | 9.5685e-10 | 0 | 0 | 0 | 0 | 0 | 1 | -90 | 90 | 0.0062009 | 0.0015537 | -0.0062006 | -0.0015537
16 | 66 | 0.87122 | 0.55758 | 1.463e-09 | 0 | 0 | 0 | 0 | 0 | 1 | -90 | 90 | 0.020546 | 0.0051539 | -0.020542 | -0.0051515
68 | 69 | 0.95749 | 0.61279 | 1.6079e-09 | 0 | 0 | 0 | 0 | 0 | 1 | -90 | 90 | 0.10765 | 0.027236 | -0.10753 | -0.027158
61 | 24 | 1.514 | 0.96895 | 2.5424e-09 | 0 | 0 | 0 | 0 | 0 | 1 | -90 | 90 | 0.0045603 | 0.0011426 | -0.0045599 | -0.0011426
66 | 65 | 2.4155 | 1.5459 | 4.0563e-09 | 0 | 0 | 0 | 0 | 0 | 1 | -90 | 90 | 0.018624 | 0.004671 | -0.018615 | -0.0046655
23 | 44 | 3.0534 | 1.9542 | 5.1274e-09 | 0 | 0 | 0 | 0 | 0 | 1 | -90 | 90 | 0.0080801 | 0.0020254 | -0.008078 | -0.0020245
23 | 42 | 1.1747 | 0.7518 | 1.9726e-09 | 0 | 0 | 0 | 0 | 0 | 1 | -90 | 90 | -0.0080801 | -0.0020254 | 0.008081 | 0.0020257
42 | 43 | 1.7616 | 1.1274 | 2.9583e-09 | 0 | 0 | 0 | 0 | 0 | 1 | -90 | 90 | -0.011233 | -0.0028157 | 0.011235 | 0.0028169
24 | 59 | 0.78858 | 0.50469 | 1.3242e-09 | 0 | 0 | 0 | 0 | 0 | 1 | -90 | 90 | 0.0045599 | 0.0011426 | -0.0045597 | -0.0011426
59 | 60 | 1.3374 | 0.85594 | 2.2459e-09 | 0 | 0 | 0 | 0 | 0 | 1 | -90 | 90 | 0.0014225 | 0.00035632 | -0.0014225 | -0.00035652
62 | 63 | 1.6892 | 1.0811 | 2.8367e-09 | 0 | 0 | 0 | 0 | 0 | 1 | -90 | 90 | 0.021979 | 0.0055145 | -0.02197 | -0.005509
62 | 64 | 2.3771 | 1.5214 | 3.9918e-09 | 0 | 0 | 0 | 0 | 0 | 1 | -90 | 90 | 0.0017724 | 0.00044388 | -0.0017723 | -0.00044421
56 | 57 | 0.86375 | 0.5528 | 1.4505e-09 | 0 | 0 | 0 | 0 | 0 | 1 | -90 | 90 | -0.1016 | -0.025605 | 0.1017 | 0.025668
41 | 43 | 0.39147 | 0.25054 | 6.5738e-10 | 0 | 0 | 0 | 0 | 0 | 1 | -90 | 90 | 0.01313 | 0.003292 | -0.013129 | -0.0032916
50 | 52 | 0.71861 | 0.45991 | 1.2067e-09 | 0 | 0 | 0 | 0 | 0 | 1 | -90 | 90 | 0.057705 | 0.014521 | -0.057679 | -0.014504
69 | 57 | 0.63452 | 0.40609 | 1.0655e-09 | 0 | 0 | 0 | 0 | 0 | 1 | -90 | 90 | 0.10491 | 0.026502 | -0.10483 | -0.026452
82 | 81 | 1.2238 | 0.78323 | 2.0551e-09 | 0 | 0 | 0 | 0 | 0 | 1 | -90 | 90 | -0.029261 | -0.0073336 | 0.029273 | 0.0073406
81 | 54 | 4.622 | 2.9581 | 7.7617e-09 | 0 | 0 | 0 | 0 | 0 | 1 | -90 | 90 | -0.029273 | -0.0073406 | 0.029315 | 0.0073674
54 | 53 | 0.90086 | 0.57655 | 1.5128e-09 | 0 | 0 | 0 | 0 | 0 | 1 | -90 | 90 | 0.027468 | 0.0068996 | -0.02746 | -0.006895
54 | 52 | 0.96391 | 0.6169 | 1.6187e-09 | 0 | 0 | 0 | 0 | 0 | 1 | -90 | 90 | -0.056783 | -0.014267 | 0.056817 | 0.014288
53 | 37 | 0.98915 | 0.63305 | 1.661e-09 | 0 | 0 | 0 | 0 | 0 | 1 | -90 | 90 | 0.02746 | 0.006895 | -0.027452 | -0.00689
38 | 36 | 1.2144 | 0.7772 | 2.0393e-09 | 0 | 0 | 0 | 0 | 0 | 1 | -90 | 90 | -0.0026111 | -0.00065441 | 0.0026112 | 0.00065427
36 | 37 | 3.0051 | 1.9233 | 5.0464e-09 | 0 | 0 | 0 | 0 | 0 | 1 | -90 | 90 | -0.024657 | -0.0061822 | 0.024676 | 0.0061944
36 | 28 | 0.50402 | 0.32257 | 8.4638e-10 | 0 | 0 | 0 | 0 | 0 | 1 | -90 | 90 | 0.022045 | 0.0055279 | -0.022043 | -0.0055263
26 | 27 | 0.51059 | 0.32678 | 8.5742e-10 | 0 | 0 | 0 | 0 | 0 | 1 | -90 | 90 | -0.0086245 | -0.0021615 | 0.0086249 | 0.0021617
27 | 28 | 1.2091 | 0.77384 | 2.0304e-09 | 0 | 0 | 0 | 0 | 0 | 1 | -90 | 90 | -0.019726 | -0.0049438 | 0.019731 | 0.0049469
63 | 67 | 1.2474 | 0.79835 | 2.0948e-09 | 0 | 0 | 0 | 0 | 0 | 1 | -90 | 90 | 0.02197 | 0.005509 | -0.021963 | -0.0055049
67 | 74 | 0.73871 | 0.47278 | 1.2405e-09 | 0 | 0 | 0 | 0 | 0 | 1 | -90 | 90 | 0.015196 | 0.0038089 | -0.015194 | -0.0038078
67 | 79 | 0.94308 | 0.60357 | 1.5837e-09 | 0 | 0 | 0 | 0 | 0 | 1 | -90 | 90 | 0.0067673 | 0.001696 | -0.0067668 | -0.0016959
74 | 73 | 1.5588 | 0.99761 | 2.6176e-09 | 0 | 0 | 0 | 0 | 0 | 1 | -90 | 90 | 0.0045199 | 0.0011325 | -0.0045196 | -0.0011325
79 | 78 | 1.328 | 0.84989 | 2.23e-09 | 0 | 0 | 0 | 0 | 0 | 1 | -90 | 90 | 0.0035818 | 0.00089758 | -0.0035816 | -0.00089768
73 | 72 | 1.6759 | 1.0726 | 2.8142e-09 | 0 | 0 | 0 | 0 | 0 | 1 | -90 | 90 | 0.0023792 | 0.00059608 | -0.0023791 | -0.00059628