## bus_data
BUS_I | BUS_TYPE | Pd | Qd | Gs | Bs | area | Vm | Va | baseKV | zone | Vmax | Vmin
1 | 1 | 0.0056017 | 0.0014039 | 0 | 0 | 1 | 0.98567 | -0.27495 | 0.4 | 1 | 1.1 | 0.9
2 | 1 | 0.0038827 | 0.00097309 | 0 | 0 | 1 | 0.9856 | -0.27638 | 0.4 | 1 | 1.1 | 0.9
3 | 1 | 0 | 0 | 0 | 0 | 1 | 0.98593 | -0.26996 | 0.4 | 1 | 1.1 | 0.9
5 | 1 | 0 | 0 | 0 | 0 | 1 | 0.98608 | -0.26704 | 0.4 | 1 | 1.1 | 0.9
6 | 1 | 0 | 0 | 0 | 0 | 1 | 0.98582 | -0.27217 | 0.4 | 1 | 1.1 | 0.9
30 | 1 | 0.0031986 | 0.00080166 | 0 | 0 | 1 | 0.98519 | -0.28426 | 0.4 | 1 | 1.1 | 0.9
27 | 1 | 0.008175 | 0.0020488 | 0 | 0 | 1 | 0.98636 | -0.26164 | 0.4 | 1 | 1.1 | 0.9
31 | 1 | 0 | 0 | 0 | 0 | 1 | 0.98579 | -0.27275 | 0.4 | 1 | 1.1 | 0.9
37 | 1 | 0.0071462 | 0.001791 | 0 | 0 | 1 | 0.98578 | -0.27278 | 0.4 | 1 | 1.1 | 0.9
7 | 1 | 0 | 0 | 0 | 0 | 1 | 0.98251 | -0.33641 | 0.4 | 1 | 1.1 | 0.9
205 | 1 | 0.0029999 | 0.00075185 | 0 | 0 | 1 | 0.98386 | -0.31003 | 0.4 | 1 | 1.1 | 0.9
202 | 1 | 0.0031143 | 0.00078051 | 0 | 0 | 1 | 0.98159 | -0.35442 | 0.4 | 1 | 1.1 | 0.9
9 | 1 | 0 | 0 | 0 | 0 | 1 | 0.9802 | -0.38046 | 0.4 | 1 | 1.1 | 0.9
14 | 1 | 0 | 0 | 0 | 0 | 1 | 0.98017 | -0.38107 | 0.4 | 1 | 1.1 | 0.9
228 | 1 | 0.0053012 | 0.0013286 | 0 | 0 | 1 | 0.98022 | -0.38011 | 0.4 | 1 | 1.1 | 0.9
10 | 1 | 0 | 0 | 0 | 0 | 1 | 0.97891 | -0.40682 | 0.4 | 1 | 1.1 | 0.9
67 | 1 | 0 | 0 | 0 | 0 | 1 | 0.97866 | -0.41187 | 0.4 | 1 | 1.1 | 0.9
63 | 1 | 0.0041766 | 0.0010468 | 0 | 0 | 1 | 0.97903 | -0.40448 | 0.4 | 1 | 1.1 | 0.9
11 | 1 | 0 | 0 | 0 | 0 | 1 | 0.97915 | -0.40212 | 0.4 | 1 | 1.1 | 0.9
66 | 1 | 0 | 0 | 0 | 0 | 1 | 0.97919 | -0.4013 | 0.4 | 1 | 1.1 | 0.9
201 | 1 | 0.01046 | 0.0026216 | 0 | 0 | 1 | 0.97907 | -0.40364 | 0.4 | 1 | 1.1 | 0.9
16 | 1 | 0.0022927 | 0.0005746 | 0 | 0 | 1 | 0.98015 | -0.38159 | 0.4 | 1 | 1.1 | 0.9
206 | 1 | 0.0029802 | 0.00074691 | 0 | 0 | 1 | 0.985 | -0.28803 | 0.4 | 1 | 1.1 | 0.9
171 | 1 | 0.0083857 | 0.0021017 | 0 | 0 | 1 | 0.98575 | -0.27339 | 0.4 | 1 | 1.1 | 0.9
32 | 1 | 0 | 0 | 0 | 0 | 1 | 0.98839 | -0.22229 | 0.4 | 1 | 1.1 | 0.9
195 | 1 | 0 | 0 | 0 | 0 | 1 | 0.98846 | -0.22104 | 0.4 | 1 | 1.1 | 0.9
172 | 1 | 0 | 0 | 0 | 0 | 1 | 0.98834 | -0.22329 | 0.4 | 1 | 1.1 | 0.9
29 | 1 | 0 | 0 | 0 | 0 | 1 | 0.98884 | -0.21361 | 0.4 | 1 | 1.1 | 0.9
36 | 1 | 0.005202 | 0.0013037 | 0 | 0 | 1 | 0.99107 | -0.17061 | 0.4 | 1 | 1.1 | 0.9
33 | 1 | 0 | 0 | 0 | 0 | 1 | 0.98863 | -0.21762 | 0.4 | 1 | 1.1 | 0.9
28 | 1 | 0.0041209 | 0.0010328 | 0 | 0 | 1 | 0.98858 | -0.21864 | 0.4 | 1 | 1.1 | 0.9
219 | 1 | 0.0044449 | 0.001114 | 0 | 0 | 1 | 0.98856 | -0.2191 | 0.4 | 1 | 1.1 | 0.9
34 | 1 | 0 | 0 | 0 | 0 | 1 | 0.99618 | -0.07262 | 0.4 | 1 | 1.1 | 0.9
131 | 1 | 0 | 0 | 0 | 0 | 1 | 0.99815 | -0.035055 | 0.4 | 1 | 1.1 | 0.9
221 | 1 | 0.0027246 | 0.00068286 | 0 | 0 | 1 | 0.99617 | -0.072825 | 0.4 | 1 | 1.1 | 0.9
26 | 1 | 0 | 0 | 0 | 0 | 1 | 0.99592 | -0.07761 | 0.4 | 1 | 1.1 | 0.9
35 | 1 | 0 | 0 | 0 | 0 | 1 | 0.99369 | -0.12022 | 0.4 | 1 | 1.1 | 0.9
208 | 1 | 0.0039394 | 0.00098731 | 0 | 0 | 1 | 0.99112 | -0.16972 | 0.4 | 1 | 1.1 | 0.9
65 | 1 | 0 | 0 | 0 | 0 | 1 | 0.99404 | -0.11369 | 0.4 | 1 | 1.1 | 0.9
207 | 1 | 0.0097509 | 0.0024438 | 0 | 0 | 1 | 0.99348 | -0.1243 | 0.4 | 1 | 1.1 | 0.9
203 | 1 | 0.01296 | 0.003248 | 0 | 0 | 1 | 0.98019 | -0.38172 | 0.4 | 1 | 1.1 | 0.9
17 | 1 | 0 | 0 | 0 | 0 | 1 | 0.98028 | -0.37905 | 0.4 | 1 | 1.1 | 0.9
20 | 1 | 0 | 0 | 0 | 0 | 1 | 0.9803 | -0.37853 | 0.4 | 1 | 1.1 | 0.9
110 | 1 | 0.0033455 | 0.00083846 | 0 | 0 | 1 | 0.98016 | -0.3814 | 0.4 | 1 | 1.1 | 0.9
229 | 1 | 0 | 0 | 0 | 0 | 1 | 0.98032 | -0.37825 | 0.4 | 1 | 1.1 | 0.9
18 | 1 | 0 | 0 | 0 | 0 | 1 | 0.97486 | -0.48536 | 0.4 | 1 | 1.1 | 0.9
19 | 1 | 0 | 0 | 0 | 0 | 1 | 0.97488 | -0.48484 | 0.4 | 1 | 1.1 | 0.9
149 | 1 | 0.0016086 | 0.00040316 | 0 | 0 | 1 | 0.97483 | -0.48595 | 0.4 | 1 | 1.1 | 0.9
94 | 1 | 0.0026041 | 0.00065265 | 0 | 0 | 1 | 0.9805 | -0.37458 | 0.4 | 1 | 1.1 | 0.9
21 | 1 | 0 | 0 | 0 | 0 | 1 | 0.97537 | -0.4753 | 0.4 | 1 | 1.1 | 0.9
24 | 1 | 0 | 0 | 0 | 0 | 1 | 0.97585 | -0.46578 | 0.4 | 1 | 1.1 | 0.9
41 | 1 | 0 | 0 | 0 | 0 | 1 | 0.97521 | -0.47835 | 0.4 | 1 | 1.1 | 0.9
148 | 1 | 0.0032816 | 0.00082245 | 0 | 0 | 1 | 0.97524 | -0.47774 | 0.4 | 1 | 1.1 | 0.9
44 | 1 | 0.0031716 | 0.00079487 | 0 | 0 | 1 | 0.97653 | -0.45236 | 0.4 | 1 | 1.1 | 0.9
76 | 1 | 0.0018979 | 0.00047566 | 0 | 0 | 1 | 0.97568 | -0.46919 | 0.4 | 1 | 1.1 | 0.9
146 | 1 | 0.00079118 | 0.00019829 | 0 | 0 | 1 | 0.97486 | -0.48531 | 0.4 | 1 | 1.1 | 0.9
143 | 1 | 0.00091461 | 0.00022922 | 0 | 0 | 1 | 0.97492 | -0.48402 | 0.4 | 1 | 1.1 | 0.9
22 | 1 | 0 | 0 | 0 | 0 | 1 | 0.97632 | -0.45648 | 0.4 | 1 | 1.1 | 0.9
23 | 1 | 0 | 0 | 0 | 0 | 1 | 0.97616 | -0.45968 | 0.4 | 1 | 1.1 | 0.9
39 | 1 | 0.0095413 | 0.0023913 | 0 | 0 | 1 | 0.97658 | -0.45144 | 0.4 | 1 | 1.1 | 0.9
111 | 1 | 0.0069565 | 0.0017435 | 0 | 0 | 1 | 0.97601 | -0.46255 | 0.4 | 1 | 1.1 | 0.9
119 | 1 | 0 | 0 | 0 | 0 | 1 | 0.99573 | -0.081365 | 0.4 | 1 | 1.1 | 0.9
120 | 1 | 0.0037336 | 0.00093572 | 0 | 0 | 1 | 0.99479 | -0.099196 | 0.4 | 1 | 1.1 | 0.9
210 | 1 | 0.0038499 | 0.00096487 | 0 | 0 | 1 | 0.97862 | -0.41256 | 0.4 | 1 | 1.1 | 0.9
209 | 1 | 0.0097087 | 0.0024332 | 0 | 0 | 1 | 0.97862 | -0.41251 | 0.4 | 1 | 1.1 | 0.9
64 | 1 | 0 | 0 | 0 | 0 | 1 | 0.97912 | -0.4027 | 0.4 | 1 | 1.1 | 0.9
204 | 1 | 0.0084742 | 0.0021238 | 0 | 0 | 1 | 0.97951 | -0.39509 | 0.4 | 1 | 1.1 | 0.9
150 | 1 | 0.0051356 | 0.0012871 | 0 | 0 | 1 | 0.97517 | -0.47915 | 0.4 | 1 | 1.1 | 0.9
144 | 1 | 0.00099691 | 0.00024985 | 0 | 0 | 1 | 0.975 | -0.48261 | 0.4 | 1 | 1.1 | 0.9
147 | 1 | 0.0020917 | 0.00052424 | 0 | 0 | 1 | 0.97512 | -0.48021 | 0.4 | 1 | 1.1 | 0.9
40 | 1 | 0 | 0 | 0 | 0 | 1 | 0.97666 | -0.44982 | 0.4 | 1 | 1.1 | 0.9
75 | 1 | 0.0018576 | 0.00046556 | 0 | 0 | 1 | 0.97565 | -0.4697 | 0.4 | 1 | 1.1 | 0.9
117 | 1 | 0 | 0 | 0 | 0 | 1 | 0.99292 | -0.13563 | 0.4 | 1 | 1.1 | 0.9
139 | 1 | 0.014912 | 0.0037374 | 0 | 0 | 1 | 0.99327 | -0.12884 | 0.4 | 1 | 1.1 | 0.9
96 | 1 | 0 | 0 | 0 | 0 | 1 | 0.99259 | -0.14207 | 0.4 | 1 | 1.1 | 0.9
115 | 1 | 0.014606 | 0.0036605 | 0 | 0 | 1 | 0.99435 | -0.10794 | 0.4 | 1 | 1.1 | 0.9
116 | 1 | 0 | 0 | 0 | 0 | 1 | 0.99464 | -0.10233 | 0.4 | 1 | 1.1 | 0.9
227 | 1 | 0.0038437 | 0.00096332 | 0 | 0 | 1 | 0.99568 | -0.08227 | 0.4 | 1 | 1.1 | 0.9
218 | 1 | 0.0051623 | 0.0012938 | 0 | 0 | 1 | 0.98837 | -0.22277 | 0.4 | 1 | 1.1 | 0.9
173 | 1 | 0.0033846 | 0.00084827 | 0 | 0 | 1 | 0.98794 | -0.23102 | 0.4 | 1 | 1.1 | 0.9
188 | 1 | 0.0017418 | 0.00043654 | 0 | 0 | 1 | 0.98688 | -0.25156 | 0.4 | 1 | 1.1 | 0.9
175 | 1 | 0 | 0 | 0 | 0 | 1 | 0.98693 | -0.25062 | 0.4 | 1 | 1.1 | 0.9
220 | 1 | 0.0026057 | 0.00065305 | 0 | 0 | 1 | 0.9885 | -0.22012 | 0.4 | 1 | 1.1 | 0.9
134 | 1 | 0.003991 | 0.0010002 | 0 | 0 | 1 | 0.99883 | -0.022145 | 0.4 | 1 | 1.1 | 0.9
82 | 1 | 0 | 0 | 0 | 0 | 1 | 0.9981 | -0.036132 | 0.4 | 1 | 1.1 | 0.9
157 | 1 | 0 | 0 | 0 | 0 | 1 | 0.98222 | -0.34109 | 0.4 | 1 | 1.1 | 0.9
114 | 1 | 0.00037919 | 9.5034e-05 | 0 | 0 | 1 | 0.98143 | -0.3565 | 0.4 | 1 | 1.1 | 0.9
156 | 1 | 0.00074174 | 0.0001859 | 0 | 0 | 1 | 0.98258 | -0.33408 | 0.4 | 1 | 1.1 | 0.9
174 | 1 | 0.0022904 | 0.00057403 | 0 | 0 | 1 | 0.98641 | -0.26069 | 0.4 | 1 | 1.1 | 0.9
167 | 1 | 0.002788 | 0.00069874 | 0 | 0 | 1 | 0.98645 | -0.25987 | 0.4 | 1 | 1.1 | 0.9
43 | 1 | 0.0035651 | 0.00089349 | 0 | 0 | 1 | 0.97704 | -0.4423 | 0.4 | 1 | 1.1 | 0.9
56 | 1 | 0 | 0 | 0 | 0 | 1 | 0.97943 | -0.39558 | 0.4 | 1 | 1.1 | 0.9
57 | 1 | 0.0023259 | 0.00058293 | 0 | 0 | 1 | 0.97957 | -0.39278 | 0.4 | 1 | 1.1 | 0.9
55 | 1 | 0.0051225 | 0.0012838 | 0 | 0 | 1 | 0.97925 | -0.39896 | 0.4 | 1 | 1.1 | 0.9
45 | 1 | 0.0010614 | 0.000266 | 0 | 0 | 1 | 0.97637 | -0.45558 | 0.4 | 1 | 1.1 | 0.9
46 | 1 | 0.00037141 | 9.3083e-05 | 0 | 0 | 1 | 0.97638 | -0.45538 | 0.4 | 1 | 1.1 | 0.9
47 | 1 | 0.0010802 | 0.00027073 | 0 | 0 | 1 | 0.97634 | -0.45603 | 0.4 | 1 | 1.1 | 0.9
48 | 1 | 0.00096839 | 0.0002427 | 0 | 0 | 1 | 0.97641 | -0.45472 | 0.4 | 1 | 1.1 | 0.9
138 | 1 | 0.001001 | 0.00025087 | 0 | 0 | 1 | 0.97647 | -0.45346 | 0.4 | 1 | 1.1 | 0.9
113 | 1 | 0.00079368 | 0.00019891 | 0 | 0 | 1 | 0.97652 | -0.45247 | 0.4 | 1 | 1.1 | 0.9
49 | 1 | 0.0020845 | 0.00052241 | 0 | 0 | 1 | 0.99437 | -0.10686 | 0.4 | 1 | 1.1 | 0.9
50 | 1 | 0.0019961 | 0.00050027 | 0 | 0 | 1 | 0.99404 | -0.1132 | 0.4 | 1 | 1.1 | 0.9
51 | 1 | 0 | 0 | 0 | 0 | 1 | 0.99445 | -0.10528 | 0.4 | 1 | 1.1 | 0.9
52 | 1 | 0.0020997 | 0.00052622 | 0 | 0 | 1 | 0.99358 | -0.12197 | 0.4 | 1 | 1.1 | 0.9
53 | 1 | 0.0059852 | 0.0015 | 0 | 0 | 1 | 0.99257 | -0.14122 | 0.4 | 1 | 1.1 | 0.9
54 | 1 | 0.0012518 | 0.00031374 | 0 | 0 | 1 | 0.99582 | -0.079152 | 0.4 | 1 | 1.1 | 0.9
85 | 1 | 0.0045414 | 0.0011382 | 0 | 0 | 1 | 0.99224 | -0.14771 | 0.4 | 1 | 1.1 | 0.9
80 | 1 | 0.010984 | 0.0027527 | 0 | 0 | 1 | 0.99155 | -0.16077 | 0.4 | 1 | 1.1 | 0.9
226 | 1 | 0.004409 | 0.001105 | 0 | 0 | 1 | 0.996 | -0.07585 | 0.4 | 1 | 1.1 | 0.9
86 | 1 | 0 | 0 | 0 | 0 | 1 | 0.99121 | -0.16748 | 0.4 | 1 | 1.1 | 0.9
79 | 1 | 0.0097718 | 0.002449 | 0 | 0 | 1 | 0.99036 | -0.18366 | 0.4 | 1 | 1.1 | 0.9
137 | 1 | 0.0028777 | 0.00072123 | 0 | 0 | 1 | 0.99673 | -0.061973 | 0.4 | 1 | 1.1 | 0.9
92 | 1 | 0 | 0 | 0 | 0 | 1 | 0.98041 | -0.37639 | 0.4 | 1 | 1.1 | 0.9
90 | 1 | 0 | 0 | 0 | 0 | 1 | 0.98139 | -0.35722 | 0.4 | 1 | 1.1 | 0.9
58 | 1 | 0.0016828 | 0.00042174 | 0 | 0 | 1 | 0.98502 | -0.28683 | 0.4 | 1 | 1.1 | 0.9
59 | 1 | 0.00066732 | 0.00016725 | 0 | 0 | 1 | 0.98449 | -0.29704 | 0.4 | 1 | 1.1 | 0.9
60 | 1 | 0.00092993 | 0.00023306 | 0 | 0 | 1 | 0.98525 | -0.28241 | 0.4 | 1 | 1.1 | 0.9
61 | 1 | 0.0012247 | 0.00030695 | 0 | 0 | 1 | 0.98431 | -0.30067 | 0.4 | 1 | 1.1 | 0.9
62 | 1 | 0.0012365 | 0.0003099 | 0 | 0 | 1 | 0.98549 | -0.27763 | 0.4 | 1 | 1.1 | 0.9
84 | 1 | 0.0012033 | 0.00030159 | 0 | 0 | 1 | 0.98421 | -0.30246 | 0.4 | 1 | 1.1 | 0.9
126 | 1 | 0.0015017 | 0.00037636 | 0 | 0 | 1 | 0.98567 | -0.27417 | 0.4 | 1 | 1.1 | 0.9
108 | 1 | 0 | 0 | 0 | 0 | 1 | 0.98389 | -0.30873 | 0.4 | 1 | 1.1 | 0.9
124 | 1 | 0.001479 | 0.00037067 | 0 | 0 | 1 | 0.98634 | -0.2612 | 0.4 | 1 | 1.1 | 0.9
68 | 1 | 0.00076173 | 0.00019091 | 0 | 0 | 1 | 0.98051 | -0.37439 | 0.4 | 1 | 1.1 | 0.9
69 | 1 | 0.00087683 | 0.00021975 | 0 | 0 | 1 | 0.98073 | -0.37009 | 0.4 | 1 | 1.1 | 0.9
70 | 1 | 0 | 0 | 0 | 0 | 1 | 0.97693 | -0.44455 | 0.4 | 1 | 1.1 | 0.9
71 | 1 | 0.00059314 | 0.00014865 | 0 | 0 | 1 | 0.98139 | -0.35723 | 0.4 | 1 | 1.1 | 0.9
72 | 1 | 0.00058525 | 0.00014668 | 0 | 0 | 1 | 0.97674 | -0.44818 | 0.4 | 1 | 1.1 | 0.9
73 | 1 | 0.001011 | 0.00025338 | 0 | 0 | 1 | 0.97686 | -0.44582 | 0.4 | 1 | 1.1 | 0.9
74 | 1 | 0.0026331 | 0.00065993 | 0 | 0 | 1 | 0.97609 | -0.46102 | 0.4 | 1 | 1.1 | 0.9
112 | 1 | 0.00057356 | 0.00014375 | 0 | 0 | 1 | 0.97661 | -0.45083 | 0.4 | 1 | 1.1 | 0.9
196 | 1 | 0 | 0 | 0 | 0 | 1 | 0.97682 | -0.44666 | 0.4 | 1 | 1.1 | 0.9
199 | 1 | 0.0032514 | 0.00081487 | 0 | 0 | 1 | 0.97584 | -0.46585 | 0.4 | 1 | 1.1 | 0.9
197 | 1 | 0.0021793 | 0.00054619 | 0 | 0 | 1 | 0.97679 | -0.44718 | 0.4 | 1 | 1.1 | 0.9
198 | 1 | 0.00067993 | 0.00017041 | 0 | 0 | 1 | 0.97681 | -0.44676 | 0.4 | 1 | 1.1 | 0.9
200 | 1 | 0.0014666 | 0.00036756 | 0 | 0 | 1 | 0.97555 | -0.47156 | 0.4 | 1 | 1.1 | 0.9
77 | 1 | 0.0089921 | 0.0022536 | 0 | 0 | 1 | 0.97552 | -0.47217 | 0.4 | 1 | 1.1 | 0.9
78 | 1 | 0.0023508 | 0.00058917 | 0 | 0 | 1 | 0.97548 | -0.47315 | 0.4 | 1 | 1.1 | 0.9
81 | 1 | 0 | 0 | 0 | 0 | 1 | 0.98848 | -0.21977 | 0.4 | 1 | 1.1 | 0.9
83 | 1 | 0 | 0 | 0 | 0 | 1 | 0.98546 | -0.27814 | 0.4 | 1 | 1.1 | 0.9
130 | 1 | 0.0019984 | 0.00050084 | 0 | 0 | 1 | 0.99806 | -0.036888 | 0.4 | 1 | 1.1 | 0.9
129 | 1 | 0.012637 | 0.0031672 | 0 | 0 | 1 | 0.98489 | -0.28917 | 0.4 | 1 | 1.1 | 0.9
132 | 1 | 0 | 0 | 0 | 0 | 1 | 0.98421 | -0.30232 | 0.4 | 1 | 1.1 | 0.9
123 | 1 | 0.0046295 | 0.0011603 | 0 | 0 | 1 | 0.98437 | -0.29951 | 0.4 | 1 | 1.1 | 0.9
93 | 1 | 0.0029059 | 0.0007283 | 0 | 0 | 1 | 0.98271 | -0.3315 | 0.4 | 1 | 1.1 | 0.9
95 | 1 | 0 | 0 | 0 | 0 | 1 | 0.98403 | -0.30597 | 0.4 | 1 | 1.1 | 0.9
142 | 1 | 0.0018727 | 0.00046935 | 0 | 0 | 1 | 0.98373 | -0.31195 | 0.4 | 1 | 1.1 | 0.9
106 | 1 | 0.0013866 | 0.00034751 | 0 | 0 | 1 | 0.98343 | -0.31764 | 0.4 | 1 | 1.1 | 0.9
87 | 1 | 0.0015665 | 0.0003926 | 0 | 0 | 1 | 0.99034 | -0.18427 | 0.4 | 1 | 1.1 | 0.9
88 | 1 | 0.0018426 | 0.0004618 | 0 | 0 | 1 | 0.99035 | -0.18415 | 0.4 | 1 | 1.1 | 0.9
99 | 1 | 0.0011701 | 0.00029326 | 0 | 0 | 1 | 0.99019 | -0.18715 | 0.4 | 1 | 1.1 | 0.9
186 | 1 | 0 | 0 | 0 | 0 | 1 | 0.98987 | -0.19348 | 0.4 | 1 | 1.1 | 0.9
97 | 1 | 0.0012569 | 0.00031502 | 0 | 0 | 1 | 0.99018 | -0.18721 | 0.4 | 1 | 1.1 | 0.9
194 | 1 | 0.0034898 | 0.00087462 | 0 | 0 | 1 | 0.98983 | -0.19431 | 0.4 | 1 | 1.1 | 0.9
184 | 1 | 0.0016114 | 0.00040386 | 0 | 0 | 1 | 0.98942 | -0.20224 | 0.4 | 1 | 1.1 | 0.9
89 | 1 | 0.0084861 | 0.0021268 | 0 | 0 | 1 | 0.98117 | -0.36155 | 0.4 | 1 | 1.1 | 0.9
91 | 1 | 0 | 0 | 0 | 0 | 1 | 0.98102 | -0.36443 | 0.4 | 1 | 1.1 | 0.9
230 | 1 | 0.015472 | 0.0038777 | 0 | 0 | 1 | 0.98398 | -0.30696 | 0.4 | 1 | 1.1 | 0.9
141 | 1 | 0.014802 | 0.0037097 | 0 | 0 | 1 | 0.99225 | -0.14859 | 0.4 | 1 | 1.1 | 0.9
98 | 1 | 0.0021685 | 0.00054349 | 0 | 0 | 1 | 0.98936 | -0.2031 | 0.4 | 1 | 1.1 | 0.9
100 | 1 | 0.0017809 | 0.00044635 | 0 | 0 | 1 | 0.98912 | -0.20767 | 0.4 | 1 | 1.1 | 0.9
101 | 1 | 0.0011602 | 0.00029076 | 0 | 0 | 1 | 0.98819 | -0.22566 | 0.4 | 1 | 1.1 | 0.9
102 | 1 | 0 | 0 | 0 | 0 | 1 | 0.988 | -0.22924 | 0.4 | 1 | 1.1 | 0.9
103 | 1 | 0.0010398 | 0.00026061 | 0 | 0 | 1 | 0.98732 | -0.24231 | 0.4 | 1 | 1.1 | 0.9
127 | 1 | 0.0013512 | 0.00033864 | 0 | 0 | 1 | 0.98711 | -0.24645 | 0.4 | 1 | 1.1 | 0.9
104 | 1 | 0.0014337 | 0.00035932 | 0 | 0 | 1 | 0.98788 | -0.2321 | 0.4 | 1 | 1.1 | 0.9
160 | 1 | 0 | 0 | 0 | 0 | 1 | 0.98791 | -0.23149 | 0.4 | 1 | 1.1 | 0.9
125 | 1 | 0.00096735 | 0.00024244 | 0 | 0 | 1 | 0.98638 | -0.26058 | 0.4 | 1 | 1.1 | 0.9
163 | 1 | 0.00091184 | 0.00022853 | 0 | 0 | 1 | 0.98831 | -0.22367 | 0.4 | 1 | 1.1 | 0.9
158 | 1 | 0.0010439 | 0.00026163 | 0 | 0 | 1 | 0.9879 | -0.23177 | 0.4 | 1 | 1.1 | 0.9
105 | 1 | 0.00065478 | 0.0001641 | 0 | 0 | 1 | 0.98329 | -0.32038 | 0.4 | 1 | 1.1 | 0.9
107 | 1 | 0.0010767 | 0.00026984 | 0 | 0 | 1 | 0.98325 | -0.32118 | 0.4 | 1 | 1.1 | 0.9
109 | 1 | 0.00079836 | 0.00020009 | 0 | 0 | 1 | 0.98307 | -0.32464 | 0.4 | 1 | 1.1 | 0.9
155 | 1 | 0.00065764 | 0.00016482 | 0 | 0 | 1 | 0.98304 | -0.32523 | 0.4 | 1 | 1.1 | 0.9
169 | 1 | 0.001741 | 0.00043633 | 0 | 0 | 1 | 0.98372 | -0.31207 | 0.4 | 1 | 1.1 | 0.9
118 | 1 | 0 | 0 | 0 | 0 | 1 | 0.99388 | -0.11705 | 0.4 | 1 | 1.1 | 0.9
121 | 1 | 0.0051594 | 0.0012931 | 0 | 0 | 1 | 0.98429 | -0.30106 | 0.4 | 1 | 1.1 | 0.9
122 | 1 | 0.0057287 | 0.0014357 | 0 | 0 | 1 | 0.98432 | -0.30033 | 0.4 | 1 | 1.1 | 0.9
128 | 1 | 0.0011036 | 0.0002766 | 0 | 0 | 1 | 0.98708 | -0.24767 | 0.4 | 1 | 1.1 | 0.9
193 | 1 | 0.0011744 | 0.00029433 | 0 | 0 | 1 | 0.98708 | -0.24761 | 0.4 | 1 | 1.1 | 0.9
181 | 1 | 0 | 0 | 0 | 0 | 1 | 0.9871 | -0.2472 | 0.4 | 1 | 1.1 | 0.9
133 | 1 | 0.001444 | 0.0003619 | 0 | 0 | 1 | 0.9992 | -0.015105 | 0.4 | 1 | 1.1 | 0.9
135 | 3 | 0 | 0 | 0 | 0 | 1 | 1 | 0 | 0.4 | 1 | 1.1 | 0.9
136 | 1 | 0 | 0 | 0 | 0 | 1 | 0.99975 | -0.0048784 | 0.4 | 1 | 1.1 | 0.9
225 | 1 | 0.0021389 | 0.00053607 | 0 | 0 | 1 | 0.99971 | -0.0056438 | 0.4 | 1 | 1.1 | 0.9
222 | 1 | 0.0027257 | 0.00068312 | 0 | 0 | 1 | 0.99971 | -0.0055683 | 0.4 | 1 | 1.1 | 0.9
223 | 1 | 0.0021378 | 0.00053579 | 0 | 0 | 1 | 0.99965 | -0.0067215 | 0.4 | 1 | 1.1 | 0.9
170 | 1 | 0 | 0 | 0 | 0 | 1 | 0.9837 | -0.31254 | 0.4 | 1 | 1.1 | 0.9
145 | 1 | 0.0017606 | 0.00044124 | 0 | 0 | 1 | 0.975 | -0.48259 | 0.4 | 1 | 1.1 | 0.9
151 | 1 | 0.0078815 | 0.0019753 | 0 | 0 | 1 | 0.97058 | -0.56959 | 0.4 | 1 | 1.1 | 0.9
152 | 1 | 0.0031261 | 0.00078348 | 0 | 0 | 1 | 0.97054 | -0.57033 | 0.4 | 1 | 1.1 | 0.9
153 | 1 | 0 | 0 | 0 | 0 | 1 | 0.97388 | -0.50429 | 0.4 | 1 | 1.1 | 0.9
154 | 1 | 0 | 0 | 0 | 0 | 1 | 0.97404 | -0.50113 | 0.4 | 1 | 1.1 | 0.9
159 | 1 | 0 | 0 | 0 | 0 | 1 | 0.98756 | -0.23832 | 0.4 | 1 | 1.1 | 0.9
161 | 1 | 0.00086283 | 0.00021624 | 0 | 0 | 1 | 0.9873 | -0.24337 | 0.4 | 1 | 1.1 | 0.9
162 | 1 | 0 | 0 | 0 | 0 | 1 | 0.98735 | -0.24231 | 0.4 | 1 | 1.1 | 0.9
176 | 1 | 0 | 0 | 0 | 0 | 1 | 0.98724 | -0.24454 | 0.4 | 1 | 1.1 | 0.9
192 | 1 | 0 | 0 | 0 | 0 | 1 | 0.98732 | -0.24288 | 0.4 | 1 | 1.1 | 0.9
191 | 1 | 0.0018312 | 0.00045894 | 0 | 0 | 1 | 0.98731 | -0.2432 | 0.4 | 1 | 1.1 | 0.9
212 | 1 | 0.0014697 | 0.00036834 | 0 | 0 | 1 | 0.98834 | -0.22317 | 0.4 | 1 | 1.1 | 0.9
177 | 1 | 0.0010337 | 0.00025907 | 0 | 0 | 1 | 0.98719 | -0.24553 | 0.4 | 1 | 1.1 | 0.9
178 | 1 | 0.00071079 | 0.00017814 | 0 | 0 | 1 | 0.98719 | -0.24542 | 0.4 | 1 | 1.1 | 0.9
213 | 1 | 0.001718 | 0.00043056 | 0 | 0 | 1 | 0.98727 | -0.24391 | 0.4 | 1 | 1.1 | 0.9
187 | 1 | 0.0018819 | 0.00047165 | 0 | 0 | 1 | 0.98704 | -0.24842 | 0.4 | 1 | 1.1 | 0.9
185 | 1 | 0.00098923 | 0.00024792 | 0 | 0 | 1 | 0.98861 | -0.21785 | 0.4 | 1 | 1.1 | 0.9
164 | 1 | 0.0014958 | 0.00037488 | 0 | 0 | 1 | 0.98653 | -0.25834 | 0.4 | 1 | 1.1 | 0.9
165 | 1 | 0.0010199 | 0.00025562 | 0 | 0 | 1 | 0.98646 | -0.25964 | 0.4 | 1 | 1.1 | 0.9
166 | 1 | 0.0013928 | 0.00034908 | 0 | 0 | 1 | 0.98656 | -0.25775 | 0.4 | 1 | 1.1 | 0.9
168 | 1 | 0.0016474 | 0.00041289 | 0 | 0 | 1 | 0.98682 | -0.25265 | 0.4 | 1 | 1.1 | 0.9
190 | 1 | 0.0017456 | 0.00043749 | 0 | 0 | 1 | 0.98368 | -0.31279 | 0.4 | 1 | 1.1 | 0.9
180 | 1 | 0.00092755 | 0.00023246 | 0 | 0 | 1 | 0.98712 | -0.24682 | 0.4 | 1 | 1.1 | 0.9
211 | 1 | 0.0060276 | 0.0015107 | 0 | 0 | 1 | 0.98793 | -0.23138 | 0.4 | 1 | 1.1 | 0.9
179 | 1 | 0.0012167 | 0.00030495 | 0 | 0 | 1 | 0.98716 | -0.24613 | 0.4 | 1 | 1.1 | 0.9
189 | 1 | 0.0015779 | 0.00039545 | 0 | 0 | 1 | 0.98717 | -0.24594 | 0.4 | 1 | 1.1 | 0.9
182 | 1 | 0.00071221 | 0.0001785 | 0 | 0 | 1 | 0.98921 | -0.20618 | 0.4 | 1 | 1.1 | 0.9
183 | 1 | 0.0015282 | 0.00038301 | 0 | 0 | 1 | 0.98909 | -0.20854 | 0.4 | 1 | 1.1 | 0.9
214 | 1 | 0.0016111 | 0.00040378 | 0 | 0 | 1 | 0.98723 | -0.24465 | 0.4 | 1 | 1.1 | 0.9
215 | 1 | 0.0015969 | 0.00040023 | 0 | 0 | 1 | 0.98719 | -0.24554 | 0.4 | 1 | 1.1 | 0.9
217 | 1 | 0.0016835 | 0.00042192 | 0 | 0 | 1 | 0.98718 | -0.24577 | 0.4 | 1 | 1.1 | 0.9
224 | 1 | 0.0032583 | 0.0008166 | 0 | 0 | 1 | 0.99965 | -0.006742 | 0.4 | 1 | 1.1 | 0.9

## generator_data
GEN_BUS | PG | QG | QMAX | QMIN | VG | MBASE | GEN_STATUS | PMAX | PMIN
135 | 0.50647 | 0.12953 | 10 | -10 | 1 | 100 | 1 | 10 | 0

## branch_data
F_BUS | T_BUS | BR_R | BR_X | BR_B | RATE_A | RATE_B | RATE_C | TAP | SHIFT | BR_STATUS | ANGMIN | ANGMAX | P_in | Q_in | P_out | Q_out
1 | 2 | 1.6006 | 1.0244 | 2.6879e-09 | 0 | 0 | 0 | 0 | 0 | 1 | -90 | 90 | 0.0038829 | 0.000973 | -0.0038826 | -0.00097309
1 | 3 | 2.2902 | 1.4657 | 3.8459e-09 | 0 | 0 | 0 | 0 | 0 | 1 | -90 | 90 | -0.0094846 | -0.0023769 | 0.0094868 | 0.002378
3 | 5 | 0.50867 | 0.32555 | 8.542e-10 | 0 | 0 | 0 | 0 | 0 | 1 | -90 | 90 | -0.025021 | -0.0062719 | 0.025024 | 0.0062741
3 | 6 | 0.61937 | 0.3964 | 1.0401e-09 | 0 | 0 | 0 | 0 | 0 | 1 | -90 | 90 | 0.015534 | 0.0038939 | -0.015533 | -0.003893
5 | 30 | 1.2103 | 0.77462 | 2.0325e-09 | 0 | 0 | 0 | 0 | 0 | 1 | -90 | 90 | 0.062261 | 0.015733 | -0.062209 | -0.015701
5 | 27 | 0.27106 | 0.17348 | 4.5519e-10 | 0 | 0 | 0 | 0 | 0 | 1 | -90 | 90 | -0.087285 | -0.022007 | 0.087308 | 0.022022
6 | 31 | 0.30109 | 0.1927 | 5.0562e-10 | 0 | 0 | 0 | 0 | 0 | 1 | -90 | 90 | 0.0083862 | 0.0021019 | -0.0083859 | -0.0021018
6 | 37 | 0.36782 | 0.2354 | 6.1766e-10 | 0 | 0 | 0 | 0 | 0 | 1 | -90 | 90 | 0.0071464 | 0.0017911 | -0.0071462 | -0.001791
30 | 206 | 0.2797 | 0.17901 | 4.6969e-10 | 0 | 0 | 0 | 0 | 0 | 1 | -90 | 90 | 0.059011 | 0.014899 | -0.059 | -0.014892
27 | 28 | 1.9755 | 1.2643 | 3.3174e-09 | 0 | 0 | 0 | 0 | 0 | 1 | -90 | 90 | -0.095483 | -0.024071 | 0.09568 | 0.024196
31 | 171 | 0.33004 | 0.21122 | 5.5422e-10 | 0 | 0 | 0 | 0 | 0 | 1 | -90 | 90 | 0.0083859 | 0.0021018 | -0.0083857 | -0.0021017
7 | 205 | 2.1676 | 1.3873 | 3.64e-09 | 0 | 0 | 0 | 0 | 0 | 1 | -90 | 90 | -0.052894 | -0.013314 | 0.052961 | 0.013356
7 | 202 | 1.4757 | 0.94445 | 2.4781e-09 | 0 | 0 | 0 | 0 | 0 | 1 | -90 | 90 | 0.052894 | 0.013314 | -0.052849 | -0.013285
205 | 206 | 1.7137 | 1.0967 | 2.8777e-09 | 0 | 0 | 0 | 0 | 0 | 1 | -90 | 90 | -0.055961 | -0.014108 | 0.05602 | 0.014145
202 | 203 | 2.3718 | 1.518 | 3.9829e-09 | 0 | 0 | 0 | 0 | 0 | 1 | -90 | 90 | 0.049734 | 0.012504 | -0.04967 | -0.012463
9 | 14 | 1.1348 | 0.72629 | 1.9057e-09 | 0 | 0 | 0 | 0 | 0 | 1 | -90 | 90 | 0.0022928 | 0.00057434 | -0.0022927 | -0.00057448
9 | 228 | 0.66222 | 0.42382 | 1.112e-09 | 0 | 0 | 0 | 0 | 0 | 1 | -90 | 90 | -0.0022928 | -0.00057434 | 0.0022928 | 0.00057426
14 | 16 | 0.98961 | 0.63335 | 1.6618e-09 | 0 | 0 | 0 | 0 | 0 | 1 | -90 | 90 | 0.0022927 | 0.00057448 | -0.0022926 | -0.00057461
228 | 20 | 0.89611 | 0.57351 | 1.5048e-09 | 0 | 0 | 0 | 0 | 0 | 1 | -90 | 90 | -0.0075939 | -0.0019029 | 0.0075945 | 0.0019031
10 | 67 | 1.5969 | 1.022 | 2.6816e-09 | 0 | 0 | 0 | 0 | 0 | 1 | -90 | 90 | 0.013562 | 0.0034001 | -0.013559 | -0.0033983
10 | 63 | 0.74088 | 0.47416 | 1.2441e-09 | 0 | 0 | 0 | 0 | 0 | 1 | -90 | 90 | -0.013562 | -0.0034001 | 0.013564 | 0.0034009
67 | 210 | 0.77754 | 0.49763 | 1.3057e-09 | 0 | 0 | 0 | 0 | 0 | 1 | -90 | 90 | 0.00385 | 0.00096485 | -0.0038498 | -0.00096489
67 | 209 | 0.28303 | 0.18114 | 4.7528e-10 | 0 | 0 | 0 | 0 | 0 | 1 | -90 | 90 | 0.0097089 | 0.0024334 | -0.0097086 | -0.0024333
63 | 64 | 0.43209 | 0.27654 | 7.256e-10 | 0 | 0 | 0 | 0 | 0 | 1 | -90 | 90 | -0.01774 | -0.0044477 | 0.017742 | 0.0044486
11 | 66 | 0.33555 | 0.21475 | 5.6347e-10 | 0 | 0 | 0 | 0 | 0 | 1 | -90 | 90 | -0.010461 | -0.002622 | 0.010461 | 0.0026222
11 | 201 | 0.62442 | 0.39963 | 1.0486e-09 | 0 | 0 | 0 | 0 | 0 | 1 | -90 | 90 | 0.010461 | 0.002622 | -0.01046 | -0.0026216
66 | 204 | 0.9473 | 0.60627 | 1.5908e-09 | 0 | 0 | 0 | 0 | 0 | 1 | -90 | 90 | -0.028204 | -0.0070716 | 0.028213 | 0.0070767
66 | 64 | 0.33906 | 0.217 | 5.6938e-10 | 0 | 0 | 0 | 0 | 0 | 1 | -90 | 90 | 0.017743 | 0.0044493 | -0.017742 | -0.0044486
32 | 195 | 0.58023 | 0.37135 | 9.7437e-10 | 0 | 0 | 0 | 0 | 0 | 1 | -90 | 90 | -0.0094162 | -0.0023608 | 0.0094168 | 0.0023611
32 | 172 | 0.46453 | 0.2973 | 7.8007e-10 | 0 | 0 | 0 | 0 | 0 | 1 | -90 | 90 | 0.0094162 | 0.0023608 | -0.0094158 | -0.0023606
195 | 218 | 1.4702 | 0.9409 | 2.4688e-09 | 0 | 0 | 0 | 0 | 0 | 1 | -90 | 90 | 0.0051628 | 0.0012938 | -0.0051623 | -0.0012938
195 | 33 | 1.0284 | 0.65815 | 1.7269e-09 | 0 | 0 | 0 | 0 | 0 | 1 | -90 | 90 | -0.01458 | -0.0036549 | 0.014582 | 0.0036563
172 | 173 | 3.5936 | 2.2999 | 6.0347e-09 | 0 | 0 | 0 | 0 | 0 | 1 | -90 | 90 | 0.0094158 | 0.0023606 | -0.0094123 | -0.002359
29 | 36 | 1.5628 | 1.0002 | 2.6243e-09 | 0 | 0 | 0 | 0 | 0 | 1 | -90 | 90 | -0.12146 | -0.03067 | 0.12171 | 0.03083
29 | 33 | 0.81261 | 0.52007 | 1.3646e-09 | 0 | 0 | 0 | 0 | 0 | 1 | -90 | 90 | 0.021637 | 0.0054258 | -0.021633 | -0.0054233
29 | 28 | 0.22234 | 0.1423 | 3.7336e-10 | 0 | 0 | 0 | 0 | 0 | 1 | -90 | 90 | 0.099825 | 0.025244 | -0.099801 | -0.025229
36 | 208 | 0.030806 | 0.019716 | 5.1731e-11 | 0 | 0 | 0 | 0 | 0 | 1 | -90 | 90 | -0.12691 | -0.032134 | 0.12692 | 0.032137
33 | 219 | 0.91855 | 0.58787 | 1.5425e-09 | 0 | 0 | 0 | 0 | 0 | 1 | -90 | 90 | 0.0070513 | 0.001767 | -0.0070508 | -0.0017669
219 | 220 | 1.7182 | 1.0996 | 2.8852e-09 | 0 | 0 | 0 | 0 | 0 | 1 | -90 | 90 | 0.0026058 | 0.00065286 | -0.0026057 | -0.00065306
34 | 131 | 0.86124 | 0.5512 | 4.3388e-09 | 0 | 0 | 0 | 0 | 0 | 1 | -90 | 90 | -0.19599 | -0.049742 | 0.19635 | 0.049969
34 | 221 | 0.33455 | 0.21411 | 5.618e-10 | 0 | 0 | 0 | 0 | 0 | 1 | -90 | 90 | 0.0027247 | 0.00068282 | -0.0027246 | -0.00068286
34 | 26 | 0.11578 | 0.0741 | 5.8328e-10 | 0 | 0 | 0 | 0 | 0 | 1 | -90 | 90 | 0.19327 | 0.049059 | -0.19322 | -0.04903
131 | 134 | 0.29376 | 0.188 | 1.4799e-09 | 0 | 0 | 0 | 0 | 0 | 1 | -90 | 90 | -0.19835 | -0.050469 | 0.19847 | 0.050548
131 | 82 | 2.4045 | 1.5389 | 4.0377e-09 | 0 | 0 | 0 | 0 | 0 | 1 | -90 | 90 | 0.0019985 | 0.00050027 | -0.0019984 | -0.0005006
26 | 119 | 0.34648 | 0.22175 | 5.8184e-10 | 0 | 0 | 0 | 0 | 0 | 1 | -90 | 90 | 0.048272 | 0.012138 | -0.048264 | -0.012133
26 | 120 | 0.668 | 0.42752 | 2.2435e-09 | 0 | 0 | 0 | 0 | 0 | 1 | -90 | 90 | 0.14495 | 0.036892 | -0.1448 | -0.036795
35 | 208 | 1.6808 | 1.0757 | 2.8225e-09 | 0 | 0 | 0 | 0 | 0 | 1 | -90 | 90 | 0.13117 | 0.033324 | -0.13086 | -0.033125
35 | 65 | 0.20703 | 0.1325 | 3.4766e-10 | 0 | 0 | 0 | 0 | 0 | 1 | -90 | 90 | -0.14092 | -0.035769 | 0.14097 | 0.035797
35 | 207 | 1.8507 | 1.1845 | 3.1079e-09 | 0 | 0 | 0 | 0 | 0 | 1 | -90 | 90 | 0.0097528 | 0.0024447 | -0.0097509 | -0.0024438
65 | 120 | 0.4595 | 0.29408 | 1.5432e-09 | 0 | 0 | 0 | 0 | 0 | 1 | -90 | 90 | -0.14097 | -0.035797 | 0.14107 | 0.03586
203 | 204 | 1.5695 | 1.0045 | 2.6356e-09 | 0 | 0 | 0 | 0 | 0 | 1 | -90 | 90 | 0.03671 | 0.0092153 | -0.036687 | -0.0092006
17 | 20 | 0.67547 | 0.4323 | 1.1343e-09 | 0 | 0 | 0 | 0 | 0 | 1 | -90 | 90 | -0.0033458 | -0.00083823 | 0.0033459 | 0.00083817
17 | 110 | 3.0146 | 1.9293 | 5.0623e-09 | 0 | 0 | 0 | 0 | 0 | 1 | -90 | 90 | 0.0033458 | 0.00083823 | -0.0033455 | -0.00083848
20 | 229 | 0.10969 | 0.0702 | 1.8419e-10 | 0 | 0 | 0 | 0 | 0 | 1 | -90 | 90 | -0.01094 | -0.0027413 | 0.010941 | 0.0027414
229 | 94 | 1.4455 | 0.92515 | 2.4275e-09 | 0 | 0 | 0 | 0 | 0 | 1 | -90 | 90 | -0.010941 | -0.0027414 | 0.010942 | 0.0027423
18 | 19 | 1.377 | 0.8813 | 2.3124e-09 | 0 | 0 | 0 | 0 | 0 | 1 | -90 | 90 | -0.0016086 | -0.00040295 | 0.0016087 | 0.00040275
18 | 149 | 1.5733 | 1.0069 | 2.642e-09 | 0 | 0 | 0 | 0 | 0 | 1 | -90 | 90 | 0.0016086 | 0.00040295 | -0.0016086 | -0.00040317
19 | 146 | 2.5617 | 1.6395 | 4.3017e-09 | 0 | 0 | 0 | 0 | 0 | 1 | -90 | 90 | 0.00079118 | 0.0001979 | -0.00079117 | -0.0001983
19 | 143 | 1.4492 | 0.92747 | 2.4335e-09 | 0 | 0 | 0 | 0 | 0 | 1 | -90 | 90 | -0.0023999 | -0.00060065 | 0.0023999 | 0.00060048
94 | 91 | 3.2306 | 2.0676 | 5.4251e-09 | 0 | 0 | 0 | 0 | 0 | 1 | -90 | 90 | -0.013547 | -0.003395 | 0.013553 | 0.0033987
21 | 24 | 2.4498 | 1.5679 | 4.1139e-09 | 0 | 0 | 0 | 0 | 0 | 1 | -90 | 90 | -0.016585 | -0.0041559 | 0.016592 | 0.0041603
21 | 41 | 2.5291 | 1.6186 | 4.2471e-09 | 0 | 0 | 0 | 0 | 0 | 1 | -90 | 90 | 0.0051364 | 0.0012872 | -0.0051357 | -0.0012872
21 | 148 | 0.90613 | 0.57992 | 1.5216e-09 | 0 | 0 | 0 | 0 | 0 | 1 | -90 | 90 | 0.011448 | 0.0028687 | -0.011447 | -0.002868
24 | 44 | 1.8084 | 1.1574 | 3.0368e-09 | 0 | 0 | 0 | 0 | 0 | 1 | -90 | 90 | -0.031695 | -0.0079465 | 0.031715 | 0.0079592
24 | 76 | 0.96317 | 0.61643 | 1.6174e-09 | 0 | 0 | 0 | 0 | 0 | 1 | -90 | 90 | 0.015102 | 0.0037862 | -0.0151 | -0.0037848
41 | 150 | 0.66073 | 0.42287 | 1.1095e-09 | 0 | 0 | 0 | 0 | 0 | 1 | -90 | 90 | 0.0051357 | 0.0012872 | -0.0051355 | -0.0012871
148 | 147 | 1.2927 | 0.8273 | 2.1707e-09 | 0 | 0 | 0 | 0 | 0 | 1 | -90 | 90 | 0.0081656 | 0.0020455 | -0.0081646 | -0.0020451
44 | 40 | 0.31138 | 0.19928 | 5.2289e-10 | 0 | 0 | 0 | 0 | 0 | 1 | -90 | 90 | -0.034887 | -0.0087541 | 0.034891 | 0.0087568
76 | 75 | 0.16677 | 0.10673 | 2.8005e-10 | 0 | 0 | 0 | 0 | 0 | 1 | -90 | 90 | 0.013202 | 0.0033091 | -0.013202 | -0.003309
143 | 144 | 1.8111 | 1.1591 | 3.0413e-09 | 0 | 0 | 0 | 0 | 0 | 1 | -90 | 90 | -0.0033145 | -0.00082971 | 0.0033148 | 0.00082956
22 | 23 | 1.9653 | 1.2578 | 3.3003e-09 | 0 | 0 | 0 | 0 | 0 | 1 | -90 | 90 | 0.0069584 | 0.0017442 | -0.0069573 | -0.0017438
22 | 39 | 3.0977 | 1.9825 | 5.2018e-09 | 0 | 0 | 0 | 0 | 0 | 1 | -90 | 90 | -0.0069584 | -0.0017442 | 0.0069601 | 0.0017448
23 | 111 | 1.759 | 1.1257 | 2.9538e-09 | 0 | 0 | 0 | 0 | 0 | 1 | -90 | 90 | 0.0069573 | 0.0017438 | -0.0069564 | -0.0017435
39 | 40 | 0.41779 | 0.26739 | 7.0158e-10 | 0 | 0 | 0 | 0 | 0 | 1 | -90 | 90 | -0.016501 | -0.0041361 | 0.016502 | 0.0041369
119 | 227 | 1.0461 | 0.66949 | 1.7566e-09 | 0 | 0 | 0 | 0 | 0 | 1 | -90 | 90 | 0.0038439 | 0.00096325 | -0.0038437 | -0.00096332
119 | 116 | 2.0995 | 1.3437 | 3.5257e-09 | 0 | 0 | 0 | 0 | 0 | 1 | -90 | 90 | 0.04442 | 0.011169 | -0.044375 | -0.011141
144 | 145 | 0.02166 | 0.013862 | 3.6372e-11 | 0 | 0 | 0 | 0 | 0 | 1 | -90 | 90 | -0.0043117 | -0.0010794 | 0.0043117 | 0.0010794
147 | 145 | 1.6645 | 1.0653 | 2.7951e-09 | 0 | 0 | 0 | 0 | 0 | 1 | -90 | 90 | 0.0060729 | 0.0015209 | -0.0060722 | -0.0015207
40 | 43 | 0.62637 | 0.40088 | 1.0518e-09 | 0 | 0 | 0 | 0 | 0 | 1 | -90 | 90 | -0.051393 | -0.012894 | 0.051412 | 0.012905
75 | 77 | 0.927 | 0.59328 | 1.5567e-09 | 0 | 0 | 0 | 0 | 0 | 1 | -90 | 90 | 0.011344 | 0.0028434 | -0.011343 | -0.0028427
117 | 139 | 2.0255 | 1.2963 | 3.4014e-09 | 0 | 0 | 0 | 0 | 0 | 1 | -90 | 90 | -0.014811 | -0.0037149 | 0.014816 | 0.0037176
117 | 96 | 1.923 | 1.2308 | 3.2293e-09 | 0 | 0 | 0 | 0 | 0 | 1 | -90 | 90 | 0.014811 | 0.0037149 | -0.014806 | -0.0037123
139 | 118 | 1.7566 | 1.1242 | 2.9498e-09 | 0 | 0 | 0 | 0 | 0 | 1 | -90 | 90 | -0.029728 | -0.0074551 | 0.029745 | 0.0074655
96 | 141 | 1.9437 | 1.244 | 3.264e-09 | 0 | 0 | 0 | 0 | 0 | 1 | -90 | 90 | 0.014806 | 0.0037123 | -0.014802 | -0.0037097
115 | 116 | 1.7048 | 1.091 | 2.8627e-09 | 0 | 0 | 0 | 0 | 0 | 1 | -90 | 90 | -0.014606 | -0.0036605 | 0.01461 | 0.0036627
116 | 118 | 2.1948 | 1.4046 | 3.6856e-09 | 0 | 0 | 0 | 0 | 0 | 1 | -90 | 90 | 0.029766 | 0.0074785 | -0.029745 | -0.0074655
173 | 211 | 0.26282 | 0.16821 | 4.4135e-10 | 0 | 0 | 0 | 0 | 0 | 1 | -90 | 90 | 0.0060277 | 0.0015107 | -0.0060276 | -0.0015107
188 | 175 | 2.3406 | 1.498 | 3.9306e-09 | 0 | 0 | 0 | 0 | 0 | 1 | -90 | 90 | -0.0017418 | -0.00043654 | 0.0017419 | 0.00043621
175 | 187 | 0.7759 | 0.49658 | 1.3029e-09 | 0 | 0 | 0 | 0 | 0 | 1 | -90 | 90 | -0.01238 | -0.003103 | 0.012382 | 0.0031037
175 | 168 | 0.83303 | 0.53314 | 1.3989e-09 | 0 | 0 | 0 | 0 | 0 | 1 | -90 | 90 | 0.010638 | 0.0026667 | -0.010637 | -0.0026662
134 | 133 | 0.15717 | 0.10059 | 7.9178e-10 | 0 | 0 | 0 | 0 | 0 | 1 | -90 | 90 | -0.20246 | -0.051548 | 0.20253 | 0.051592
82 | 130 | 1.6888 | 1.0808 | 2.8359e-09 | 0 | 0 | 0 | 0 | 0 | 1 | -90 | 90 | 0.0019984 | 0.0005006 | -0.0019984 | -0.00050084
157 | 114 | 2.1279 | 1.3618 | 3.5733e-09 | 0 | 0 | 0 | 0 | 0 | 1 | -90 | 90 | 0.031496 | 0.0079682 | -0.031473 | -0.0079536
157 | 156 | 0.96766 | 0.61931 | 1.625e-09 | 0 | 0 | 0 | 0 | 0 | 1 | -90 | 90 | -0.031497 | -0.0079682 | 0.031507 | 0.0079748
114 | 71 | 0.10138 | 0.064883 | 1.7024e-10 | 0 | 0 | 0 | 0 | 0 | 1 | -90 | 90 | 0.031094 | 0.0078586 | -0.031093 | -0.0078579
156 | 155 | 1.1958 | 0.76529 | 2.008e-09 | 0 | 0 | 0 | 0 | 0 | 1 | -90 | 90 | -0.032249 | -0.0081607 | 0.032263 | 0.0081693
174 | 167 | 1.5618 | 0.99956 | 2.6227e-09 | 0 | 0 | 0 | 0 | 0 | 1 | -90 | 90 | -0.0022904 | -0.00057404 | 0.0022905 | 0.00057384
167 | 165 | 0.19504 | 0.12483 | 3.2753e-10 | 0 | 0 | 0 | 0 | 0 | 1 | -90 | 90 | -0.0050785 | -0.0012726 | 0.0050785 | 0.0012726
43 | 56 | 3.6484 | 2.335 | 6.1267e-09 | 0 | 0 | 0 | 0 | 0 | 1 | -90 | 90 | -0.054977 | -0.013799 | 0.0551 | 0.013877
56 | 57 | 0.20051 | 0.12832 | 3.367e-10 | 0 | 0 | 0 | 0 | 0 | 1 | -90 | 90 | -0.060223 | -0.015161 | 0.060231 | 0.015166
56 | 55 | 2.8305 | 1.8115 | 4.7532e-09 | 0 | 0 | 0 | 0 | 0 | 1 | -90 | 90 | 0.0051232 | 0.0012839 | -0.0051224 | -0.0012838
57 | 92 | 1.1314 | 0.72409 | 1.8999e-09 | 0 | 0 | 0 | 0 | 0 | 1 | -90 | 90 | -0.062557 | -0.015749 | 0.062606 | 0.01578
45 | 46 | 0.39867 | 0.25515 | 6.6948e-10 | 0 | 0 | 0 | 0 | 0 | 1 | -90 | 90 | -0.0021416 | -0.00053647 | 0.0021416 | 0.00053642
45 | 47 | 1.801 | 1.1527 | 3.0244e-09 | 0 | 0 | 0 | 0 | 0 | 1 | -90 | 90 | 0.0010802 | 0.00027046 | -0.0010802 | -0.00027074
46 | 48 | 1.1099 | 0.71035 | 1.8639e-09 | 0 | 0 | 0 | 0 | 0 | 1 | -90 | 90 | -0.002513 | -0.00062951 | 0.0025131 | 0.00062938
48 | 138 | 1.5535 | 0.99422 | 2.6087e-09 | 0 | 0 | 0 | 0 | 0 | 1 | -90 | 90 | -0.0034814 | -0.00087209 | 0.0034816 | 0.00087197
138 | 113 | 0.9405 | 0.60192 | 1.5793e-09 | 0 | 0 | 0 | 0 | 0 | 1 | -90 | 90 | -0.0044826 | -0.0011229 | 0.0044828 | 0.0011228
113 | 112 | 1.3322 | 0.85261 | 2.2371e-09 | 0 | 0 | 0 | 0 | 0 | 1 | -90 | 90 | -0.0052765 | -0.0013218 | 0.0052769 | 0.0013218
49 | 50 | 0.23514 | 0.15049 | 1.1846e-09 | 0 | 0 | 0 | 0 | 0 | 1 | -90 | 90 | 0.12045 | 0.030607 | -0.12041 | -0.030584
49 | 51 | 0.05775 | 0.03696 | 2.9093e-10 | 0 | 0 | 0 | 0 | 0 | 1 | -90 | 90 | -0.12253 | -0.031129 | 0.12254 | 0.031135
50 | 52 | 0.33081 | 0.21172 | 1.6666e-09 | 0 | 0 | 0 | 0 | 0 | 1 | -90 | 90 | 0.11842 | 0.030083 | -0.11837 | -0.030052
51 | 53 | 1.0084 | 0.6454 | 5.0803e-09 | 0 | 0 | 0 | 0 | 0 | 1 | -90 | 90 | 0.15953 | 0.040698 | -0.15926 | -0.040521
51 | 54 | 0.41543 | 0.26588 | 2.0929e-09 | 0 | 0 | 0 | 0 | 0 | 1 | -90 | 90 | -0.28207 | -0.071833 | 0.28243 | 0.072061
52 | 85 | 0.98681 | 0.63156 | 3.3142e-09 | 0 | 0 | 0 | 0 | 0 | 1 | -90 | 90 | 0.11627 | 0.029525 | -0.11612 | -0.029434
53 | 80 | 0.5685 | 0.36384 | 2.864e-09 | 0 | 0 | 0 | 0 | 0 | 1 | -90 | 90 | 0.15327 | 0.039021 | -0.15313 | -0.038929
54 | 226 | 0.05236 | 0.03351 | 2.6378e-10 | 0 | 0 | 0 | 0 | 0 | 1 | -90 | 90 | -0.28368 | -0.072374 | 0.28373 | 0.072403
85 | 86 | 0.78735 | 0.50391 | 1.3222e-09 | 0 | 0 | 0 | 0 | 0 | 1 | -90 | 90 | 0.11158 | 0.028296 | -0.11147 | -0.028228
80 | 79 | 0.7159 | 0.45818 | 2.4044e-09 | 0 | 0 | 0 | 0 | 0 | 1 | -90 | 90 | 0.14214 | 0.036176 | -0.14199 | -0.036076
226 | 137 | 0.21682 | 0.13876 | 1.0923e-09 | 0 | 0 | 0 | 0 | 0 | 1 | -90 | 90 | -0.28814 | -0.073508 | 0.28833 | 0.073632
86 | 87 | 1.1471 | 0.73417 | 1.9264e-09 | 0 | 0 | 0 | 0 | 0 | 1 | -90 | 90 | 0.064982 | 0.016522 | -0.06493 | -0.016489
86 | 88 | 1.5823 | 1.0127 | 2.6571e-09 | 0 | 0 | 0 | 0 | 0 | 1 | -90 | 90 | 0.046492 | 0.011706 | -0.046455 | -0.011682
79 | 81 | 1.21 | 0.77437 | 2.0318e-09 | 0 | 0 | 0 | 0 | 0 | 1 | -90 | 90 | 0.13221 | 0.033628 | -0.13198 | -0.033481
137 | 135 | 0.9624 | 0.61594 | 4.8484e-09 | 0 | 0 | 0 | 0 | 0 | 1 | -90 | 90 | -0.29121 | -0.074353 | 0.29208 | 0.074912
92 | 90 | 1.3254 | 0.84825 | 2.2257e-09 | 0 | 0 | 0 | 0 | 0 | 1 | -90 | 90 | -0.062606 | -0.01578 | 0.062663 | 0.015816
90 | 93 | 1.3173 | 0.84307 | 2.2121e-09 | 0 | 0 | 0 | 0 | 0 | 1 | -90 | 90 | -0.084709 | -0.021346 | 0.084813 | 0.021412
90 | 89 | 0.84731 | 0.54228 | 1.4229e-09 | 0 | 0 | 0 | 0 | 0 | 1 | -90 | 90 | 0.022046 | 0.0055293 | -0.022041 | -0.0055266
58 | 59 | 0.98427 | 0.62993 | 1.6529e-09 | 0 | 0 | 0 | 0 | 0 | 1 | -90 | 90 | 0.045367 | 0.011482 | -0.045345 | -0.011467
58 | 60 | 0.41124 | 0.26319 | 6.9058e-10 | 0 | 0 | 0 | 0 | 0 | 1 | -90 | 90 | -0.04705 | -0.011903 | 0.04706 | 0.01191
59 | 61 | 0.35541 | 0.22746 | 5.9684e-10 | 0 | 0 | 0 | 0 | 0 | 1 | -90 | 90 | 0.044677 | 0.0113 | -0.04467 | -0.011295
60 | 62 | 0.43588 | 0.27896 | 7.3196e-10 | 0 | 0 | 0 | 0 | 0 | 1 | -90 | 90 | -0.04799 | -0.012143 | 0.048001 | 0.01215
61 | 84 | 0.17942 | 0.11483 | 3.0129e-10 | 0 | 0 | 0 | 0 | 0 | 1 | -90 | 90 | 0.043445 | 0.010988 | -0.043441 | -0.010986
62 | 126 | 0.30786 | 0.19703 | 5.1698e-10 | 0 | 0 | 0 | 0 | 0 | 1 | -90 | 90 | -0.049237 | -0.012459 | 0.049245 | 0.012465
84 | 108 | 0.64833 | 0.41493 | 1.0887e-09 | 0 | 0 | 0 | 0 | 0 | 1 | -90 | 90 | 0.042238 | 0.010684 | -0.042225 | -0.010676
126 | 124 | 1.1212 | 0.71756 | 1.8828e-09 | 0 | 0 | 0 | 0 | 0 | 1 | -90 | 90 | -0.050747 | -0.012841 | 0.050779 | 0.012861
108 | 142 | 2.6107 | 1.6708 | 4.384e-09 | 0 | 0 | 0 | 0 | 0 | 1 | -90 | 90 | 0.0053602 | 0.001343 | -0.0053593 | -0.0013429
108 | 106 | 1.0559 | 0.67579 | 1.7732e-09 | 0 | 0 | 0 | 0 | 0 | 1 | -90 | 90 | 0.036865 | 0.0093334 | -0.036849 | -0.0093235
124 | 125 | 0.052329 | 0.033491 | 8.7875e-11 | 0 | 0 | 0 | 0 | 0 | 1 | -90 | 90 | -0.052258 | -0.013232 | 0.052259 | 0.013233
68 | 69 | 0.62862 | 0.40232 | 1.0556e-09 | 0 | 0 | 0 | 0 | 0 | 1 | -90 | 90 | -0.029598 | -0.007474 | 0.029604 | 0.0074778
68 | 70 | 10.5001 | 6.7201 | 1.7633e-08 | 0 | 0 | 0 | 0 | 0 | 1 | -90 | 90 | 0.028836 | 0.0072832 | -0.02874 | -0.007223
69 | 71 | 1.8299 | 1.1711 | 3.0729e-09 | 0 | 0 | 0 | 0 | 0 | 1 | -90 | 90 | -0.030481 | -0.0076975 | 0.0305 | 0.0077093
70 | 72 | 2.4089 | 1.5417 | 4.0452e-09 | 0 | 0 | 0 | 0 | 0 | 1 | -90 | 90 | 0.0064376 | 0.0016127 | -0.0064364 | -0.0016124
70 | 73 | 1.3981 | 0.89481 | 2.3479e-09 | 0 | 0 | 0 | 0 | 0 | 1 | -90 | 90 | 0.0038706 | 0.00096957 | -0.0038703 | -0.00096964
70 | 74 | 3.8316 | 2.4522 | 6.4343e-09 | 0 | 0 | 0 | 0 | 0 | 1 | -90 | 90 | 0.018432 | 0.0046408 | -0.018417 | -0.0046321
72 | 112 | 1.9351 | 1.2384 | 3.2495e-09 | 0 | 0 | 0 | 0 | 0 | 1 | -90 | 90 | 0.0058512 | 0.0014657 | -0.0058505 | -0.0014656
73 | 196 | 1.2571 | 0.80452 | 2.1109e-09 | 0 | 0 | 0 | 0 | 0 | 1 | -90 | 90 | 0.0028594 | 0.00071626 | -0.0028593 | -0.00071639
74 | 199 | 1.3095 | 0.83809 | 2.199e-09 | 0 | 0 | 0 | 0 | 0 | 1 | -90 | 90 | 0.015784 | 0.0039722 | -0.01578 | -0.0039701
196 | 197 | 1.019 | 0.65215 | 1.7111e-09 | 0 | 0 | 0 | 0 | 0 | 1 | -90 | 90 | 0.0021793 | 0.00054608 | -0.0021793 | -0.00054621
196 | 198 | 0.63047 | 0.4035 | 1.0587e-09 | 0 | 0 | 0 | 0 | 0 | 1 | -90 | 90 | 0.00067992 | 0.00017031 | -0.00067992 | -0.00017041
199 | 200 | 1.95 | 1.248 | 3.2746e-09 | 0 | 0 | 0 | 0 | 0 | 1 | -90 | 90 | 0.012529 | 0.0031552 | -0.012526 | -0.0031533
200 | 154 | 11.4277 | 7.3137 | 1.919e-08 | 0 | 0 | 0 | 0 | 0 | 1 | -90 | 90 | 0.011059 | 0.0027858 | -0.011043 | -0.0027776
77 | 78 | 1.7749 | 1.1359 | 2.9805e-09 | 0 | 0 | 0 | 0 | 0 | 1 | -90 | 90 | 0.0023509 | 0.00058898 | -0.0023508 | -0.00058919
81 | 83 | 1.9463 | 1.2456 | 3.2684e-09 | 0 | 0 | 0 | 0 | 0 | 1 | -90 | 90 | 0.13198 | 0.033481 | -0.13162 | -0.033245
83 | 129 | 1.7036 | 1.0903 | 2.8608e-09 | 0 | 0 | 0 | 0 | 0 | 1 | -90 | 90 | 0.028178 | 0.0070702 | -0.028163 | -0.007061
83 | 132 | 1.0225 | 0.6544 | 1.7171e-09 | 0 | 0 | 0 | 0 | 0 | 1 | -90 | 90 | 0.10344 | 0.026175 | -0.10332 | -0.026098
129 | 123 | 2.8959 | 1.8534 | 4.8629e-09 | 0 | 0 | 0 | 0 | 0 | 1 | -90 | 90 | 0.015526 | 0.0038938 | -0.015518 | -0.0038893
132 | 93 | 1.4488 | 0.92726 | 2.433e-09 | 0 | 0 | 0 | 0 | 0 | 1 | -90 | 90 | 0.087842 | 0.022219 | -0.087719 | -0.02214
132 | 95 | 1.0237 | 0.6552 | 1.7192e-09 | 0 | 0 | 0 | 0 | 0 | 1 | -90 | 90 | 0.015475 | 0.0038797 | -0.015473 | -0.0038782
123 | 122 | 0.32748 | 0.20959 | 5.4993e-10 | 0 | 0 | 0 | 0 | 0 | 1 | -90 | 90 | 0.010889 | 0.0027291 | -0.010888 | -0.0027289
95 | 230 | 0.2775 | 0.1776 | 4.66e-10 | 0 | 0 | 0 | 0 | 0 | 1 | -90 | 90 | 0.015473 | 0.0038782 | -0.015472 | -0.0038777
142 | 169 | 0.14946 | 0.095653 | 2.5098e-10 | 0 | 0 | 0 | 0 | 0 | 1 | -90 | 90 | 0.0034866 | 0.00087357 | -0.0034866 | -0.00087358
106 | 105 | 0.33632 | 0.21524 | 5.6476e-10 | 0 | 0 | 0 | 0 | 0 | 1 | -90 | 90 | 0.035462 | 0.008976 | -0.035458 | -0.008973
87 | 99 | 0.20143 | 0.12892 | 3.3826e-10 | 0 | 0 | 0 | 0 | 0 | 1 | -90 | 90 | 0.063363 | 0.016096 | -0.063355 | -0.016091
88 | 186 | 0.9205 | 0.58912 | 1.5458e-09 | 0 | 0 | 0 | 0 | 0 | 1 | -90 | 90 | 0.044612 | 0.011221 | -0.044593 | -0.011208
99 | 97 | 0.0046771 | 0.0029933 | 7.8541e-12 | 0 | 0 | 0 | 0 | 0 | 1 | -90 | 90 | 0.062184 | 0.015797 | -0.062184 | -0.015797
186 | 194 | 1.0484 | 0.67099 | 1.7606e-09 | 0 | 0 | 0 | 0 | 0 | 1 | -90 | 90 | 0.0034899 | 0.00087454 | -0.0034898 | -0.00087463
186 | 184 | 0.93731 | 0.59988 | 1.574e-09 | 0 | 0 | 0 | 0 | 0 | 1 | -90 | 90 | 0.041103 | 0.010333 | -0.041086 | -0.010323
97 | 98 | 1.1555 | 0.73954 | 1.9405e-09 | 0 | 0 | 0 | 0 | 0 | 1 | -90 | 90 | 0.060927 | 0.015482 | -0.060881 | -0.015453
184 | 182 | 0.43858 | 0.28069 | 7.3649e-10 | 0 | 0 | 0 | 0 | 0 | 1 | -90 | 90 | 0.039474 | 0.0099187 | -0.039467 | -0.0099141
89 | 91 | 0.91766 | 0.5873 | 1.541e-09 | 0 | 0 | 0 | 0 | 0 | 1 | -90 | 90 | 0.013555 | 0.0033997 | -0.013553 | -0.0033987
98 | 100 | 0.3444 | 0.22042 | 5.7835e-10 | 0 | 0 | 0 | 0 | 0 | 1 | -90 | 90 | 0.058712 | 0.014909 | -0.058699 | -0.014901
100 | 101 | 1.3963 | 0.89364 | 2.3448e-09 | 0 | 0 | 0 | 0 | 0 | 1 | -90 | 90 | 0.056918 | 0.014455 | -0.056869 | -0.014423
101 | 102 | 0.28399 | 0.18175 | 4.7689e-10 | 0 | 0 | 0 | 0 | 0 | 1 | -90 | 90 | 0.055709 | 0.014133 | -0.055699 | -0.014126
102 | 103 | 1.0335 | 0.66144 | 1.7355e-09 | 0 | 0 | 0 | 0 | 0 | 1 | -90 | 90 | 0.055699 | 0.014126 | -0.055664 | -0.014104
103 | 127 | 0.33333 | 0.21333 | 5.5974e-10 | 0 | 0 | 0 | 0 | 0 | 1 | -90 | 90 | 0.054625 | 0.013844 | -0.054614 | -0.013837
127 | 125 | 1.1662 | 0.74634 | 1.9583e-09 | 0 | 0 | 0 | 0 | 0 | 1 | -90 | 90 | 0.053263 | 0.013498 | -0.053226 | -0.013475
104 | 160 | 1.8628 | 1.1922 | 3.1282e-09 | 0 | 0 | 0 | 0 | 0 | 1 | -90 | 90 | -0.0014337 | -0.00035932 | 0.0014337 | 0.00035904
160 | 163 | 1.0123 | 0.64788 | 1.6999e-09 | 0 | 0 | 0 | 0 | 0 | 1 | -90 | 90 | -0.033812 | -0.0084804 | 0.033825 | 0.0084883
160 | 158 | 0.037925 | 0.024272 | 6.3686e-11 | 0 | 0 | 0 | 0 | 0 | 1 | -90 | 90 | 0.032378 | 0.0081214 | -0.032378 | -0.0081211
163 | 212 | 0.063051 | 0.040352 | 1.0588e-10 | 0 | 0 | 0 | 0 | 0 | 1 | -90 | 90 | -0.034736 | -0.0087168 | 0.034737 | 0.0087174
158 | 159 | 0.91484 | 0.5855 | 1.5363e-09 | 0 | 0 | 0 | 0 | 0 | 1 | -90 | 90 | 0.031334 | 0.0078595 | -0.031324 | -0.0078534
105 | 107 | 0.10016 | 0.064101 | 1.6819e-10 | 0 | 0 | 0 | 0 | 0 | 1 | -90 | 90 | 0.034803 | 0.0088089 | -0.034802 | -0.0088081
107 | 109 | 0.44759 | 0.28645 | 7.5162e-10 | 0 | 0 | 0 | 0 | 0 | 1 | -90 | 90 | 0.033725 | 0.0085383 | -0.033719 | -0.0085347
109 | 155 | 0.078568 | 0.050284 | 1.3194e-10 | 0 | 0 | 0 | 0 | 0 | 1 | -90 | 90 | 0.032921 | 0.0083347 | -0.03292 | -0.0083341
169 | 170 | 1.1476 | 0.73447 | 1.9271e-09 | 0 | 0 | 0 | 0 | 0 | 1 | -90 | 90 | 0.0017457 | 0.00043725 | -0.0017456 | -0.00043741
121 | 122 | 0.61602 | 0.39425 | 1.0345e-09 | 0 | 0 | 0 | 0 | 0 | 1 | -90 | 90 | -0.0051594 | -0.0012931 | 0.0051595 | 0.0012931
128 | 193 | 0.23682 | 0.15156 | 3.9768e-10 | 0 | 0 | 0 | 0 | 0 | 1 | -90 | 90 | -0.0011036 | -0.0002766 | 0.0011036 | 0.00027656
193 | 181 | 0.7766 | 0.49703 | 1.3041e-09 | 0 | 0 | 0 | 0 | 0 | 1 | -90 | 90 | -0.002278 | -0.0005709 | 0.0022781 | 0.0005708
181 | 180 | 0.72721 | 0.46541 | 1.2212e-09 | 0 | 0 | 0 | 0 | 0 | 1 | -90 | 90 | -0.0022781 | -0.0005708 | 0.0022781 | 0.00057071
133 | 135 | 0.33518 | 0.21452 | 1.6886e-09 | 0 | 0 | 0 | 0 | 0 | 1 | -90 | 90 | -0.20398 | -0.051954 | 0.20412 | 0.052049
135 | 136 | 2.1302 | 1.3634 | 3.5772e-09 | 0 | 0 | 0 | 0 | 0 | 1 | -90 | 90 | 0.010264 | 0.0025727 | -0.010261 | -0.0025715
136 | 225 | 1.6028 | 1.0258 | 2.6916e-09 | 0 | 0 | 0 | 0 | 0 | 1 | -90 | 90 | 0.002139 | 0.00053585 | -0.0021389 | -0.00053607
136 | 222 | 0.38051 | 0.24353 | 6.3898e-10 | 0 | 0 | 0 | 0 | 0 | 1 | -90 | 90 | 0.0081223 | 0.0020356 | -0.0081221 | -0.0020355
222 | 223 | 0.95725 | 0.61264 | 1.6075e-09 | 0 | 0 | 0 | 0 | 0 | 1 | -90 | 90 | 0.0053964 | 0.0013524 | -0.0053961 | -0.0013524
223 | 224 | 0.028178 | 0.018034 | 4.7318e-11 | 0 | 0 | 0 | 0 | 0 | 1 | -90 | 90 | 0.0032583 | 0.00081659 | -0.0032583 | -0.0008166
170 | 190 | 0.62306 | 0.39876 | 1.0463e-09 | 0 | 0 | 0 | 0 | 0 | 1 | -90 | 90 | 0.0017456 | 0.00043741 | -0.0017456 | -0.0004375
151 | 152 | 0.99277 | 0.63537 | 1.6671e-09 | 0 | 0 | 0 | 0 | 0 | 1 | -90 | 90 | 0.0031261 | 0.00078343 | -0.003126 | -0.00078352
151 | 153 | 25.1254 | 16.0803 | 4.2192e-08 | 0 | 0 | 0 | 0 | 0 | 1 | -90 | 90 | -0.011007 | -0.0027588 | 0.011042 | 0.0027768
153 | 154 | 1.2188 | 0.78 | 2.0466e-09 | 0 | 0 | 0 | 0 | 0 | 1 | -90 | 90 | -0.011042 | -0.0027767 | 0.011043 | 0.0027776
159 | 161 | 2.5603 | 1.6386 | 4.2994e-09 | 0 | 0 | 0 | 0 | 0 | 1 | -90 | 90 | 0.0086107 | 0.0021576 | -0.0086086 | -0.0021567
159 | 162 | 0.76781 | 0.4914 | 1.2894e-09 | 0 | 0 | 0 | 0 | 0 | 1 | -90 | 90 | 0.022713 | 0.0056958 | -0.022709 | -0.0056931
161 | 176 | 0.66191 | 0.42362 | 1.1115e-09 | 0 | 0 | 0 | 0 | 0 | 1 | -90 | 90 | 0.0077458 | 0.0019405 | -0.0077453 | -0.0019403
162 | 192 | 0.38008 | 0.24325 | 6.3825e-10 | 0 | 0 | 0 | 0 | 0 | 1 | -90 | 90 | 0.0066103 | 0.0016565 | -0.0066101 | -0.0016564
162 | 191 | 0.24218 | 0.15499 | 4.0668e-10 | 0 | 0 | 0 | 0 | 0 | 1 | -90 | 90 | 0.016099 | 0.0040367 | -0.016098 | -0.0040363
176 | 177 | 0.79657 | 0.50981 | 1.3377e-09 | 0 | 0 | 0 | 0 | 0 | 1 | -90 | 90 | 0.0054566 | 0.0013671 | -0.0054563 | -0.0013671
176 | 178 | 1.6866 | 1.0794 | 2.8323e-09 | 0 | 0 | 0 | 0 | 0 | 1 | -90 | 90 | 0.0022888 | 0.00057317 | -0.0022887 | -0.00057338
192 | 213 | 0.67686 | 0.43319 | 1.1366e-09 | 0 | 0 | 0 | 0 | 0 | 1 | -90 | 90 | 0.0066101 | 0.0016564 | -0.0066098 | -0.0016563
191 | 187 | 1.5998 | 1.0239 | 2.6865e-09 | 0 | 0 | 0 | 0 | 0 | 1 | -90 | 90 | 0.014267 | 0.0035773 | -0.014263 | -0.0035753
212 | 185 | 0.64369 | 0.41196 | 1.0809e-09 | 0 | 0 | 0 | 0 | 0 | 1 | -90 | 90 | -0.036207 | -0.0090857 | 0.036216 | 0.0090915
177 | 179 | 0.58407 | 0.37381 | 9.8081e-10 | 0 | 0 | 0 | 0 | 0 | 1 | -90 | 90 | 0.0044226 | 0.001108 | -0.0044225 | -0.001108
178 | 189 | 1.4351 | 0.91843 | 2.4098e-09 | 0 | 0 | 0 | 0 | 0 | 1 | -90 | 90 | 0.0015779 | 0.00039524 | -0.0015779 | -0.00039545
213 | 214 | 0.65839 | 0.42137 | 1.1056e-09 | 0 | 0 | 0 | 0 | 0 | 1 | -90 | 90 | 0.0048918 | 0.0012257 | -0.0048917 | -0.0012257
185 | 183 | 1.0981 | 0.70279 | 1.844e-09 | 0 | 0 | 0 | 0 | 0 | 1 | -90 | 90 | -0.037205 | -0.0093394 | 0.037222 | 0.0093498
164 | 165 | 0.92775 | 0.59376 | 1.5579e-09 | 0 | 0 | 0 | 0 | 0 | 1 | -90 | 90 | 0.0060988 | 0.0015283 | -0.0060984 | -0.0015282
164 | 166 | 0.33868 | 0.21675 | 5.6873e-10 | 0 | 0 | 0 | 0 | 0 | 1 | -90 | 90 | -0.0075946 | -0.0019032 | 0.0075948 | 0.0019033
166 | 168 | 2.4761 | 1.5847 | 4.1581e-09 | 0 | 0 | 0 | 0 | 0 | 1 | -90 | 90 | -0.0089877 | -0.0022523 | 0.0089899 | 0.0022533
180 | 179 | 0.95013 | 0.60809 | 1.5955e-09 | 0 | 0 | 0 | 0 | 0 | 1 | -90 | 90 | -0.0032057 | -0.00080317 | 0.0032058 | 0.00080308
182 | 183 | 0.26829 | 0.1717 | 4.5053e-10 | 0 | 0 | 0 | 0 | 0 | 1 | -90 | 90 | 0.038754 | 0.0097356 | -0.03875 | -0.0097328
214 | 215 | 1.1901 | 0.76166 | 1.9985e-09 | 0 | 0 | 0 | 0 | 0 | 1 | -90 | 90 | 0.0032806 | 0.00082196 | -0.0032804 | -0.00082207
215 | 217 | 0.59833 | 0.38293 | 1.0048e-09 | 0 | 0 | 0 | 0 | 0 | 1 | -90 | 90 | 0.0016835 | 0.00042184 | -0.0016835 | -0.00042192