## bus_data
BUS_I | BUS_TYPE | Pd | Qd | Gs | Bs | area | Vm | Va | baseKV | zone | Vmax | Vmin
1 | 1 | 0.00046694 | 0.00011703 | 0 | 0 | 1 | 0.98844 | -0.22083 | 0.4 | 1 | 1.1 | 0.9
2 | 1 | 0 | 0 | 0 | 0 | 1 | 0.98844 | -0.22076 | 0.4 | 1 | 1.1 | 0.9
3 | 1 | 0.0011487 | 0.00028788 | 0 | 0 | 1 | 0.98827 | -0.22403 | 0.4 | 1 | 1.1 | 0.9
4 | 1 | 0 | 0 | 0 | 0 | 1 | 0.98886 | -0.21253 | 0.4 | 1 | 1.1 | 0.9
40 | 1 | 0 | 0 | 0 | 0 | 1 | 0.98827 | -0.22408 | 0.4 | 1 | 1.1 | 0.9
28 | 1 | 0 | 0 | 0 | 0 | 1 | 0.99091 | -0.1732 | 0.4 | 1 | 1.1 | 0.9
27 | 1 | 0 | 0 | 0 | 0 | 1 | 0.9843 | -0.30055 | 0.4 | 1 | 1.1 | 0.9
96 | 1 | 0.0018453 | 0.00046247 | 0 | 0 | 1 | 0.98823 | -0.22486 | 0.4 | 1 | 1.1 | 0.9
5 | 1 | 0 | 0 | 0 | 0 | 1 | 0.98673 | -0.25402 | 0.4 | 1 | 1.1 | 0.9
91 | 1 | 0 | 0 | 0 | 0 | 1 | 0.98657 | -0.25714 | 0.4 | 1 | 1.1 | 0.9
101 | 1 | 0.0031231 | 0.00078273 | 0 | 0 | 1 | 0.98682 | -0.25217 | 0.4 | 1 | 1.1 | 0.9
6 | 1 | 0 | 0 | 0 | 0 | 1 | 0.97073 | -0.56543 | 0.4 | 1 | 1.1 | 0.9
182 | 1 | 0.011159 | 0.0027967 | 0 | 0 | 1 | 0.97043 | -0.57152 | 0.4 | 1 | 1.1 | 0.9
7 | 1 | 0 | 0 | 0 | 0 | 1 | 0.97127 | -0.55476 | 0.4 | 1 | 1.1 | 0.9
181 | 1 | 0.012927 | 0.0032399 | 0 | 0 | 1 | 0.97121 | -0.55603 | 0.4 | 1 | 1.1 | 0.9
160 | 1 | 0 | 0 | 0 | 0 | 1 | 0.97217 | -0.53698 | 0.4 | 1 | 1.1 | 0.9
8 | 1 | 0 | 0 | 0 | 0 | 1 | 0.97733 | -0.43559 | 0.4 | 1 | 1.1 | 0.9
158 | 1 | 0.010785 | 0.0027031 | 0 | 0 | 1 | 0.97726 | -0.437 | 0.4 | 1 | 1.1 | 0.9
11 | 1 | 0 | 0 | 0 | 0 | 1 | 0.97663 | -0.44934 | 0.4 | 1 | 1.1 | 0.9
12 | 1 | 0 | 0 | 0 | 0 | 1 | 0.97993 | -0.38478 | 0.4 | 1 | 1.1 | 0.9
140 | 1 | 0 | 0 | 0 | 0 | 1 | 0.97487 | -0.48391 | 0.4 | 1 | 1.1 | 0.9
10 | 1 | 0 | 0 | 0 | 0 | 1 | 0.98134 | -0.35733 | 0.4 | 1 | 1.1 | 0.9
55 | 1 | 0.0029957 | 0.00075081 | 0 | 0 | 1 | 0.98117 | -0.36061 | 0.4 | 1 | 1.1 | 0.9
67 | 1 | 0 | 0 | 0 | 0 | 1 | 0.98295 | -0.32601 | 0.4 | 1 | 1.1 | 0.9
31 | 1 | 0.0073878 | 0.0018516 | 0 | 0 | 1 | 0.97648 | -0.45223 | 0.4 | 1 | 1.1 | 0.9
38 | 1 | 0.0075757 | 0.0018987 | 0 | 0 | 1 | 0.97944 | -0.39442 | 0.4 | 1 | 1.1 | 0.9
13 | 1 | 0 | 0 | 0 | 0 | 1 | 0.9811 | -0.36274 | 0.4 | 1 | 1.1 | 0.9
164 | 1 | 0.0025713 | 0.00064444 | 0 | 0 | 1 | 0.98109 | -0.36293 | 0.4 | 1 | 1.1 | 0.9
123 | 1 | 0 | 0 | 0 | 0 | 1 | 0.98112 | -0.36247 | 0.4 | 1 | 1.1 | 0.9
14 | 1 | 0 | 0 | 0 | 0 | 1 | 0.97858 | -0.41211 | 0.4 | 1 | 1.1 | 0.9
162 | 1 | 0.002483 | 0.00062229 | 0 | 0 | 1 | 0.97857 | -0.41232 | 0.4 | 1 | 1.1 | 0.9
125 | 1 | 0 | 0 | 0 | 0 | 1 | 0.97859 | -0.41187 | 0.4 | 1 | 1.1 | 0.9
15 | 1 | 0 | 0 | 0 | 0 | 1 | 0.9841 | -0.30448 | 0.4 | 1 | 1.1 | 0.9
126 | 1 | 0.0046878 | 0.0011749 | 0 | 0 | 1 | 0.98403 | -0.30577 | 0.4 | 1 | 1.1 | 0.9
122 | 1 | 0.0039304 | 0.00098504 | 0 | 0 | 1 | 0.98418 | -0.30284 | 0.4 | 1 | 1.1 | 0.9
16 | 1 | 0 | 0 | 0 | 0 | 1 | 0.9977 | -0.043514 | 0.4 | 1 | 1.1 | 0.9
72 | 1 | 0.0022252 | 0.0005577 | 0 | 0 | 1 | 0.99573 | -0.08105 | 0.4 | 1 | 1.1 | 0.9
23 | 1 | 0 | 0 | 0 | 0 | 1 | 0.99845 | -0.029412 | 0.4 | 1 | 1.1 | 0.9
57 | 1 | 0.0041286 | 0.0010347 | 0 | 0 | 1 | 0.99756 | -0.046235 | 0.4 | 1 | 1.1 | 0.9
17 | 1 | 0 | 0 | 0 | 0 | 1 | 0.997 | -0.056728 | 0.4 | 1 | 1.1 | 0.9
179 | 1 | 0.0028296 | 0.00070916 | 0 | 0 | 1 | 0.99698 | -0.057193 | 0.4 | 1 | 1.1 | 0.9
110 | 1 | 0 | 0 | 0 | 0 | 1 | 0.99627 | -0.070726 | 0.4 | 1 | 1.1 | 0.9
18 | 1 | 0 | 0 | 0 | 0 | 1 | 0.97982 | -0.3871 | 0.4 | 1 | 1.1 | 0.9
22 | 1 | 0 | 0 | 0 | 0 | 1 | 0.9799 | -0.3855 | 0.4 | 1 | 1.1 | 0.9
132 | 1 | 0.0051187 | 0.0012829 | 0 | 0 | 1 | 0.97976 | -0.38842 | 0.4 | 1 | 1.1 | 0.9
19 | 1 | 0 | 0 | 0 | 0 | 1 | 0.98157 | -0.35309 | 0.4 | 1 | 1.1 | 0.9
112 | 1 | 0.0031899 | 0.00079947 | 0 | 0 | 1 | 0.9877 | -0.23458 | 0.4 | 1 | 1.1 | 0.9
20 | 1 | 0 | 0 | 0 | 0 | 1 | 0.97454 | -0.49072 | 0.4 | 1 | 1.1 | 0.9
82 | 1 | 0 | 0 | 0 | 0 | 1 | 0.97417 | -0.49798 | 0.4 | 1 | 1.1 | 0.9
130 | 1 | 0.0056457 | 0.001415 | 0 | 0 | 1 | 0.97523 | -0.47705 | 0.4 | 1 | 1.1 | 0.9
21 | 1 | 0 | 0 | 0 | 0 | 1 | 0.99211 | -0.15037 | 0.4 | 1 | 1.1 | 0.9
150 | 1 | 0.0040786 | 0.0010222 | 0 | 0 | 1 | 0.99206 | -0.15149 | 0.4 | 1 | 1.1 | 0.9
151 | 1 | 0.004046 | 0.001014 | 0 | 0 | 1 | 0.99211 | -0.15046 | 0.4 | 1 | 1.1 | 0.9
24 | 1 | 0 | 0 | 0 | 0 | 1 | 0.99228 | -0.14719 | 0.4 | 1 | 1.1 | 0.9
131 | 1 | 0.0022427 | 0.00056206 | 0 | 0 | 1 | 0.97903 | -0.40253 | 0.4 | 1 | 1.1 | 0.9
129 | 1 | 0.0048922 | 0.0012261 | 0 | 0 | 1 | 0.97616 | -0.45878 | 0.4 | 1 | 1.1 | 0.9
111 | 3 | 0 | 0 | 0 | 0 | 1 | 1 | 0 | 0.4 | 1 | 1.1 | 0.9
92 | 1 | 0.0048047 | 0.0012042 | 0 | 0 | 1 | 0.99766 | -0.044503 | 0.4 | 1 | 1.1 | 0.9
74 | 1 | 0.0018535 | 0.00046452 | 0 | 0 | 1 | 0.99218 | -0.14912 | 0.4 | 1 | 1.1 | 0.9
25 | 1 | 0 | 0 | 0 | 0 | 1 | 0.99456 | -0.10331 | 0.4 | 1 | 1.1 | 0.9
59 | 1 | 0.013429 | 0.0033657 | 0 | 0 | 1 | 0.9893 | -0.20478 | 0.4 | 1 | 1.1 | 0.9
49 | 1 | 0 | 0 | 0 | 0 | 1 | 0.99436 | -0.10713 | 0.4 | 1 | 1.1 | 0.9
73 | 1 | 0.0023861 | 0.00059801 | 0 | 0 | 1 | 0.99522 | -0.090658 | 0.4 | 1 | 1.1 | 0.9
77 | 1 | 0.0021262 | 0.00053287 | 0 | 0 | 1 | 0.99392 | -0.11541 | 0.4 | 1 | 1.1 | 0.9
141 | 1 | 0.0073155 | 0.0018334 | 0 | 0 | 1 | 0.99078 | -0.17558 | 0.4 | 1 | 1.1 | 0.9
120 | 1 | 0 | 0 | 0 | 0 | 1 | 0.99252 | -0.14224 | 0.4 | 1 | 1.1 | 0.9
39 | 1 | 0.00045654 | 0.00011442 | 0 | 0 | 1 | 0.98826 | -0.22422 | 0.4 | 1 | 1.1 | 0.9
139 | 1 | 0.0018554 | 0.00046502 | 0 | 0 | 1 | 0.9925 | -0.14269 | 0.4 | 1 | 1.1 | 0.9
119 | 1 | 0.0033292 | 0.00083438 | 0 | 0 | 1 | 0.99495 | -0.095895 | 0.4 | 1 | 1.1 | 0.9
94 | 1 | 0.002944 | 0.00073784 | 0 | 0 | 1 | 0.98795 | -0.23032 | 0.4 | 1 | 1.1 | 0.9
93 | 1 | 0.0081146 | 0.0020337 | 0 | 0 | 1 | 0.98643 | -0.25981 | 0.4 | 1 | 1.1 | 0.9
99 | 1 | 0.0013566 | 0.00034 | 0 | 0 | 1 | 0.98705 | -0.24768 | 0.4 | 1 | 1.1 | 0.9
183 | 1 | 0.012268 | 0.0030746 | 0 | 0 | 1 | 0.9721 | -0.53838 | 0.4 | 1 | 1.1 | 0.9
157 | 1 | 0 | 0 | 0 | 0 | 1 | 0.97338 | -0.51323 | 0.4 | 1 | 1.1 | 0.9
159 | 1 | 0.0090949 | 0.0022794 | 0 | 0 | 1 | 0.97333 | -0.51421 | 0.4 | 1 | 1.1 | 0.9
156 | 1 | 0.0080379 | 0.0020145 | 0 | 0 | 1 | 0.97481 | -0.48493 | 0.4 | 1 | 1.1 | 0.9
29 | 1 | 0.0075793 | 0.0018995 | 0 | 0 | 1 | 0.97632 | -0.45537 | 0.4 | 1 | 1.1 | 0.9
30 | 1 | 0.0037615 | 0.00094272 | 0 | 0 | 1 | 0.97634 | -0.45505 | 0.4 | 1 | 1.1 | 0.9
53 | 1 | 0.0045391 | 0.0011376 | 0 | 0 | 1 | 0.98103 | -0.36336 | 0.4 | 1 | 1.1 | 0.9
69 | 1 | 0.0026397 | 0.00066157 | 0 | 0 | 1 | 0.98221 | -0.34058 | 0.4 | 1 | 1.1 | 0.9
65 | 1 | 0.0033954 | 0.00085097 | 0 | 0 | 1 | 0.98477 | -0.29078 | 0.4 | 1 | 1.1 | 0.9
37 | 1 | 0.0029205 | 0.00073194 | 0 | 0 | 1 | 0.97936 | -0.3959 | 0.4 | 1 | 1.1 | 0.9
163 | 1 | 0.0026169 | 0.00065586 | 0 | 0 | 1 | 0.98111 | -0.36266 | 0.4 | 1 | 1.1 | 0.9
161 | 1 | 0.0027454 | 0.00068807 | 0 | 0 | 1 | 0.97858 | -0.4121 | 0.4 | 1 | 1.1 | 0.9
117 | 1 | 0 | 0 | 0 | 0 | 1 | 0.9764 | -0.45493 | 0.4 | 1 | 1.1 | 0.9
56 | 1 | 0.0034881 | 0.00087421 | 0 | 0 | 1 | 0.99736 | -0.05008 | 0.4 | 1 | 1.1 | 0.9
154 | 1 | 0.0027567 | 0.0006909 | 0 | 0 | 1 | 0.99622 | -0.07166 | 0.4 | 1 | 1.1 | 0.9
155 | 1 | 0.0027126 | 0.00067984 | 0 | 0 | 1 | 0.99624 | -0.071183 | 0.4 | 1 | 1.1 | 0.9
106 | 1 | 0 | 0 | 0 | 0 | 1 | 0.9941 | -0.1121 | 0.4 | 1 | 1.1 | 0.9
104 | 1 | 0.0021453 | 0.00053766 | 0 | 0 | 1 | 0.98837 | -0.22168 | 0.4 | 1 | 1.1 | 0.9
86 | 1 | 0.021921 | 0.0054939 | 0 | 0 | 1 | 0.97372 | -0.50688 | 0.4 | 1 | 1.1 | 0.9
133 | 1 | 0.0012349 | 0.0003095 | 0 | 0 | 1 | 0.9783 | -0.41688 | 0.4 | 1 | 1.1 | 0.9
142 | 1 | 0.0041757 | 0.0010465 | 0 | 0 | 1 | 0.99997 | -0.00061313 | 0.4 | 1 | 1.1 | 0.9
109 | 1 | 0 | 0 | 0 | 0 | 1 | 0.99742 | -0.048753 | 0.4 | 1 | 1.1 | 0.9
90 | 1 | 0.0084788 | 0.002125 | 0 | 0 | 1 | 0.99747 | -0.048123 | 0.4 | 1 | 1.1 | 0.9
88 | 1 | 0.005853 | 0.0014669 | 0 | 0 | 1 | 0.99216 | -0.14943 | 0.4 | 1 | 1.1 | 0.9
58 | 1 | 0.0090236 | 0.0022615 | 0 | 0 | 1 | 0.98896 | -0.21142 | 0.4 | 1 | 1.1 | 0.9
50 | 1 | 0 | 0 | 0 | 0 | 1 | 0.99435 | -0.10744 | 0.4 | 1 | 1.1 | 0.9
136 | 1 | 0.00073339 | 0.0001838 | 0 | 0 | 1 | 0.99432 | -0.10794 | 0.4 | 1 | 1.1 | 0.9
51 | 1 | 0 | 0 | 0 | 0 | 1 | 0.97773 | -0.42801 | 0.4 | 1 | 1.1 | 0.9
83 | 1 | 0 | 0 | 0 | 0 | 1 | 0.97666 | -0.44917 | 0.4 | 1 | 1.1 | 0.9
134 | 1 | 0.00032771 | 8.2131e-05 | 0 | 0 | 1 | 0.97805 | -0.42177 | 0.4 | 1 | 1.1 | 0.9
52 | 1 | 0 | 0 | 0 | 0 | 1 | 0.97649 | -0.45253 | 0.4 | 1 | 1.1 | 0.9
180 | 1 | 0.002111 | 0.00052908 | 0 | 0 | 1 | 0.97645 | -0.45326 | 0.4 | 1 | 1.1 | 0.9
85 | 1 | 0 | 0 | 0 | 0 | 1 | 0.97613 | -0.45949 | 0.4 | 1 | 1.1 | 0.9
76 | 1 | 0.0037131 | 0.00093058 | 0 | 0 | 1 | 0.99315 | -0.13001 | 0.4 | 1 | 1.1 | 0.9
114 | 1 | 0.0074962 | 0.0018787 | 0 | 0 | 1 | 0.97609 | -0.46097 | 0.4 | 1 | 1.1 | 0.9
115 | 1 | 0 | 0 | 0 | 0 | 1 | 0.97628 | -0.45724 | 0.4 | 1 | 1.1 | 0.9
124 | 1 | 0 | 0 | 0 | 0 | 1 | 0.97608 | -0.46113 | 0.4 | 1 | 1.1 | 0.9
149 | 1 | 0.0035918 | 0.00090018 | 0 | 0 | 1 | 0.97605 | -0.46172 | 0.4 | 1 | 1.1 | 0.9
144 | 1 | 0 | 0 | 0 | 0 | 1 | 0.97595 | -0.46379 | 0.4 | 1 | 1.1 | 0.9
127 | 1 | 0.0027233 | 0.00068252 | 0 | 0 | 1 | 0.97632 | -0.45648 | 0.4 | 1 | 1.1 | 0.9
32 | 1 | 0.003229 | 0.00080925 | 0 | 0 | 1 | 0.98133 | -0.35772 | 0.4 | 1 | 1.1 | 0.9
33 | 1 | 0.0026626 | 0.00066732 | 0 | 0 | 1 | 0.98151 | -0.3542 | 0.4 | 1 | 1.1 | 0.9
34 | 1 | 0 | 0 | 0 | 0 | 1 | 0.9813 | -0.35834 | 0.4 | 1 | 1.1 | 0.9
35 | 1 | 0 | 0 | 0 | 0 | 1 | 0.98192 | -0.34622 | 0.4 | 1 | 1.1 | 0.9
36 | 1 | 0.0033265 | 0.00083369 | 0 | 0 | 1 | 0.98116 | -0.36109 | 0.4 | 1 | 1.1 | 0.9
48 | 1 | 0.00049634 | 0.00012439 | 0 | 0 | 1 | 0.9818 | -0.34851 | 0.4 | 1 | 1.1 | 0.9
78 | 1 | 0.0040435 | 0.0010134 | 0 | 0 | 1 | 0.98107 | -0.36295 | 0.4 | 1 | 1.1 | 0.9
47 | 1 | 0.0023876 | 0.00059839 | 0 | 0 | 1 | 0.9818 | -0.34861 | 0.4 | 1 | 1.1 | 0.9
42 | 1 | 0.0020717 | 0.00051921 | 0 | 0 | 1 | 0.99221 | -0.14791 | 0.4 | 1 | 1.1 | 0.9
43 | 1 | 0.00079686 | 0.00019971 | 0 | 0 | 1 | 0.99233 | -0.14572 | 0.4 | 1 | 1.1 | 0.9
44 | 1 | 0.00069722 | 0.00017474 | 0 | 0 | 1 | 0.9921 | -0.15003 | 0.4 | 1 | 1.1 | 0.9
45 | 1 | 0.00077527 | 0.0001943 | 0 | 0 | 1 | 0.99239 | -0.14458 | 0.4 | 1 | 1.1 | 0.9
46 | 1 | 0.00068215 | 0.00017096 | 0 | 0 | 1 | 0.9917 | -0.15772 | 0.4 | 1 | 1.1 | 0.9
64 | 1 | 0.0010322 | 0.00025868 | 0 | 0 | 1 | 0.99297 | -0.13347 | 0.4 | 1 | 1.1 | 0.9
62 | 1 | 0.0025713 | 0.00064443 | 0 | 0 | 1 | 0.99117 | -0.16792 | 0.4 | 1 | 1.1 | 0.9
75 | 1 | 0.00096056 | 0.00024074 | 0 | 0 | 1 | 0.993 | -0.13298 | 0.4 | 1 | 1.1 | 0.9
63 | 1 | 0.00082649 | 0.00020714 | 0 | 0 | 1 | 0.991 | -0.17114 | 0.4 | 1 | 1.1 | 0.9
143 | 1 | 0.018486 | 0.004633 | 0 | 0 | 1 | 0.97597 | -0.46268 | 0.4 | 1 | 1.1 | 0.9
135 | 1 | 0.012232 | 0.0030655 | 0 | 0 | 1 | 0.97608 | -0.46048 | 0.4 | 1 | 1.1 | 0.9
54 | 1 | 0.003128 | 0.00078395 | 0 | 0 | 1 | 0.99726 | -0.051929 | 0.4 | 1 | 1.1 | 0.9
60 | 1 | 0.030677 | 0.0076883 | 0 | 0 | 1 | 0.98795 | -0.23107 | 0.4 | 1 | 1.1 | 0.9
61 | 1 | 0.017828 | 0.004468 | 0 | 0 | 1 | 0.98757 | -0.23853 | 0.4 | 1 | 1.1 | 0.9
70 | 1 | 0.0010179 | 0.00025511 | 0 | 0 | 1 | 0.99036 | -0.18328 | 0.4 | 1 | 1.1 | 0.9
71 | 1 | 0.0017965 | 0.00045026 | 0 | 0 | 1 | 0.99018 | -0.18685 | 0.4 | 1 | 1.1 | 0.9
66 | 1 | 0.0032644 | 0.00081814 | 0 | 0 | 1 | 0.9856 | -0.2747 | 0.4 | 1 | 1.1 | 0.9
68 | 1 | 0.0057373 | 0.0014379 | 0 | 0 | 1 | 0.98928 | -0.20403 | 0.4 | 1 | 1.1 | 0.9
87 | 1 | 0.0081243 | 0.0020361 | 0 | 0 | 1 | 0.97339 | -0.51328 | 0.4 | 1 | 1.1 | 0.9
89 | 1 | 0.0032413 | 0.00081235 | 0 | 0 | 1 | 0.9974 | -0.049519 | 0.4 | 1 | 1.1 | 0.9
95 | 1 | 0.0016145 | 0.00040462 | 0 | 0 | 1 | 0.98793 | -0.23055 | 0.4 | 1 | 1.1 | 0.9
97 | 1 | 0.0015478 | 0.00038791 | 0 | 0 | 1 | 0.98783 | -0.23262 | 0.4 | 1 | 1.1 | 0.9
98 | 1 | 0.0018555 | 0.00046504 | 0 | 0 | 1 | 0.98735 | -0.24189 | 0.4 | 1 | 1.1 | 0.9
100 | 1 | 0.001247 | 0.00031253 | 0 | 0 | 1 | 0.98716 | -0.24563 | 0.4 | 1 | 1.1 | 0.9
102 | 1 | 0.0029753 | 0.00074567 | 0 | 0 | 1 | 0.98829 | -0.22316 | 0.4 | 1 | 1.1 | 0.9
103 | 1 | 0 | 0 | 0 | 0 | 1 | 0.98809 | -0.22715 | 0.4 | 1 | 1.1 | 0.9
105 | 1 | 0.0017124 | 0.00042918 | 0 | 0 | 1 | 0.98805 | -0.2279 | 0.4 | 1 | 1.1 | 0.9
113 | 1 | 0 | 0 | 0 | 0 | 1 | 0.99126 | -0.16642 | 0.4 | 1 | 1.1 | 0.9
137 | 1 | 0.0016555 | 0.0004149 | 0 | 0 | 1 | 0.98801 | -0.22864 | 0.4 | 1 | 1.1 | 0.9
152 | 1 | 0.0043575 | 0.0010921 | 0 | 0 | 1 | 0.99406 | -0.11284 | 0.4 | 1 | 1.1 | 0.9
153 | 1 | 0.0048156 | 0.0012069 | 0 | 0 | 1 | 0.99402 | -0.11357 | 0.4 | 1 | 1.1 | 0.9
108 | 1 | 0 | 0 | 0 | 0 | 1 | 0.99272 | -0.13841 | 0.4 | 1 | 1.1 | 0.9
107 | 1 | 0 | 0 | 0 | 0 | 1 | 0.99244 | -0.14382 | 0.4 | 1 | 1.1 | 0.9
169 | 1 | 0 | 0 | 0 | 0 | 1 | 0.99243 | -0.14412 | 0.4 | 1 | 1.1 | 0.9
170 | 1 | 0.0052086 | 0.0013054 | 0 | 0 | 1 | 0.99242 | -0.1443 | 0.4 | 1 | 1.1 | 0.9
167 | 1 | 0 | 0 | 0 | 0 | 1 | 0.99235 | -0.14553 | 0.4 | 1 | 1.1 | 0.9
165 | 1 | 0.0052075 | 0.0013051 | 0 | 0 | 1 | 0.99265 | -0.1397 | 0.4 | 1 | 1.1 | 0.9
121 | 1 | 0.002833 | 0.00071003 | 0 | 0 | 1 | 0.9974 | -0.049234 | 0.4 | 1 | 1.1 | 0.9
118 | 1 | 0.0032136 | 0.00080541 | 0 | 0 | 1 | 0.99653 | -0.065816 | 0.4 | 1 | 1.1 | 0.9
172 | 1 | 0 | 0 | 0 | 0 | 1 | 0.99081 | -0.17502 | 0.4 | 1 | 1.1 | 0.9
138 | 1 | 0.0031799 | 0.00079696 | 0 | 0 | 1 | 0.988 | -0.2288 | 0.4 | 1 | 1.1 | 0.9
178 | 1 | 0.0047107 | 0.0011806 | 0 | 0 | 1 | 0.99234 | -0.14567 | 0.4 | 1 | 1.1 | 0.9
166 | 1 | 0 | 0 | 0 | 0 | 1 | 0.99241 | -0.14444 | 0.4 | 1 | 1.1 | 0.9
177 | 1 | 0.0019781 | 0.00049575 | 0 | 0 | 1 | 0.9924 | -0.14459 | 0.4 | 1 | 1.1 | 0.9
168 | 1 | 0.0047133 | 0.0011813 | 0 | 0 | 1 | 0.99229 | -0.14671 | 0.4 | 1 | 1.1 | 0.9
171 | 1 | 0 | 0 | 0 | 0 | 1 | 0.99057 | -0.17967 | 0.4 | 1 | 1.1 | 0.9
173 | 1 | 0.004712 | 0.001181 | 0 | 0 | 1 | 0.99049 | -0.18125 | 0.4 | 1 | 1.1 | 0.9
174 | 1 | 0.0052095 | 0.0013056 | 0 | 0 | 1 | 0.99055 | -0.18011 | 0.4 | 1 | 1.1 | 0.9
175 | 1 | 0.0063775 | 0.0015983 | 0 | 0 | 1 | 0.99072 | -0.17687 | 0.4 | 1 | 1.1 | 0.9
176 | 1 | 0.0070446 | 0.0017655 | 0 | 0 | 1 | 0.99077 | -0.17576 | 0.4 | 1 | 1.1 | 0.9
116 | 1 | 0.0041194 | 0.0010324 | 0 | 0 | 1 | 0.97625 | -0.45793 | 0.4 | 1 | 1.1 | 0.9
128 | 1 | 0.0038151 | 0.00095614 | 0 | 0 | 1 | 0.97625 | -0.45782 | 0.4 | 1 | 1.1 | 0.9
145 | 1 | 0.003521 | 0.00088244 | 0 | 0 | 1 | 0.97591 | -0.46463 | 0.4 | 1 | 1.1 | 0.9
146 | 1 | 0.0045824 | 0.0011485 | 0 | 0 | 1 | 0.97587 | -0.46535 | 0.4 | 1 | 1.1 | 0.9
147 | 1 | 0.0037743 | 0.00094594 | 0 | 0 | 1 | 0.97579 | -0.46686 | 0.4 | 1 | 1.1 | 0.9
148 | 1 | 0.0025533 | 0.00063992 | 0 | 0 | 1 | 0.97591 | -0.46455 | 0.4 | 1 | 1.1 | 0.9

## generator_data
GEN_BUS | PG | QG | QMAX | QMIN | VG | MBASE | GEN_STATUS | PMAX | PMIN
111 | 0.54217 | 0.13894 | 10 | -10 | 1 | 100 | 1 | 10 | 0

## branch_data
F_BUS | T_BUS | BR_R | BR_X | BR_B | RATE_A | RATE_B | RATE_C | TAP | SHIFT | BR_STATUS | ANGMIN | ANGMAX | P_in | Q_in | P_out | Q_out
1 | 2 | 0.6207 | 0.39725 | 1.0423e-09 | 0 | 0 | 0 | 0 | 0 | 1 | -90 | 90 | -0.00046694 | -0.00011703 | 0.00046694 | 0.00011693
2 | 3 | 8.9113 | 5.7032 | 1.4964e-08 | 0 | 0 | 0 | 0 | 0 | 1 | -90 | 90 | 0.0016055 | 0.00040071 | -0.0016052 | -0.00040201
2 | 4 | 17.3261 | 11.0887 | 2.9095e-08 | 0 | 0 | 0 | 0 | 0 | 1 | -90 | 90 | -0.0020724 | -0.00051763 | 0.0020732 | 0.00051531
3 | 40 | 0.42633 | 0.27285 | 7.1593e-10 | 0 | 0 | 0 | 0 | 0 | 1 | -90 | 90 | 0.00045654 | 0.00011412 | -0.00045654 | -0.00011419
4 | 28 | 2.1337 | 1.3656 | 3.583e-09 | 0 | 0 | 0 | 0 | 0 | 1 | -90 | 90 | -0.081531 | -0.020652 | 0.081685 | 0.020751
4 | 27 | 6.9534 | 4.4502 | 1.1677e-08 | 0 | 0 | 0 | 0 | 0 | 1 | -90 | 90 | 0.055772 | 0.014189 | -0.055536 | -0.014039
4 | 96 | 2.2837 | 1.4615 | 3.8349e-09 | 0 | 0 | 0 | 0 | 0 | 1 | -90 | 90 | 0.023686 | 0.0059485 | -0.023672 | -0.00594
40 | 39 | 1.4031 | 0.89798 | 2.3562e-09 | 0 | 0 | 0 | 0 | 0 | 1 | -90 | 90 | 0.00045654 | 0.00011419 | -0.00045654 | -0.00011442
28 | 141 | 1.4302 | 0.9153 | 2.4016e-09 | 0 | 0 | 0 | 0 | 0 | 1 | -90 | 90 | 0.0073163 | 0.0018337 | -0.0073155 | -0.0018334
28 | 120 | 1.5457 | 0.98922 | 2.5956e-09 | 0 | 0 | 0 | 0 | 0 | 1 | -90 | 90 | -0.089001 | -0.022585 | 0.089134 | 0.022669
27 | 123 | 5.7505 | 3.6803 | 9.6566e-09 | 0 | 0 | 0 | 0 | 0 | 1 | -90 | 90 | 0.046916 | 0.011879 | -0.046777 | -0.011791
27 | 122 | 1.1505 | 0.73635 | 1.9321e-09 | 0 | 0 | 0 | 0 | 0 | 1 | -90 | 90 | 0.0086197 | 0.0021603 | -0.0086188 | -0.0021599
96 | 94 | 1.0953 | 0.70097 | 1.8392e-09 | 0 | 0 | 0 | 0 | 0 | 1 | -90 | 90 | 0.021827 | 0.0054775 | -0.021821 | -0.0054741
5 | 91 | 1.6799 | 1.0752 | 2.821e-09 | 0 | 0 | 0 | 0 | 0 | 1 | -90 | 90 | 0.0081168 | 0.0020346 | -0.0081156 | -0.0020341
5 | 101 | 0.99289 | 0.63545 | 1.6673e-09 | 0 | 0 | 0 | 0 | 0 | 1 | -90 | 90 | -0.0081168 | -0.0020346 | 0.0081175 | 0.0020349
91 | 93 | 1.4304 | 0.91545 | 2.402e-09 | 0 | 0 | 0 | 0 | 0 | 1 | -90 | 90 | 0.0081156 | 0.0020341 | -0.0081145 | -0.0020337
101 | 99 | 1.7453 | 1.117 | 2.9309e-09 | 0 | 0 | 0 | 0 | 0 | 1 | -90 | 90 | -0.011241 | -0.0028177 | 0.011243 | 0.0028189
6 | 182 | 2.3046 | 1.4749 | 3.8701e-09 | 0 | 0 | 0 | 0 | 0 | 1 | -90 | 90 | 0.011162 | 0.0027985 | -0.011158 | -0.0027968
6 | 7 | 4.0431 | 2.5876 | 6.7894e-09 | 0 | 0 | 0 | 0 | 0 | 1 | -90 | 90 | -0.011162 | -0.0027985 | 0.011167 | 0.0028015
7 | 181 | 0.41789 | 0.26745 | 7.0175e-10 | 0 | 0 | 0 | 0 | 0 | 1 | -90 | 90 | 0.012928 | 0.0032405 | -0.012927 | -0.0032401
7 | 160 | 3.1244 | 1.9996 | 5.2467e-09 | 0 | 0 | 0 | 0 | 0 | 1 | -90 | 90 | -0.024095 | -0.006042 | 0.024116 | 0.0060545
160 | 183 | 0.48664 | 0.31145 | 8.172e-10 | 0 | 0 | 0 | 0 | 0 | 1 | -90 | 90 | 0.012268 | 0.0030752 | -0.012267 | -0.0030747
160 | 157 | 2.7701 | 1.7728 | 4.6517e-09 | 0 | 0 | 0 | 0 | 0 | 1 | -90 | 90 | -0.036384 | -0.0091297 | 0.036425 | 0.0091556
8 | 158 | 0.55734 | 0.3567 | 9.3593e-10 | 0 | 0 | 0 | 0 | 0 | 1 | -90 | 90 | 0.010786 | 0.0027035 | -0.010785 | -0.0027031
8 | 11 | 3.1396 | 2.0093 | 5.2722e-09 | 0 | 0 | 0 | 0 | 0 | 1 | -90 | 90 | 0.018745 | 0.0047037 | -0.018732 | -0.0046963
8 | 12 | 2.6279 | 1.6819 | 4.413e-09 | 0 | 0 | 0 | 0 | 0 | 1 | -90 | 90 | -0.083277 | -0.020976 | 0.08348 | 0.021105
8 | 140 | 3.8578 | 2.469 | 6.4783e-09 | 0 | 0 | 0 | 0 | 0 | 1 | -90 | 90 | 0.053746 | 0.013569 | -0.053622 | -0.01349
11 | 31 | 0.6602 | 0.42253 | 1.1087e-09 | 0 | 0 | 0 | 0 | 0 | 1 | -90 | 90 | 0.018732 | 0.0046964 | -0.01873 | -0.0046948
12 | 38 | 3.954 | 2.5306 | 6.6398e-09 | 0 | 0 | 0 | 0 | 0 | 1 | -90 | 90 | 0.010501 | 0.0026329 | -0.010496 | -0.0026304
12 | 10 | 1.2651 | 0.80965 | 2.1244e-09 | 0 | 0 | 0 | 0 | 0 | 1 | -90 | 90 | -0.093981 | -0.023738 | 0.094105 | 0.023817
140 | 156 | 0.53953 | 0.3453 | 9.0602e-10 | 0 | 0 | 0 | 0 | 0 | 1 | -90 | 90 | 0.0080381 | 0.0020147 | -0.0080377 | -0.0020146
140 | 157 | 2.7437 | 1.756 | 4.6075e-09 | 0 | 0 | 0 | 0 | 0 | 1 | -90 | 90 | 0.045584 | 0.011476 | -0.04552 | -0.011435
10 | 55 | 1.8754 | 1.2002 | 3.1493e-09 | 0 | 0 | 0 | 0 | 0 | 1 | -90 | 90 | 0.0075365 | 0.0018889 | -0.0075353 | -0.0018884
10 | 67 | 1.3404 | 0.85785 | 2.2509e-09 | 0 | 0 | 0 | 0 | 0 | 1 | -90 | 90 | -0.10164 | -0.025706 | 0.10179 | 0.025803
55 | 53 | 2.6113 | 1.6712 | 4.3851e-09 | 0 | 0 | 0 | 0 | 0 | 1 | -90 | 90 | 0.0045396 | 0.0011376 | -0.004539 | -0.0011376
67 | 69 | 3.3551 | 2.1472 | 5.6341e-09 | 0 | 0 | 0 | 0 | 0 | 1 | -90 | 90 | 0.018811 | 0.0047221 | -0.018798 | -0.0047143
67 | 65 | 1.2754 | 0.81628 | 2.1418e-09 | 0 | 0 | 0 | 0 | 0 | 1 | -90 | 90 | -0.12061 | -0.030525 | 0.12081 | 0.030656
31 | 30 | 1.0637 | 0.68078 | 1.7863e-09 | 0 | 0 | 0 | 0 | 0 | 1 | -90 | 90 | 0.011342 | 0.0028432 | -0.011341 | -0.0028424
38 | 37 | 2.1718 | 1.3899 | 3.647e-09 | 0 | 0 | 0 | 0 | 0 | 1 | -90 | 90 | 0.0029206 | 0.00073174 | -0.0029204 | -0.00073196
13 | 164 | 0.31023 | 0.19855 | 5.2097e-10 | 0 | 0 | 0 | 0 | 0 | 1 | -90 | 90 | 0.0025713 | 0.00064442 | -0.0025713 | -0.00064445
13 | 123 | 0.4618 | 0.29555 | 7.7548e-10 | 0 | 0 | 0 | 0 | 0 | 1 | -90 | 90 | -0.0025713 | -0.00064442 | 0.0025714 | 0.00064436
123 | 163 | 0.31555 | 0.20195 | 5.2989e-10 | 0 | 0 | 0 | 0 | 0 | 1 | -90 | 90 | 0.0026169 | 0.00065584 | -0.0026169 | -0.00065588
123 | 125 | 5.1343 | 3.2859 | 8.6218e-09 | 0 | 0 | 0 | 0 | 0 | 1 | -90 | 90 | 0.041589 | 0.010491 | -0.041491 | -0.010429
14 | 162 | 0.35437 | 0.2268 | 5.9509e-10 | 0 | 0 | 0 | 0 | 0 | 1 | -90 | 90 | 0.002483 | 0.00062226 | -0.0024829 | -0.00062231
14 | 125 | 0.41594 | 0.2662 | 6.9847e-10 | 0 | 0 | 0 | 0 | 0 | 1 | -90 | 90 | -0.002483 | -0.00062226 | 0.002483 | 0.00062222
125 | 161 | 0.35211 | 0.22535 | 5.9129e-10 | 0 | 0 | 0 | 0 | 0 | 1 | -90 | 90 | 0.0027454 | 0.00068805 | -0.0027454 | -0.00068808
125 | 117 | 5.0961 | 3.2615 | 8.5577e-09 | 0 | 0 | 0 | 0 | 0 | 1 | -90 | 90 | 0.036262 | 0.0091187 | -0.036188 | -0.0090719
15 | 126 | 1.1945 | 0.7645 | 2.0059e-09 | 0 | 0 | 0 | 0 | 0 | 1 | -90 | 90 | 0.0046881 | 0.0011749 | -0.0046878 | -0.0011749
15 | 122 | 1.5182 | 0.97165 | 2.5495e-09 | 0 | 0 | 0 | 0 | 0 | 1 | -90 | 90 | -0.0046881 | -0.0011749 | 0.0046885 | 0.0011749
16 | 72 | 0.68653 | 0.43938 | 4.6115e-09 | 0 | 0 | 0 | 0 | 0 | 1 | -90 | 90 | 0.24679 | 0.063149 | -0.24635 | -0.062863
16 | 23 | 0.2477 | 0.15853 | 1.6638e-09 | 0 | 0 | 0 | 0 | 0 | 1 | -90 | 90 | -0.25754 | -0.065842 | 0.25772 | 0.065955
16 | 57 | 1.1295 | 0.72288 | 1.8967e-09 | 0 | 0 | 0 | 0 | 0 | 1 | -90 | 90 | 0.010748 | 0.0026937 | -0.010746 | -0.002693
72 | 73 | 0.17692 | 0.11323 | 1.1884e-09 | 0 | 0 | 0 | 0 | 0 | 1 | -90 | 90 | 0.24412 | 0.062305 | -0.24401 | -0.062233
23 | 111 | 0.30568 | 0.19564 | 2.0533e-09 | 0 | 0 | 0 | 0 | 0 | 1 | -90 | 90 | -0.43634 | -0.11159 | 0.43696 | 0.11199
23 | 92 | 4.077 | 2.6093 | 6.8464e-09 | 0 | 0 | 0 | 0 | 0 | 1 | -90 | 90 | 0.016539 | 0.0041493 | -0.016527 | -0.0041424
23 | 17 | 0.76244 | 0.48796 | 5.1214e-09 | 0 | 0 | 0 | 0 | 0 | 1 | -90 | 90 | 0.16209 | 0.041487 | -0.16187 | -0.041351
57 | 56 | 2.5912 | 1.6584 | 4.3514e-09 | 0 | 0 | 0 | 0 | 0 | 1 | -90 | 90 | 0.0066176 | 0.0016582 | -0.0066164 | -0.0016579
17 | 179 | 0.73227 | 0.46865 | 1.2297e-09 | 0 | 0 | 0 | 0 | 0 | 1 | -90 | 90 | 0.0028296 | 0.00070908 | -0.0028296 | -0.00070916
17 | 110 | 0.39687 | 0.254 | 2.6658e-09 | 0 | 0 | 0 | 0 | 0 | 1 | -90 | 90 | 0.15904 | 0.040642 | -0.15893 | -0.040573
110 | 154 | 1.5061 | 0.9639 | 2.5291e-09 | 0 | 0 | 0 | 0 | 0 | 1 | -90 | 90 | 0.0027568 | 0.00069072 | -0.0027567 | -0.0006909
110 | 155 | 0.74914 | 0.47945 | 1.258e-09 | 0 | 0 | 0 | 0 | 0 | 1 | -90 | 90 | 0.0027127 | 0.00067976 | -0.0027126 | -0.00067984
110 | 106 | 1.2118 | 0.77552 | 8.1395e-09 | 0 | 0 | 0 | 0 | 0 | 1 | -90 | 90 | 0.15346 | 0.039203 | -0.15316 | -0.039007
18 | 22 | 1.3409 | 0.85815 | 2.2517e-09 | 0 | 0 | 0 | 0 | 0 | 1 | -90 | 90 | -0.005119 | -0.0012829 | 0.0051193 | 0.001283
18 | 132 | 1.1126 | 0.71205 | 1.8683e-09 | 0 | 0 | 0 | 0 | 0 | 1 | -90 | 90 | 0.005119 | 0.0012829 | -0.0051186 | -0.0012829
22 | 131 | 1.9989 | 1.2793 | 3.3567e-09 | 0 | 0 | 0 | 0 | 0 | 1 | -90 | 90 | 0.036756 | 0.0092576 | -0.036727 | -0.0092388
22 | 129 | 7.7407 | 4.9541 | 1.2999e-08 | 0 | 0 | 0 | 0 | 0 | 1 | -90 | 90 | 0.040802 | 0.010309 | -0.040659 | -0.010219
22 | 19 | 1.6971 | 1.0862 | 2.8499e-09 | 0 | 0 | 0 | 0 | 0 | 1 | -90 | 90 | -0.082677 | -0.020849 | 0.082806 | 0.020931
19 | 112 | 6.2535 | 4.0022 | 1.0501e-08 | 0 | 0 | 0 | 0 | 0 | 1 | -90 | 90 | -0.082806 | -0.020931 | 0.08328 | 0.021233
112 | 104 | 0.66006 | 0.42244 | 1.1084e-09 | 0 | 0 | 0 | 0 | 0 | 1 | -90 | 90 | -0.08647 | -0.022032 | 0.086523 | 0.022066
20 | 82 | 1.0273 | 0.65745 | 1.7251e-09 | 0 | 0 | 0 | 0 | 0 | 1 | -90 | 90 | 0.03007 | 0.0075458 | -0.03006 | -0.0075393
20 | 130 | 1.9391 | 1.241 | 3.2562e-09 | 0 | 0 | 0 | 0 | 0 | 1 | -90 | 90 | -0.03007 | -0.0075458 | 0.03009 | 0.007558
82 | 86 | 1.2601 | 0.80648 | 2.1161e-09 | 0 | 0 | 0 | 0 | 0 | 1 | -90 | 90 | 0.03006 | 0.0075393 | -0.030047 | -0.0075314
130 | 129 | 2.1842 | 1.3979 | 3.6678e-09 | 0 | 0 | 0 | 0 | 0 | 1 | -90 | 90 | -0.035735 | -0.008973 | 0.035767 | 0.0089926
21 | 150 | 1.2151 | 0.77765 | 2.0404e-09 | 0 | 0 | 0 | 0 | 0 | 1 | -90 | 90 | 0.0040788 | 0.0010221 | -0.0040786 | -0.0010222
21 | 151 | 0.097187 | 0.0622 | 1.632e-10 | 0 | 0 | 0 | 0 | 0 | 1 | -90 | 90 | 0.0040461 | 0.001014 | -0.004046 | -0.001014
21 | 24 | 1.7268 | 1.1051 | 2.8997e-09 | 0 | 0 | 0 | 0 | 0 | 1 | -90 | 90 | -0.0081249 | -0.0020362 | 0.0081261 | 0.0020367
24 | 74 | 1.1048 | 0.70708 | 1.8553e-09 | 0 | 0 | 0 | 0 | 0 | 1 | -90 | 90 | 0.0077072 | 0.0019317 | -0.0077065 | -0.0019314
24 | 25 | 2.2361 | 1.4311 | 3.755e-09 | 0 | 0 | 0 | 0 | 0 | 1 | -90 | 90 | -0.087056 | -0.021921 | 0.087239 | 0.022037
24 | 59 | 3.5716 | 2.2858 | 5.9977e-09 | 0 | 0 | 0 | 0 | 0 | 1 | -90 | 90 | 0.071223 | 0.017952 | -0.071027 | -0.017828
131 | 133 | 1.7911 | 1.1463 | 3.0077e-09 | 0 | 0 | 0 | 0 | 0 | 1 | -90 | 90 | 0.034484 | 0.0086768 | -0.03446 | -0.0086619
111 | 142 | 0.65812 | 0.4212 | 1.1052e-09 | 0 | 0 | 0 | 0 | 0 | 1 | -90 | 90 | 0.0041758 | 0.0010465 | -0.0041757 | -0.0010465
111 | 109 | 2.1902 | 1.4017 | 3.6779e-09 | 0 | 0 | 0 | 0 | 0 | 1 | -90 | 90 | 0.10103 | 0.025905 | -0.10079 | -0.025753
92 | 90 | 1.3776 | 0.88166 | 2.3134e-09 | 0 | 0 | 0 | 0 | 0 | 1 | -90 | 90 | 0.011722 | 0.0029382 | -0.01172 | -0.0029371
74 | 88 | 0.2358 | 0.15091 | 3.9597e-10 | 0 | 0 | 0 | 0 | 0 | 1 | -90 | 90 | 0.0058531 | 0.0014669 | -0.005853 | -0.0014669
25 | 49 | 22.8573 | 14.6287 | 3.8384e-08 | 0 | 0 | 0 | 0 | 0 | 1 | -90 | 90 | 0.00073355 | 0.0001793 | -0.00073341 | -0.00018301
25 | 73 | 0.23506 | 0.15044 | 1.5789e-09 | 0 | 0 | 0 | 0 | 0 | 1 | -90 | 90 | -0.24147 | -0.06154 | 0.24162 | 0.061635
25 | 77 | 0.35426 | 0.22673 | 2.3796e-09 | 0 | 0 | 0 | 0 | 0 | 1 | -90 | 90 | 0.1535 | 0.039324 | -0.15341 | -0.039266
59 | 58 | 0.50609 | 0.3239 | 8.4986e-10 | 0 | 0 | 0 | 0 | 0 | 1 | -90 | 90 | 0.057598 | 0.014462 | -0.057579 | -0.01445
49 | 50 | 1.8407 | 1.1781 | 3.091e-09 | 0 | 0 | 0 | 0 | 0 | 1 | -90 | 90 | 0.00073341 | 0.00018301 | -0.0007334 | -0.00018331
77 | 76 | 0.43299 | 0.27712 | 2.9085e-09 | 0 | 0 | 0 | 0 | 0 | 1 | -90 | 90 | 0.15129 | 0.038733 | -0.15118 | -0.038665
120 | 139 | 1.0698 | 0.68465 | 1.7964e-09 | 0 | 0 | 0 | 0 | 0 | 1 | -90 | 90 | 0.0018555 | 0.00046487 | -0.0018554 | -0.00046502
120 | 119 | 2.2759 | 1.4566 | 3.8218e-09 | 0 | 0 | 0 | 0 | 0 | 1 | -90 | 90 | -0.09099 | -0.023134 | 0.091193 | 0.023264
119 | 118 | 1.4301 | 0.91528 | 2.4016e-09 | 0 | 0 | 0 | 0 | 0 | 1 | -90 | 90 | -0.094522 | -0.024098 | 0.09466 | 0.024186
94 | 95 | 0.053229 | 0.034067 | 8.9386e-11 | 0 | 0 | 0 | 0 | 0 | 1 | -90 | 90 | 0.018877 | 0.0047362 | -0.018877 | -0.0047361
99 | 100 | 0.71255 | 0.45604 | 1.1966e-09 | 0 | 0 | 0 | 0 | 0 | 1 | -90 | 90 | -0.0126 | -0.0031589 | 0.012601 | 0.0031596
157 | 159 | 0.45477 | 0.29105 | 7.6367e-10 | 0 | 0 | 0 | 0 | 0 | 1 | -90 | 90 | 0.0090951 | 0.0022797 | -0.0090947 | -0.0022795
29 | 30 | 0.17981 | 0.11508 | 3.0196e-10 | 0 | 0 | 0 | 0 | 0 | 1 | -90 | 90 | -0.0075791 | -0.0018996 | 0.0075792 | 0.0018996
69 | 35 | 1.5111 | 0.96711 | 2.5375e-09 | 0 | 0 | 0 | 0 | 0 | 1 | -90 | 90 | 0.016158 | 0.0040527 | -0.016154 | -0.0040502
65 | 66 | 0.56779 | 0.36339 | 9.5348e-10 | 0 | 0 | 0 | 0 | 0 | 1 | -90 | 90 | -0.12421 | -0.031507 | 0.1243 | 0.031568
117 | 127 | 1.0165 | 0.65053 | 1.7069e-09 | 0 | 0 | 0 | 0 | 0 | 1 | -90 | 90 | 0.0065389 | 0.0016388 | -0.0065385 | -0.0016386
117 | 115 | 0.85133 | 0.54485 | 1.4296e-09 | 0 | 0 | 0 | 0 | 0 | 1 | -90 | 90 | 0.011618 | 0.0029124 | -0.011617 | -0.0029117
117 | 124 | 1.4697 | 0.94062 | 2.468e-09 | 0 | 0 | 0 | 0 | 0 | 1 | -90 | 90 | 0.018031 | 0.0045208 | -0.018026 | -0.0045176
56 | 54 | 2.6353 | 1.6866 | 4.4253e-09 | 0 | 0 | 0 | 0 | 0 | 1 | -90 | 90 | 0.0031283 | 0.00078368 | -0.003128 | -0.00078395
106 | 152 | 0.75602 | 0.48385 | 1.2696e-09 | 0 | 0 | 0 | 0 | 0 | 1 | -90 | 90 | 0.0043577 | 0.0010921 | -0.0043575 | -0.0010921
106 | 153 | 1.3557 | 0.86765 | 2.2766e-09 | 0 | 0 | 0 | 0 | 0 | 1 | -90 | 90 | 0.0048159 | 0.0012069 | -0.0048156 | -0.0012069
106 | 108 | 0.8174 | 0.52314 | 5.4905e-09 | 0 | 0 | 0 | 0 | 0 | 1 | -90 | 90 | 0.14398 | 0.036708 | -0.1438 | -0.036592
104 | 113 | 2.4963 | 1.5977 | 4.192e-09 | 0 | 0 | 0 | 0 | 0 | 1 | -90 | 90 | -0.098194 | -0.024991 | 0.098457 | 0.025159
104 | 102 | 0.68399 | 0.43775 | 1.1486e-09 | 0 | 0 | 0 | 0 | 0 | 1 | -90 | 90 | 0.0095254 | 0.0023875 | -0.0095247 | -0.0023871
86 | 87 | 3.3461 | 2.1415 | 5.619e-09 | 0 | 0 | 0 | 0 | 0 | 1 | -90 | 90 | 0.0081266 | 0.0020373 | -0.0081241 | -0.0020362
133 | 134 | 0.63223 | 0.40462 | 1.0617e-09 | 0 | 0 | 0 | 0 | 0 | 1 | -90 | 90 | 0.033225 | 0.0083525 | -0.033218 | -0.0083476
109 | 121 | 0.75602 | 0.48385 | 1.2696e-09 | 0 | 0 | 0 | 0 | 0 | 1 | -90 | 90 | 0.0028331 | 0.00070994 | -0.002833 | -0.00071003
109 | 118 | 0.78623 | 0.50318 | 1.3203e-09 | 0 | 0 | 0 | 0 | 0 | 1 | -90 | 90 | 0.097954 | 0.025043 | -0.097874 | -0.024991
90 | 89 | 1.9205 | 1.2291 | 3.2251e-09 | 0 | 0 | 0 | 0 | 0 | 1 | -90 | 90 | 0.0032415 | 0.00081216 | -0.0032413 | -0.00081235
58 | 60 | 1.7735 | 1.135 | 2.9781e-09 | 0 | 0 | 0 | 0 | 0 | 1 | -90 | 90 | 0.048556 | 0.012189 | -0.04851 | -0.01216
50 | 136 | 3.0582 | 1.9573 | 5.1356e-09 | 0 | 0 | 0 | 0 | 0 | 1 | -90 | 90 | 0.0007334 | 0.00018331 | -0.00073339 | -0.0001838
51 | 83 | 2.7577 | 1.765 | 4.631e-09 | 0 | 0 | 0 | 0 | 0 | 1 | -90 | 90 | 0.03288 | 0.0082594 | -0.032847 | -0.0082386
51 | 134 | 0.81497 | 0.52158 | 1.3685e-09 | 0 | 0 | 0 | 0 | 0 | 1 | -90 | 90 | -0.03288 | -0.0082593 | 0.03289 | 0.0082655
83 | 143 | 3.1234 | 1.999 | 5.245e-09 | 0 | 0 | 0 | 0 | 0 | 1 | -90 | 90 | 0.018497 | 0.0046403 | -0.018486 | -0.0046331
83 | 52 | 1.0015 | 0.64095 | 1.6818e-09 | 0 | 0 | 0 | 0 | 0 | 1 | -90 | 90 | 0.014349 | 0.0035984 | -0.014347 | -0.003597
52 | 180 | 1.4844 | 0.95 | 2.4927e-09 | 0 | 0 | 0 | 0 | 0 | 1 | -90 | 90 | 0.0021111 | 0.0005289 | -0.002111 | -0.00052909
52 | 85 | 2.4326 | 1.5569 | 4.085e-09 | 0 | 0 | 0 | 0 | 0 | 1 | -90 | 90 | 0.012236 | 0.0030682 | -0.012232 | -0.0030659
85 | 135 | 0.34484 | 0.2207 | 5.7908e-10 | 0 | 0 | 0 | 0 | 0 | 1 | -90 | 90 | 0.012232 | 0.0030659 | -0.012231 | -0.0030656
76 | 75 | 0.090291 | 0.057786 | 6.0649e-10 | 0 | 0 | 0 | 0 | 0 | 1 | -90 | 90 | 0.14747 | 0.037735 | -0.14744 | -0.037721
114 | 115 | 2.1228 | 1.3586 | 3.5648e-09 | 0 | 0 | 0 | 0 | 0 | 1 | -90 | 90 | -0.007496 | -0.0018788 | 0.0074974 | 0.0018793
115 | 116 | 0.71898 | 0.46015 | 1.2074e-09 | 0 | 0 | 0 | 0 | 0 | 1 | -90 | 90 | 0.0041194 | 0.0010324 | -0.0041193 | -0.0010324
124 | 149 | 0.70273 | 0.44975 | 1.1801e-09 | 0 | 0 | 0 | 0 | 0 | 1 | -90 | 90 | 0.0035918 | 0.00090016 | -0.0035917 | -0.00090021
124 | 144 | 0.78594 | 0.503 | 1.3198e-09 | 0 | 0 | 0 | 0 | 0 | 1 | -90 | 90 | 0.014434 | 0.0036175 | -0.014432 | -0.0036164
144 | 145 | 1.0226 | 0.65445 | 1.7172e-09 | 0 | 0 | 0 | 0 | 0 | 1 | -90 | 90 | 0.003521 | 0.00088239 | -0.0035209 | -0.00088246
144 | 146 | 1.4598 | 0.93425 | 2.4513e-09 | 0 | 0 | 0 | 0 | 0 | 1 | -90 | 90 | 0.0045827 | 0.0011485 | -0.0045823 | -0.0011485
144 | 147 | 3.4803 | 2.2274 | 5.8444e-09 | 0 | 0 | 0 | 0 | 0 | 1 | -90 | 90 | 0.0037748 | 0.00094576 | -0.0037743 | -0.00094596
144 | 148 | 1.2833 | 0.8213 | 2.155e-09 | 0 | 0 | 0 | 0 | 0 | 1 | -90 | 90 | 0.0025534 | 0.00063979 | -0.0025533 | -0.00063994
127 | 128 | 1.494 | 0.95614 | 2.5088e-09 | 0 | 0 | 0 | 0 | 0 | 1 | -90 | 90 | 0.0038152 | 0.00095609 | -0.003815 | -0.00095617
32 | 33 | 1.4354 | 0.91868 | 2.4105e-09 | 0 | 0 | 0 | 0 | 0 | 1 | -90 | 90 | -0.0106 | -0.0026567 | 0.010602 | 0.0026577
32 | 34 | 0.36277 | 0.23217 | 6.0919e-10 | 0 | 0 | 0 | 0 | 0 | 1 | -90 | 90 | 0.0073715 | 0.0018475 | -0.0073712 | -0.0018474
33 | 35 | 2.5983 | 1.6629 | 4.3633e-09 | 0 | 0 | 0 | 0 | 0 | 1 | -90 | 90 | -0.013265 | -0.003325 | 0.01327 | 0.0033278
34 | 36 | 1.6069 | 1.0284 | 2.6984e-09 | 0 | 0 | 0 | 0 | 0 | 1 | -90 | 90 | 0.0073712 | 0.0018474 | -0.0073703 | -0.001847
35 | 48 | 3.4228 | 2.1906 | 5.7478e-09 | 0 | 0 | 0 | 0 | 0 | 1 | -90 | 90 | 0.0028842 | 0.00072242 | -0.0028839 | -0.00072277
36 | 78 | 1.9864 | 1.2713 | 3.3358e-09 | 0 | 0 | 0 | 0 | 0 | 1 | -90 | 90 | 0.0040438 | 0.0010133 | -0.0040435 | -0.0010134
48 | 47 | 0.18702 | 0.11969 | 3.1405e-10 | 0 | 0 | 0 | 0 | 0 | 1 | -90 | 90 | 0.0023876 | 0.00059838 | -0.0023876 | -0.0005984
42 | 43 | 0.068242 | 0.043675 | 4.5839e-10 | 0 | 0 | 0 | 0 | 0 | 1 | -90 | 90 | -0.14377 | -0.036761 | 0.14379 | 0.036771
42 | 44 | 0.066757 | 0.042724 | 4.4841e-10 | 0 | 0 | 0 | 0 | 0 | 1 | -90 | 90 | 0.1417 | 0.036242 | -0.14169 | -0.036233
43 | 45 | 0.035219 | 0.02254 | 2.3657e-10 | 0 | 0 | 0 | 0 | 0 | 1 | -90 | 90 | -0.14459 | -0.03697 | 0.14459 | 0.036975
44 | 46 | 0.2436 | 0.1559 | 1.6363e-09 | 0 | 0 | 0 | 0 | 0 | 1 | -90 | 90 | 0.14099 | 0.036058 | -0.14094 | -0.036024
45 | 64 | 0.34204 | 0.21891 | 2.2975e-09 | 0 | 0 | 0 | 0 | 0 | 1 | -90 | 90 | -0.14537 | -0.03717 | 0.14545 | 0.03722
46 | 62 | 0.3246 | 0.20774 | 2.1803e-09 | 0 | 0 | 0 | 0 | 0 | 1 | -90 | 90 | 0.14026 | 0.035853 | -0.14019 | -0.035809
64 | 75 | 0.014979 | 0.0095867 | 1.0062e-10 | 0 | 0 | 0 | 0 | 0 | 1 | -90 | 90 | -0.14648 | -0.037478 | 0.14648 | 0.03748
62 | 63 | 0.10459 | 0.066936 | 7.0252e-10 | 0 | 0 | 0 | 0 | 0 | 1 | -90 | 90 | 0.13762 | 0.035165 | -0.13759 | -0.035151
63 | 70 | 0.39539 | 0.25305 | 2.6559e-09 | 0 | 0 | 0 | 0 | 0 | 1 | -90 | 90 | 0.13677 | 0.034944 | -0.13669 | -0.034893
60 | 61 | 1.83 | 1.1712 | 3.0731e-09 | 0 | 0 | 0 | 0 | 0 | 1 | -90 | 90 | 0.017834 | 0.0044718 | -0.017828 | -0.0044681
70 | 71 | 0.11701 | 0.074889 | 7.86e-10 | 0 | 0 | 0 | 0 | 0 | 1 | -90 | 90 | 0.13567 | 0.034638 | -0.13565 | -0.034623
71 | 68 | 0.57037 | 0.36504 | 1.9156e-09 | 0 | 0 | 0 | 0 | 0 | 1 | -90 | 90 | 0.13385 | 0.034173 | -0.13374 | -0.034102
66 | 68 | 2.4415 | 1.5626 | 4.1e-09 | 0 | 0 | 0 | 0 | 0 | 1 | -90 | 90 | -0.12757 | -0.032386 | 0.128 | 0.032664
95 | 97 | 0.52409 | 0.33542 | 8.8008e-10 | 0 | 0 | 0 | 0 | 0 | 1 | -90 | 90 | 0.017262 | 0.0043315 | -0.017261 | -0.0043305
97 | 98 | 2.5804 | 1.6515 | 4.3333e-09 | 0 | 0 | 0 | 0 | 0 | 1 | -90 | 90 | 0.015713 | 0.0039426 | -0.015706 | -0.0039386
98 | 100 | 1.1801 | 0.75528 | 1.9818e-09 | 0 | 0 | 0 | 0 | 0 | 1 | -90 | 90 | 0.01385 | 0.0034735 | -0.013848 | -0.0034721
102 | 103 | 2.6667 | 1.7067 | 4.4781e-09 | 0 | 0 | 0 | 0 | 0 | 1 | -90 | 90 | 0.0065495 | 0.0016415 | -0.0065482 | -0.0016411
103 | 105 | 0.4997 | 0.31981 | 8.3913e-10 | 0 | 0 | 0 | 0 | 0 | 1 | -90 | 90 | 0.0065482 | 0.0016411 | -0.006548 | -0.001641
105 | 137 | 0.66889 | 0.42809 | 1.1232e-09 | 0 | 0 | 0 | 0 | 0 | 1 | -90 | 90 | 0.0048356 | 0.0012119 | -0.0048354 | -0.0012119
113 | 172 | 1.6225 | 1.0384 | 2.7246e-09 | 0 | 0 | 0 | 0 | 0 | 1 | -90 | 90 | 0.023357 | 0.0058576 | -0.023347 | -0.0058518
113 | 167 | 0.76379 | 0.48882 | 2.5652e-09 | 0 | 0 | 0 | 0 | 0 | 1 | -90 | 90 | -0.12181 | -0.031016 | 0.12194 | 0.031095
137 | 138 | 0.22226 | 0.14225 | 3.7323e-10 | 0 | 0 | 0 | 0 | 0 | 1 | -90 | 90 | 0.0031799 | 0.00079695 | -0.0031799 | -0.00079697
108 | 167 | 0.25108 | 0.16069 | 1.6865e-09 | 0 | 0 | 0 | 0 | 0 | 1 | -90 | 90 | 0.12669 | 0.032304 | -0.12665 | -0.032276
108 | 165 | 1.0943 | 0.70035 | 1.8376e-09 | 0 | 0 | 0 | 0 | 0 | 1 | -90 | 90 | 0.0052078 | 0.0013052 | -0.0052075 | -0.0013051
108 | 107 | 2.0094 | 1.286 | 3.3743e-09 | 0 | 0 | 0 | 0 | 0 | 1 | -90 | 90 | 0.011901 | 0.0029833 | -0.011898 | -0.0029817
107 | 169 | 0.195 | 0.1248 | 3.2746e-10 | 0 | 0 | 0 | 0 | 0 | 1 | -90 | 90 | 0.0066893 | 0.0016762 | -0.0066892 | -0.0016762
107 | 170 | 0.4082 | 0.26125 | 6.8548e-10 | 0 | 0 | 0 | 0 | 0 | 1 | -90 | 90 | 0.0052087 | 0.0013054 | -0.0052086 | -0.0013054
169 | 178 | 1.4539 | 0.9305 | 2.4415e-09 | 0 | 0 | 0 | 0 | 0 | 1 | -90 | 90 | 0.0047111 | 0.0011806 | -0.0047107 | -0.0011806
169 | 166 | 0.7207 | 0.46125 | 1.2103e-09 | 0 | 0 | 0 | 0 | 0 | 1 | -90 | 90 | 0.0019781 | 0.00049561 | -0.0019781 | -0.00049571
167 | 168 | 1.1054 | 0.70745 | 1.8562e-09 | 0 | 0 | 0 | 0 | 0 | 1 | -90 | 90 | 0.0047135 | 0.0011812 | -0.0047133 | -0.0011813
172 | 175 | 1.2741 | 0.8154 | 2.1395e-09 | 0 | 0 | 0 | 0 | 0 | 1 | -90 | 90 | 0.006378 | 0.0015985 | -0.0063774 | -0.0015983
172 | 176 | 0.46328 | 0.2965 | 7.7797e-10 | 0 | 0 | 0 | 0 | 0 | 1 | -90 | 90 | 0.0070448 | 0.0017656 | -0.0070446 | -0.0017656
172 | 171 | 2.0629 | 1.3202 | 3.4641e-09 | 0 | 0 | 0 | 0 | 0 | 1 | -90 | 90 | 0.0099242 | 0.0024877 | -0.009922 | -0.0024866
166 | 177 | 0.34172 | 0.2187 | 5.7384e-10 | 0 | 0 | 0 | 0 | 0 | 1 | -90 | 90 | 0.0019781 | 0.00049571 | -0.0019781 | -0.00049575
171 | 173 | 1.473 | 0.9427 | 2.4735e-09 | 0 | 0 | 0 | 0 | 0 | 1 | -90 | 90 | 0.0047124 | 0.0011809 | -0.004712 | -0.001181
171 | 174 | 0.36938 | 0.2364 | 6.2028e-10 | 0 | 0 | 0 | 0 | 0 | 1 | -90 | 90 | 0.0052096 | 0.0013056 | -0.0052095 | -0.0013056