## bus_data
BUS_I | BUS_TYPE | Pd | Qd | Gs | Bs | area | Vm | Va | baseKV | zone | Vmax | Vmin
1 | 1 | 0.0031004 | 0.00077703 | 0 | 0 | 1 | 0.99167 | -0.15803 | 0.4 | 1 | 1.1 | 0.9
2 | 1 | 0.00085011 | 0.00021306 | 0 | 0 | 1 | 0.99168 | -0.15782 | 0.4 | 1 | 1.1 | 0.9
3 | 1 | 0 | 0 | 0 | 0 | 1 | 0.99174 | -0.15673 | 0.4 | 1 | 1.1 | 0.9
4 | 1 | 0.0034424 | 0.00086274 | 0 | 0 | 1 | 0.98915 | -0.20664 | 0.4 | 1 | 1.1 | 0.9
5 | 1 | 0 | 0 | 0 | 0 | 1 | 0.99306 | -0.13144 | 0.4 | 1 | 1.1 | 0.9
10 | 1 | 0 | 0 | 0 | 0 | 1 | 0.98898 | -0.20994 | 0.4 | 1 | 1.1 | 0.9
19 | 1 | 0 | 0 | 0 | 0 | 1 | 0.99227 | -0.1465 | 0.4 | 1 | 1.1 | 0.9
26 | 1 | 0.003542 | 0.00088771 | 0 | 0 | 1 | 0.99504 | -0.093775 | 0.4 | 1 | 1.1 | 0.9
27 | 1 | 0 | 0 | 0 | 0 | 1 | 0.98765 | -0.23561 | 0.4 | 1 | 1.1 | 0.9
9 | 1 | 0.0019388 | 0.0004859 | 0 | 0 | 1 | 0.9888 | -0.21338 | 0.4 | 1 | 1.1 | 0.9
28 | 1 | 0.00508 | 0.0012732 | 0 | 0 | 1 | 0.99221 | -0.14766 | 0.4 | 1 | 1.1 | 0.9
17 | 1 | 0.0045651 | 0.0011441 | 0 | 0 | 1 | 0.99096 | -0.17132 | 0.4 | 1 | 1.1 | 0.9
24 | 1 | 0.0027989 | 0.00070147 | 0 | 0 | 1 | 0.99543 | -0.086287 | 0.4 | 1 | 1.1 | 0.9
6 | 1 | 0.0020876 | 0.00052321 | 0 | 0 | 1 | 0.98847 | -0.21974 | 0.4 | 1 | 1.1 | 0.9
7 | 1 | 0.0025071 | 0.00062833 | 0 | 0 | 1 | 0.98863 | -0.21669 | 0.4 | 1 | 1.1 | 0.9
8 | 1 | 0.0048314 | 0.0012109 | 0 | 0 | 1 | 0.98844 | -0.22038 | 0.4 | 1 | 1.1 | 0.9
58 | 1 | 0.003834 | 0.00096089 | 0 | 0 | 1 | 0.98649 | -0.25816 | 0.4 | 1 | 1.1 | 0.9
56 | 1 | 0.0013711 | 0.00034364 | 0 | 0 | 1 | 0.98758 | -0.23703 | 0.4 | 1 | 1.1 | 0.9
11 | 1 | 0.0048007 | 0.0012032 | 0 | 0 | 1 | 0.98226 | -0.33893 | 0.4 | 1 | 1.1 | 0.9
12 | 1 | 0.00092823 | 0.00023264 | 0 | 0 | 1 | 0.98374 | -0.31027 | 0.4 | 1 | 1.1 | 0.9
13 | 1 | 0.002956 | 0.00074084 | 0 | 0 | 1 | 0.98065 | -0.37019 | 0.4 | 1 | 1.1 | 0.9
14 | 1 | 0 | 0 | 0 | 0 | 1 | 0.98441 | -0.29717 | 0.4 | 1 | 1.1 | 0.9
15 | 1 | 0 | 0 | 0 | 0 | 1 | 0.97958 | -0.39104 | 0.4 | 1 | 1.1 | 0.9
110 | 1 | 0.0018571 | 0.00046544 | 0 | 0 | 1 | 0.98441 | -0.29732 | 0.4 | 1 | 1.1 | 0.9
109 | 1 | 0.00092844 | 0.00023269 | 0 | 0 | 1 | 0.9852 | -0.28197 | 0.4 | 1 | 1.1 | 0.9
41 | 1 | 0 | 0 | 0 | 0 | 1 | 0.97855 | -0.41121 | 0.4 | 1 | 1.1 | 0.9
111 | 1 | 0.008025 | 0.0020112 | 0 | 0 | 1 | 0.97853 | -0.41179 | 0.4 | 1 | 1.1 | 0.9
33 | 1 | 0 | 0 | 0 | 0 | 1 | 0.97263 | -0.52761 | 0.4 | 1 | 1.1 | 0.9
34 | 1 | 0 | 0 | 0 | 0 | 1 | 0.97426 | -0.49537 | 0.4 | 1 | 1.1 | 0.9
97 | 1 | 0.0020317 | 0.00050919 | 0 | 0 | 1 | 0.97187 | -0.54257 | 0.4 | 1 | 1.1 | 0.9
35 | 1 | 0 | 0 | 0 | 0 | 1 | 0.97751 | -0.4315 | 0.4 | 1 | 1.1 | 0.9
40 | 1 | 0 | 0 | 0 | 0 | 1 | 0.97684 | -0.44473 | 0.4 | 1 | 1.1 | 0.9
116 | 1 | 0.0073091 | 0.0018318 | 0 | 0 | 1 | 0.97681 | -0.44522 | 0.4 | 1 | 1.1 | 0.9
36 | 1 | 0 | 0 | 0 | 0 | 1 | 0.97471 | -0.48662 | 0.4 | 1 | 1.1 | 0.9
117 | 1 | 0.0078236 | 0.0019608 | 0 | 0 | 1 | 0.97398 | -0.50084 | 0.4 | 1 | 1.1 | 0.9
39 | 1 | 0 | 0 | 0 | 0 | 1 | 0.9783 | -0.41628 | 0.4 | 1 | 1.1 | 0.9
112 | 1 | 0 | 0 | 0 | 0 | 1 | 0.97845 | -0.41337 | 0.4 | 1 | 1.1 | 0.9
114 | 1 | 0.0079622 | 0.0019955 | 0 | 0 | 1 | 0.97799 | -0.42237 | 0.4 | 1 | 1.1 | 0.9
20 | 1 | 0 | 0 | 0 | 0 | 1 | 0.98635 | -0.25976 | 0.4 | 1 | 1.1 | 0.9
18 | 1 | 0 | 0 | 0 | 0 | 1 | 0.98872 | -0.21419 | 0.4 | 1 | 1.1 | 0.9
30 | 1 | 0 | 0 | 0 | 0 | 1 | 0.9814 | -0.35741 | 0.4 | 1 | 1.1 | 0.9
43 | 1 | 0 | 0 | 0 | 0 | 1 | 0.98104 | -0.36448 | 0.4 | 1 | 1.1 | 0.9
68 | 1 | 0.0012561 | 0.00031482 | 0 | 0 | 1 | 0.98174 | -0.35069 | 0.4 | 1 | 1.1 | 0.9
32 | 1 | 0 | 0 | 0 | 0 | 1 | 0.97699 | -0.44191 | 0.4 | 1 | 1.1 | 0.9
67 | 1 | 0 | 0 | 0 | 0 | 1 | 0.97631 | -0.45527 | 0.4 | 1 | 1.1 | 0.9
66 | 1 | 0.0055263 | 0.001385 | 0 | 0 | 1 | 0.97746 | -0.43258 | 0.4 | 1 | 1.1 | 0.9
37 | 1 | 0 | 0 | 0 | 0 | 1 | 0.97589 | -0.46342 | 0.4 | 1 | 1.1 | 0.9
83 | 1 | 0.0035146 | 0.00088085 | 0 | 0 | 1 | 0.9741 | -0.49847 | 0.4 | 1 | 1.1 | 0.9
72 | 1 | 0.0074926 | 0.0018778 | 0 | 0 | 1 | 0.97597 | -0.4618 | 0.4 | 1 | 1.1 | 0.9
73 | 1 | 0.0109 | 0.0027318 | 0 | 0 | 1 | 0.9768 | -0.44551 | 0.4 | 1 | 1.1 | 0.9
74 | 1 | 0.0015485 | 0.0003881 | 0 | 0 | 1 | 0.98084 | -0.36838 | 0.4 | 1 | 1.1 | 0.9
16 | 1 | 0.0014273 | 0.00035771 | 0 | 0 | 1 | 0.98959 | -0.19755 | 0.4 | 1 | 1.1 | 0.9
21 | 1 | 0.0027593 | 0.00069154 | 0 | 0 | 1 | 0.98849 | -0.21881 | 0.4 | 1 | 1.1 | 0.9
106 | 1 | 0 | 0 | 0 | 0 | 1 | 0.9884 | -0.22054 | 0.4 | 1 | 1.1 | 0.9
104 | 1 | 0.0012937 | 0.00032423 | 0 | 0 | 1 | 0.98837 | -0.22111 | 0.4 | 1 | 1.1 | 0.9
22 | 1 | 0.0026301 | 0.00065917 | 0 | 0 | 1 | 0.9992 | -0.015105 | 0.4 | 1 | 1.1 | 0.9
23 | 1 | 0.001688 | 0.00042305 | 0 | 0 | 1 | 0.99971 | -0.0054971 | 0.4 | 1 | 1.1 | 0.9
25 | 3 | 0.006786 | 0.0017007 | 0 | 0 | 1 | 1 | 0 | 0.4 | 1 | 1.1 | 0.9
87 | 1 | 0.0014672 | 0.00036772 | 0 | 0 | 1 | 0.98636 | -0.26062 | 0.4 | 1 | 1.1 | 0.9
55 | 1 | 0.0010597 | 0.00026559 | 0 | 0 | 1 | 0.98751 | -0.23833 | 0.4 | 1 | 1.1 | 0.9
69 | 1 | 0 | 0 | 0 | 0 | 1 | 0.98183 | -0.34884 | 0.4 | 1 | 1.1 | 0.9
127 | 1 | 0.021756 | 0.0054525 | 0 | 0 | 1 | 0.97175 | -0.54501 | 0.4 | 1 | 1.1 | 0.9
128 | 1 | 0.0075443 | 0.0018908 | 0 | 0 | 1 | 0.97286 | -0.52296 | 0.4 | 1 | 1.1 | 0.9
103 | 1 | 0.0065084 | 0.0016312 | 0 | 0 | 1 | 0.97605 | -0.46045 | 0.4 | 1 | 1.1 | 0.9
102 | 1 | 0.0081468 | 0.0020418 | 0 | 0 | 1 | 0.97627 | -0.45606 | 0.4 | 1 | 1.1 | 0.9
96 | 1 | 0.00037207 | 9.3249e-05 | 0 | 0 | 1 | 0.97172 | -0.54543 | 0.4 | 1 | 1.1 | 0.9
81 | 1 | 0 | 0 | 0 | 0 | 1 | 0.97393 | -0.50189 | 0.4 | 1 | 1.1 | 0.9
113 | 1 | 0.011263 | 0.0028227 | 0 | 0 | 1 | 0.97782 | -0.42562 | 0.4 | 1 | 1.1 | 0.9
115 | 1 | 0.011203 | 0.0028077 | 0 | 0 | 1 | 0.97772 | -0.4277 | 0.4 | 1 | 1.1 | 0.9
89 | 1 | 0.0096656 | 0.0024224 | 0 | 0 | 1 | 0.98128 | -0.35967 | 0.4 | 1 | 1.1 | 0.9
70 | 1 | 0 | 0 | 0 | 0 | 1 | 0.98157 | -0.35407 | 0.4 | 1 | 1.1 | 0.9
75 | 1 | 0.00090701 | 0.00022732 | 0 | 0 | 1 | 0.9807 | -0.371 | 0.4 | 1 | 1.1 | 0.9
44 | 1 | 0.0030013 | 0.00075219 | 0 | 0 | 1 | 0.98189 | -0.34783 | 0.4 | 1 | 1.1 | 0.9
45 | 1 | 0.0025304 | 0.00063419 | 0 | 0 | 1 | 0.98209 | -0.34375 | 0.4 | 1 | 1.1 | 0.9
46 | 1 | 0.0025039 | 0.00062755 | 0 | 0 | 1 | 0.98176 | -0.35023 | 0.4 | 1 | 1.1 | 0.9
47 | 1 | 0 | 0 | 0 | 0 | 1 | 0.98272 | -0.33144 | 0.4 | 1 | 1.1 | 0.9
48 | 1 | 0.0031498 | 0.00078941 | 0 | 0 | 1 | 0.98171 | -0.35132 | 0.4 | 1 | 1.1 | 0.9
64 | 1 | 0 | 0 | 0 | 0 | 1 | 0.98331 | -0.31999 | 0.4 | 1 | 1.1 | 0.9
53 | 1 | 0.0013617 | 0.00034129 | 0 | 0 | 1 | 0.98266 | -0.33268 | 0.4 | 1 | 1.1 | 0.9
63 | 1 | 0.0025324 | 0.00063468 | 0 | 0 | 1 | 0.98167 | -0.35204 | 0.4 | 1 | 1.1 | 0.9
88 | 1 | 0.004306 | 0.0010792 | 0 | 0 | 1 | 0.98314 | -0.32332 | 0.4 | 1 | 1.1 | 0.9
78 | 1 | 0 | 0 | 0 | 0 | 1 | 0.98282 | -0.32963 | 0.4 | 1 | 1.1 | 0.9
86 | 1 | 0.00090413 | 0.0002266 | 0 | 0 | 1 | 0.98452 | -0.29634 | 0.4 | 1 | 1.1 | 0.9
51 | 1 | 0.0017353 | 0.0004349 | 0 | 0 | 1 | 0.98249 | -0.33598 | 0.4 | 1 | 1.1 | 0.9
61 | 1 | 0.0020728 | 0.00051948 | 0 | 0 | 1 | 0.98154 | -0.35466 | 0.4 | 1 | 1.1 | 0.9
49 | 1 | 0.0069426 | 0.00174 | 0 | 0 | 1 | 0.98226 | -0.34045 | 0.4 | 1 | 1.1 | 0.9
50 | 1 | 0.0063113 | 0.0015818 | 0 | 0 | 1 | 0.98222 | -0.34129 | 0.4 | 1 | 1.1 | 0.9
52 | 1 | 0.00099337 | 0.00024896 | 0 | 0 | 1 | 0.9822 | -0.34163 | 0.4 | 1 | 1.1 | 0.9
54 | 1 | 0.0025102 | 0.00062912 | 0 | 0 | 1 | 0.98194 | -0.34678 | 0.4 | 1 | 1.1 | 0.9
57 | 1 | 0.0013319 | 0.00033382 | 0 | 0 | 1 | 0.9875 | -0.23854 | 0.4 | 1 | 1.1 | 0.9
59 | 1 | 0.0023503 | 0.00058905 | 0 | 0 | 1 | 0.98153 | -0.35489 | 0.4 | 1 | 1.1 | 0.9
60 | 1 | 0.0019124 | 0.0004793 | 0 | 0 | 1 | 0.98151 | -0.35512 | 0.4 | 1 | 1.1 | 0.9
62 | 1 | 0.00082503 | 0.00020677 | 0 | 0 | 1 | 0.98149 | -0.35549 | 0.4 | 1 | 1.1 | 0.9
65 | 1 | 0.0054368 | 0.0013626 | 0 | 0 | 1 | 0.97719 | -0.43798 | 0.4 | 1 | 1.1 | 0.9
85 | 1 | 0.0077536 | 0.0019432 | 0 | 0 | 1 | 0.97734 | -0.4351 | 0.4 | 1 | 1.1 | 0.9
77 | 1 | 0.0010403 | 0.00026073 | 0 | 0 | 1 | 0.98271 | -0.33176 | 0.4 | 1 | 1.1 | 0.9
122 | 1 | 0.001487 | 0.00037267 | 0 | 0 | 1 | 0.97594 | -0.46246 | 0.4 | 1 | 1.1 | 0.9
71 | 1 | 0.0014164 | 0.00035497 | 0 | 0 | 1 | 0.98246 | -0.33656 | 0.4 | 1 | 1.1 | 0.9
90 | 1 | 0.002464 | 0.00061753 | 0 | 0 | 1 | 0.98156 | -0.35426 | 0.4 | 1 | 1.1 | 0.9
76 | 1 | 0.0010165 | 0.00025476 | 0 | 0 | 1 | 0.98068 | -0.37139 | 0.4 | 1 | 1.1 | 0.9
84 | 1 | 0.0016752 | 0.00041984 | 0 | 0 | 1 | 0.9806 | -0.37311 | 0.4 | 1 | 1.1 | 0.9
79 | 1 | 0.00089584 | 0.00022452 | 0 | 0 | 1 | 0.98059 | -0.37316 | 0.4 | 1 | 1.1 | 0.9
80 | 1 | 0.0040333 | 0.0010108 | 0 | 0 | 1 | 0.97388 | -0.50293 | 0.4 | 1 | 1.1 | 0.9
82 | 1 | 0.0019927 | 0.00049942 | 0 | 0 | 1 | 0.97385 | -0.5036 | 0.4 | 1 | 1.1 | 0.9
91 | 1 | 0.00033343 | 8.3565e-05 | 0 | 0 | 1 | 0.9713 | -0.55387 | 0.4 | 1 | 1.1 | 0.9
92 | 1 | 0.0018515 | 0.00046402 | 0 | 0 | 1 | 0.97089 | -0.56188 | 0.4 | 1 | 1.1 | 0.9
93 | 1 | 0.0020031 | 0.00050202 | 0 | 0 | 1 | 0.97134 | -0.55299 | 0.4 | 1 | 1.1 | 0.9
94 | 1 | 0.0023022 | 0.00057698 | 0 | 0 | 1 | 0.97085 | -0.56266 | 0.4 | 1 | 1.1 | 0.9
95 | 1 | 0.00051451 | 0.00012895 | 0 | 0 | 1 | 0.97153 | -0.54935 | 0.4 | 1 | 1.1 | 0.9
98 | 1 | 0.004111 | 0.0010303 | 0 | 0 | 1 | 0.97053 | -0.56913 | 0.4 | 1 | 1.1 | 0.9
99 | 1 | 0.0032305 | 0.00080965 | 0 | 0 | 1 | 0.97053 | -0.56916 | 0.4 | 1 | 1.1 | 0.9
100 | 1 | 0 | 0 | 0 | 0 | 1 | 0.97049 | -0.56984 | 0.4 | 1 | 1.1 | 0.9
101 | 1 | 0.00091911 | 0.00023035 | 0 | 0 | 1 | 0.97048 | -0.56996 | 0.4 | 1 | 1.1 | 0.9
120 | 1 | 0.0067143 | 0.0016828 | 0 | 0 | 1 | 0.97593 | -0.46281 | 0.4 | 1 | 1.1 | 0.9
105 | 1 | 0.0012937 | 0.00032423 | 0 | 0 | 1 | 0.98835 | -0.22151 | 0.4 | 1 | 1.1 | 0.9
107 | 1 | 0.0012938 | 0.00032427 | 0 | 0 | 1 | 0.98832 | -0.22198 | 0.4 | 1 | 1.1 | 0.9
108 | 1 | 0.0012932 | 0.00032411 | 0 | 0 | 1 | 0.98832 | -0.22211 | 0.4 | 1 | 1.1 | 0.9
118 | 1 | 0.00096575 | 0.00024204 | 0 | 0 | 1 | 0.9758 | -0.4653 | 0.4 | 1 | 1.1 | 0.9
119 | 1 | 0.0010222 | 0.00025619 | 0 | 0 | 1 | 0.97577 | -0.46586 | 0.4 | 1 | 1.1 | 0.9
121 | 1 | 0.00112 | 0.0002807 | 0 | 0 | 1 | 0.97575 | -0.46636 | 0.4 | 1 | 1.1 | 0.9
123 | 1 | 0.0011028 | 0.0002764 | 0 | 0 | 1 | 0.97573 | -0.46676 | 0.4 | 1 | 1.1 | 0.9
124 | 1 | 0.0011539 | 0.00028919 | 0 | 0 | 1 | 0.97571 | -0.46707 | 0.4 | 1 | 1.1 | 0.9
125 | 1 | 0.0011406 | 0.00028586 | 0 | 0 | 1 | 0.9757 | -0.46728 | 0.4 | 1 | 1.1 | 0.9
126 | 1 | 0.0012574 | 0.00031514 | 0 | 0 | 1 | 0.97569 | -0.46738 | 0.4 | 1 | 1.1 | 0.9

## generator_data
GEN_BUS | PG | QG | QMAX | QMIN | VG | MBASE | GEN_STATUS | PMAX | PMIN
25 | 0.32735 | 0.084326 | 10 | -10 | 1 | 100 | 1 | 10 | 0

## branch_data
F_BUS | T_BUS | BR_R | BR_X | BR_B | RATE_A | RATE_B | RATE_C | TAP | SHIFT | BR_STATUS | ANGMIN | ANGMAX | P_in | Q_in | P_out | Q_out
1 | 2 | 0.29574 | 0.18927 | 4.9662e-10 | 0 | 0 | 0 | 0 | 0 | 1 | -90 | 90 | -0.0031004 | -0.00077704 | 0.0031004 | 0.00077701
2 | 3 | 1.2181 | 0.77957 | 2.0455e-09 | 0 | 0 | 0 | 0 | 0 | 1 | -90 | 90 | -0.0039505 | -0.00099006 | 0.0039507 | 0.00099
3 | 4 | 2.3924 | 1.5311 | 4.0174e-09 | 0 | 0 | 0 | 0 | 0 | 1 | -90 | 90 | 0.092405 | 0.023422 | -0.092184 | -0.023281
3 | 5 | 1.1669 | 0.7468 | 1.9595e-09 | 0 | 0 | 0 | 0 | 0 | 1 | -90 | 90 | -0.096356 | -0.024412 | 0.096473 | 0.024487
4 | 10 | 0.1638 | 0.10483 | 2.7507e-10 | 0 | 0 | 0 | 0 | 0 | 1 | -90 | 90 | 0.088742 | 0.022418 | -0.088728 | -0.022409
5 | 19 | 0.3193 | 0.20435 | 1.6086e-09 | 0 | 0 | 0 | 0 | 0 | 1 | -90 | 90 | 0.21143 | 0.054188 | -0.21127 | -0.05409
5 | 26 | 0.54868 | 0.35116 | 2.7642e-09 | 0 | 0 | 0 | 0 | 0 | 1 | -90 | 90 | -0.3079 | -0.078675 | 0.30846 | 0.079034
10 | 27 | 1.4615 | 0.93535 | 2.4542e-09 | 0 | 0 | 0 | 0 | 0 | 1 | -90 | 90 | 0.077359 | 0.019559 | -0.077263 | -0.019498
10 | 9 | 1.3297 | 0.85099 | 2.2329e-09 | 0 | 0 | 0 | 0 | 0 | 1 | -90 | 90 | 0.011369 | 0.0028503 | -0.011367 | -0.0028493
19 | 28 | 1.0112 | 0.64715 | 1.698e-09 | 0 | 0 | 0 | 0 | 0 | 1 | -90 | 90 | 0.0050802 | 0.0012732 | -0.00508 | -0.0012732
19 | 17 | 0.53815 | 0.34442 | 2.7111e-09 | 0 | 0 | 0 | 0 | 0 | 1 | -90 | 90 | 0.20619 | 0.052817 | -0.20594 | -0.052659
26 | 24 | 0.10809 | 0.069175 | 5.4451e-10 | 0 | 0 | 0 | 0 | 0 | 1 | -90 | 90 | -0.312 | -0.079922 | 0.31212 | 0.079994
27 | 58 | 1.346 | 0.86144 | 2.2603e-09 | 0 | 0 | 0 | 0 | 0 | 1 | -90 | 90 | 0.0735 | 0.018556 | -0.073421 | -0.018505
27 | 56 | 1.6523 | 1.0575 | 2.7747e-09 | 0 | 0 | 0 | 0 | 0 | 1 | -90 | 90 | 0.0037632 | 0.00094255 | -0.0037629 | -0.00094266
9 | 7 | 1.5371 | 0.98376 | 2.5812e-09 | 0 | 0 | 0 | 0 | 0 | 1 | -90 | 90 | 0.0094287 | 0.0023634 | -0.0094272 | -0.0023627
17 | 16 | 0.58039 | 0.37145 | 2.9239e-09 | 0 | 0 | 0 | 0 | 0 | 1 | -90 | 90 | 0.20138 | 0.051515 | -0.20112 | -0.051351
24 | 22 | 1.0225 | 0.65439 | 5.1511e-09 | 0 | 0 | 0 | 0 | 0 | 1 | -90 | 90 | -0.31492 | -0.080696 | 0.31601 | 0.081393
6 | 7 | 1.9285 | 1.2343 | 3.2385e-09 | 0 | 0 | 0 | 0 | 0 | 1 | -90 | 90 | -0.0069191 | -0.0017341 | 0.0069202 | 0.0017344
6 | 8 | 0.58608 | 0.37509 | 9.8418e-10 | 0 | 0 | 0 | 0 | 0 | 1 | -90 | 90 | 0.0048315 | 0.0012109 | -0.0048314 | -0.0012109
58 | 87 | 0.15495 | 0.099169 | 2.6021e-10 | 0 | 0 | 0 | 0 | 0 | 1 | -90 | 90 | 0.069587 | 0.017544 | -0.069579 | -0.017539
56 | 55 | 2.3643 | 1.5132 | 3.9703e-09 | 0 | 0 | 0 | 0 | 0 | 1 | -90 | 90 | 0.0023918 | 0.00059902 | -0.0023917 | -0.00059931
11 | 12 | 0.66882 | 0.42804 | 3.3694e-09 | 0 | 0 | 0 | 0 | 0 | 1 | -90 | 90 | -0.18675 | -0.047245 | 0.187 | 0.047409
11 | 13 | 0.74628 | 0.47762 | 3.7596e-09 | 0 | 0 | 0 | 0 | 0 | 1 | -90 | 90 | 0.18194 | 0.046042 | -0.18167 | -0.045868
12 | 14 | 0.30483 | 0.19509 | 1.5357e-09 | 0 | 0 | 0 | 0 | 0 | 1 | -90 | 90 | -0.18793 | -0.047641 | 0.18805 | 0.047717
13 | 15 | 0.50485 | 0.3231 | 2.5433e-09 | 0 | 0 | 0 | 0 | 0 | 1 | -90 | 90 | 0.17872 | 0.045127 | -0.17854 | -0.045013
14 | 110 | 0.3493 | 0.22355 | 5.8656e-10 | 0 | 0 | 0 | 0 | 0 | 1 | -90 | 90 | 0.0018571 | 0.00046539 | -0.0018571 | -0.00046544
14 | 109 | 0.35073 | 0.22447 | 1.7669e-09 | 0 | 0 | 0 | 0 | 0 | 1 | -90 | 90 | -0.18991 | -0.048182 | 0.19005 | 0.048271
15 | 41 | 0.68671 | 0.43949 | 2.3063e-09 | 0 | 0 | 0 | 0 | 0 | 1 | -90 | 90 | 0.12681 | 0.032017 | -0.12669 | -0.031939
15 | 111 | 1.7263 | 1.1048 | 2.8989e-09 | 0 | 0 | 0 | 0 | 0 | 1 | -90 | 90 | 0.051729 | 0.012997 | -0.051678 | -0.012964
109 | 20 | 0.51102 | 0.32705 | 2.5744e-09 | 0 | 0 | 0 | 0 | 0 | 1 | -90 | 90 | -0.19097 | -0.048503 | 0.19118 | 0.048634
41 | 66 | 2.5345 | 1.6221 | 4.2561e-09 | 0 | 0 | 0 | 0 | 0 | 1 | -90 | 90 | 0.036224 | 0.0091079 | -0.036187 | -0.0090847
41 | 35 | 0.96609 | 0.6183 | 1.6223e-09 | 0 | 0 | 0 | 0 | 0 | 1 | -90 | 90 | 0.090463 | 0.022831 | -0.090375 | -0.022775
111 | 112 | 0.1555 | 0.099521 | 2.6113e-10 | 0 | 0 | 0 | 0 | 0 | 1 | -90 | 90 | 0.043653 | 0.010953 | -0.04365 | -0.010951
33 | 34 | 7.7465 | 4.9578 | 1.3008e-08 | 0 | 0 | 0 | 0 | 0 | 1 | -90 | 90 | -0.017697 | -0.0044439 | 0.017724 | 0.0044601
33 | 97 | 3.588 | 2.2963 | 6.0252e-09 | 0 | 0 | 0 | 0 | 0 | 1 | -90 | 90 | 0.017697 | 0.004444 | -0.017684 | -0.0044365
34 | 37 | 5.0011 | 3.2007 | 8.3982e-09 | 0 | 0 | 0 | 0 | 0 | 1 | -90 | 90 | -0.027267 | -0.0068517 | 0.027309 | 0.0068775
34 | 83 | 1.3839 | 0.88571 | 2.324e-09 | 0 | 0 | 0 | 0 | 0 | 1 | -90 | 90 | 0.0095431 | 0.0023916 | -0.0095417 | -0.0023909
97 | 96 | 0.77398 | 0.49535 | 1.2997e-09 | 0 | 0 | 0 | 0 | 0 | 1 | -90 | 90 | 0.015653 | 0.0039273 | -0.015651 | -0.003926
35 | 40 | 1.241 | 0.79425 | 2.084e-09 | 0 | 0 | 0 | 0 | 0 | 1 | -90 | 90 | 0.045761 | 0.011525 | -0.045732 | -0.011507
35 | 116 | 1.3216 | 0.84584 | 2.2194e-09 | 0 | 0 | 0 | 0 | 0 | 1 | -90 | 90 | 0.044614 | 0.01125 | -0.044584 | -0.011232
40 | 73 | 0.30585 | 0.19574 | 5.136e-10 | 0 | 0 | 0 | 0 | 0 | 1 | -90 | 90 | 0.0109 | 0.0027321 | -0.0109 | -0.0027319
40 | 72 | 2.1017 | 1.3451 | 3.5292e-09 | 0 | 0 | 0 | 0 | 0 | 1 | -90 | 90 | 0.034832 | 0.0087745 | -0.034804 | -0.0087567
116 | 36 | 4.7588 | 3.0457 | 7.9914e-09 | 0 | 0 | 0 | 0 | 0 | 1 | -90 | 90 | 0.037275 | 0.0093998 | -0.037202 | -0.0093534
36 | 117 | 1.6305 | 1.0435 | 2.7381e-09 | 0 | 0 | 0 | 0 | 0 | 1 | -90 | 90 | 0.037202 | 0.0093535 | -0.037176 | -0.0093376
117 | 128 | 3.2063 | 2.052 | 5.3843e-09 | 0 | 0 | 0 | 0 | 0 | 1 | -90 | 90 | 0.029353 | 0.0073768 | -0.029322 | -0.0073575
39 | 112 | 0.65078 | 0.4165 | 1.0928e-09 | 0 | 0 | 0 | 0 | 0 | 1 | -90 | 90 | -0.019173 | -0.0048082 | 0.019176 | 0.0048098
39 | 114 | 1.3643 | 0.87317 | 2.2911e-09 | 0 | 0 | 0 | 0 | 0 | 1 | -90 | 90 | 0.019173 | 0.0048082 | -0.019168 | -0.0048049
112 | 113 | 2.1474 | 1.3744 | 3.6061e-09 | 0 | 0 | 0 | 0 | 0 | 1 | -90 | 90 | 0.024474 | 0.006141 | -0.02446 | -0.0061322
114 | 115 | 2.0369 | 1.3036 | 3.4206e-09 | 0 | 0 | 0 | 0 | 0 | 1 | -90 | 90 | 0.011206 | 0.0028093 | -0.011203 | -0.0028078
20 | 18 | 1.0521 | 0.67337 | 5.3005e-09 | 0 | 0 | 0 | 0 | 0 | 1 | -90 | 90 | -0.19118 | -0.048634 | 0.1916 | 0.048903
18 | 21 | 2.5506 | 1.6324 | 4.2831e-09 | 0 | 0 | 0 | 0 | 0 | 1 | -90 | 90 | 0.0079362 | 0.0019889 | -0.0079344 | -0.0019883
18 | 16 | 0.36989 | 0.23673 | 1.8634e-09 | 0 | 0 | 0 | 0 | 0 | 1 | -90 | 90 | -0.19954 | -0.050891 | 0.1997 | 0.050994
30 | 43 | 5.0499 | 3.2319 | 8.4801e-09 | 0 | 0 | 0 | 0 | 0 | 1 | -90 | 90 | 0.006047 | 0.0015149 | -0.0060449 | -0.0015144
30 | 68 | 4.7961 | 3.0695 | 8.0539e-09 | 0 | 0 | 0 | 0 | 0 | 1 | -90 | 90 | -0.006047 | -0.0015149 | 0.0060489 | 0.0015153
43 | 74 | 2.7773 | 1.7775 | 4.6638e-09 | 0 | 0 | 0 | 0 | 0 | 1 | -90 | 90 | 0.0060449 | 0.0015144 | -0.0060438 | -0.0015141
68 | 69 | 1.0961 | 0.70152 | 1.8407e-09 | 0 | 0 | 0 | 0 | 0 | 1 | -90 | 90 | -0.007305 | -0.0018301 | 0.0073057 | 0.0018304
32 | 67 | 1.8655 | 1.194 | 3.1328e-09 | 0 | 0 | 0 | 0 | 0 | 1 | -90 | 90 | 0.030647 | 0.0076912 | -0.030628 | -0.007679
32 | 66 | 1.3048 | 0.83506 | 2.1911e-09 | 0 | 0 | 0 | 0 | 0 | 1 | -90 | 90 | -0.030647 | -0.0076912 | 0.030661 | 0.0076997
67 | 103 | 0.98402 | 0.62978 | 1.6524e-09 | 0 | 0 | 0 | 0 | 0 | 1 | -90 | 90 | 0.022481 | 0.0056371 | -0.022475 | -0.0056337
67 | 102 | 0.41535 | 0.26583 | 6.9749e-10 | 0 | 0 | 0 | 0 | 0 | 1 | -90 | 90 | 0.0081469 | 0.002042 | -0.0081466 | -0.0020418
37 | 72 | 0.25465 | 0.16298 | 4.2763e-10 | 0 | 0 | 0 | 0 | 0 | 1 | -90 | 90 | -0.027309 | -0.0068775 | 0.027311 | 0.0068788
83 | 81 | 2.4091 | 1.5418 | 4.0456e-09 | 0 | 0 | 0 | 0 | 0 | 1 | -90 | 90 | 0.0060272 | 0.00151 | -0.0060262 | -0.0015098
74 | 75 | 2.5197 | 1.6126 | 4.2312e-09 | 0 | 0 | 0 | 0 | 0 | 1 | -90 | 90 | 0.0044953 | 0.001126 | -0.0044947 | -0.001126
21 | 106 | 1.4656 | 0.93801 | 2.4612e-09 | 0 | 0 | 0 | 0 | 0 | 1 | -90 | 90 | 0.0051751 | 0.0012967 | -0.0051747 | -0.0012967
106 | 104 | 0.47775 | 0.30576 | 8.0227e-10 | 0 | 0 | 0 | 0 | 0 | 1 | -90 | 90 | 0.0051747 | 0.0012967 | -0.0051746 | -0.0012967
104 | 105 | 0.45772 | 0.29294 | 7.6863e-10 | 0 | 0 | 0 | 0 | 0 | 1 | -90 | 90 | 0.0038809 | 0.00097243 | -0.0038808 | -0.00097246
22 | 23 | 0.13744 | 0.087964 | 6.9242e-10 | 0 | 0 | 0 | 0 | 0 | 1 | -90 | 90 | -0.31864 | -0.082052 | 0.31879 | 0.082147
23 | 25 | 0.078277 | 0.050097 | 3.9434e-10 | 0 | 0 | 0 | 0 | 0 | 1 | -90 | 90 | -0.32047 | -0.08257 | 0.32056 | 0.082625
87 | 86 | 2.2916 | 1.4666 | 3.8482e-09 | 0 | 0 | 0 | 0 | 0 | 1 | -90 | 90 | 0.068112 | 0.017171 | -0.067995 | -0.017097
55 | 57 | 0.68367 | 0.43755 | 1.1481e-09 | 0 | 0 | 0 | 0 | 0 | 1 | -90 | 90 | 0.0013319 | 0.00033371 | -0.0013319 | -0.00033382
69 | 70 | 1.8643 | 1.1931 | 3.1307e-09 | 0 | 0 | 0 | 0 | 0 | 1 | -90 | 90 | 0.012135 | 0.0030428 | -0.012132 | -0.0030412
69 | 71 | 2.7295 | 1.7469 | 4.5836e-09 | 0 | 0 | 0 | 0 | 0 | 1 | -90 | 90 | -0.019441 | -0.0048732 | 0.019452 | 0.00488
127 | 128 | 4.2933 | 2.7477 | 7.2096e-09 | 0 | 0 | 0 | 0 | 0 | 1 | -90 | 90 | -0.021755 | -0.0054527 | 0.021778 | 0.0054667
103 | 122 | 0.53663 | 0.34344 | 9.0114e-10 | 0 | 0 | 0 | 0 | 0 | 1 | -90 | 90 | 0.015967 | 0.0040024 | -0.015965 | -0.0040016
96 | 95 | 1.0868 | 0.69556 | 1.8251e-09 | 0 | 0 | 0 | 0 | 0 | 1 | -90 | 90 | 0.015278 | 0.0038328 | -0.015276 | -0.0038311
81 | 82 | 3.6494 | 2.3356 | 6.1284e-09 | 0 | 0 | 0 | 0 | 0 | 1 | -90 | 90 | 0.0019928 | 0.00049897 | -0.0019927 | -0.00049944
81 | 80 | 1.0981 | 0.70276 | 1.8439e-09 | 0 | 0 | 0 | 0 | 0 | 1 | -90 | 90 | 0.0040334 | 0.0010108 | -0.0040332 | -0.0010109
113 | 85 | 3.0792 | 1.9707 | 5.1708e-09 | 0 | 0 | 0 | 0 | 0 | 1 | -90 | 90 | 0.013197 | 0.0033094 | -0.013191 | -0.003306
89 | 70 | 2.5001 | 1.6001 | 4.1983e-09 | 0 | 0 | 0 | 0 | 0 | 1 | -90 | 90 | -0.0096655 | -0.0024225 | 0.009668 | 0.0024237
70 | 90 | 0.32477 | 0.20785 | 5.4537e-10 | 0 | 0 | 0 | 0 | 0 | 1 | -90 | 90 | 0.002464 | 0.0006175 | -0.002464 | -0.00061754
75 | 76 | 0.45925 | 0.29392 | 7.712e-10 | 0 | 0 | 0 | 0 | 0 | 1 | -90 | 90 | 0.0035877 | 0.00089872 | -0.0035877 | -0.00089875
44 | 45 | 0.96162 | 0.61544 | 1.6148e-09 | 0 | 0 | 0 | 0 | 0 | 1 | -90 | 90 | -0.018351 | -0.0046 | 0.018355 | 0.0046021
44 | 46 | 0.67667 | 0.43307 | 1.1363e-09 | 0 | 0 | 0 | 0 | 0 | 1 | -90 | 90 | 0.01535 | 0.0038478 | -0.015348 | -0.0038468
45 | 47 | 2.5502 | 1.6321 | 4.2825e-09 | 0 | 0 | 0 | 0 | 0 | 1 | -90 | 90 | -0.020885 | -0.0052363 | 0.020898 | 0.0052438
46 | 48 | 0.36348 | 0.23263 | 6.1039e-10 | 0 | 0 | 0 | 0 | 0 | 1 | -90 | 90 | 0.012845 | 0.0032192 | -0.012844 | -0.0032189
47 | 64 | 1.2174 | 0.77915 | 2.0444e-09 | 0 | 0 | 0 | 0 | 0 | 1 | -90 | 90 | -0.040761 | -0.010223 | 0.040783 | 0.010238
47 | 53 | 0.2695 | 0.17248 | 4.5257e-10 | 0 | 0 | 0 | 0 | 0 | 1 | -90 | 90 | 0.019863 | 0.0049797 | -0.019862 | -0.004979
48 | 63 | 0.32391 | 0.2073 | 5.4393e-10 | 0 | 0 | 0 | 0 | 0 | 1 | -90 | 90 | 0.0096942 | 0.0024295 | -0.0096938 | -0.0024293
64 | 88 | 3.3496 | 2.1437 | 5.6249e-09 | 0 | 0 | 0 | 0 | 0 | 1 | -90 | 90 | 0.0043067 | 0.0010791 | -0.004306 | -0.0010792
64 | 78 | 1.9076 | 1.2208 | 3.2033e-09 | 0 | 0 | 0 | 0 | 0 | 1 | -90 | 90 | 0.021926 | 0.0055061 | -0.021916 | -0.0055
64 | 86 | 1.5327 | 0.98093 | 2.5738e-09 | 0 | 0 | 0 | 0 | 0 | 1 | -90 | 90 | -0.067016 | -0.016823 | 0.067091 | 0.016871
53 | 51 | 0.77206 | 0.49412 | 1.2965e-09 | 0 | 0 | 0 | 0 | 0 | 1 | -90 | 90 | 0.0185 | 0.0046377 | -0.018497 | -0.004636
63 | 61 | 1.5798 | 1.0111 | 2.653e-09 | 0 | 0 | 0 | 0 | 0 | 1 | -90 | 90 | 0.0071615 | 0.0017946 | -0.0071606 | -0.0017943
78 | 77 | 0.42068 | 0.26923 | 7.0643e-10 | 0 | 0 | 0 | 0 | 0 | 1 | -90 | 90 | 0.021916 | 0.0055 | -0.021914 | -0.0054986
51 | 49 | 1.1544 | 0.7388 | 1.9385e-09 | 0 | 0 | 0 | 0 | 0 | 1 | -90 | 90 | 0.016762 | 0.0042011 | -0.016758 | -0.004199
61 | 59 | 0.19591 | 0.12538 | 3.2898e-10 | 0 | 0 | 0 | 0 | 0 | 1 | -90 | 90 | 0.0050878 | 0.0012748 | -0.0050878 | -0.0012748
49 | 50 | 0.37069 | 0.23724 | 6.2248e-10 | 0 | 0 | 0 | 0 | 0 | 1 | -90 | 90 | 0.0098158 | 0.002459 | -0.0098154 | -0.0024588
50 | 52 | 0.41747 | 0.26718 | 7.0104e-10 | 0 | 0 | 0 | 0 | 0 | 1 | -90 | 90 | 0.0035042 | 0.00087702 | -0.0035042 | -0.00087705
52 | 54 | 8.8589 | 5.6697 | 1.4877e-08 | 0 | 0 | 0 | 0 | 0 | 1 | -90 | 90 | 0.0025108 | 0.00062809 | -0.0025102 | -0.00062913
59 | 60 | 0.3556 | 0.22759 | 5.9715e-10 | 0 | 0 | 0 | 0 | 0 | 1 | -90 | 90 | 0.0027375 | 0.00068574 | -0.0027374 | -0.00068577
60 | 62 | 1.9295 | 1.2349 | 3.2402e-09 | 0 | 0 | 0 | 0 | 0 | 1 | -90 | 90 | 0.00082503 | 0.00020647 | -0.00082502 | -0.00020677
65 | 85 | 2.2724 | 1.4543 | 3.816e-09 | 0 | 0 | 0 | 0 | 0 | 1 | -90 | 90 | -0.0054367 | -0.0013626 | 0.0054375 | 0.0013628
77 | 71 | 0.99707 | 0.63812 | 1.6743e-09 | 0 | 0 | 0 | 0 | 0 | 1 | -90 | 90 | 0.020873 | 0.0052379 | -0.020868 | -0.005235
122 | 120 | 0.10501 | 0.067209 | 1.7635e-10 | 0 | 0 | 0 | 0 | 0 | 1 | -90 | 90 | 0.014478 | 0.0036289 | -0.014478 | -0.0036287
76 | 84 | 2.8817 | 1.8443 | 4.8391e-09 | 0 | 0 | 0 | 0 | 0 | 1 | -90 | 90 | 0.0025712 | 0.00064399 | -0.002571 | -0.00064432
84 | 79 | 0.27093 | 0.1734 | 4.5496e-10 | 0 | 0 | 0 | 0 | 0 | 1 | -90 | 90 | 0.00089583 | 0.00022448 | -0.00089583 | -0.00022452
91 | 92 | 2.7264 | 1.7449 | 4.5783e-09 | 0 | 0 | 0 | 0 | 0 | 1 | -90 | 90 | 0.012422 | 0.0031148 | -0.012417 | -0.0031122
91 | 93 | 0.29268 | 0.18731 | 4.9148e-10 | 0 | 0 | 0 | 0 | 0 | 1 | -90 | 90 | -0.012755 | -0.0031984 | 0.012756 | 0.0031987
92 | 94 | 0.31176 | 0.19952 | 5.2352e-10 | 0 | 0 | 0 | 0 | 0 | 1 | -90 | 90 | 0.010565 | 0.0026482 | -0.010565 | -0.002648
93 | 95 | 1.0422 | 0.66704 | 1.7502e-09 | 0 | 0 | 0 | 0 | 0 | 1 | -90 | 90 | -0.014759 | -0.0037007 | 0.014761 | 0.0037022
94 | 98 | 3.3077 | 2.117 | 5.5546e-09 | 0 | 0 | 0 | 0 | 0 | 1 | -90 | 90 | 0.0082629 | 0.002071 | -0.0082604 | -0.0020698
98 | 99 | 0.024605 | 0.015747 | 4.1318e-11 | 0 | 0 | 0 | 0 | 0 | 1 | -90 | 90 | 0.0041496 | 0.0010395 | -0.0041496 | -0.0010395
99 | 100 | 3.1449 | 2.0128 | 5.2812e-09 | 0 | 0 | 0 | 0 | 0 | 1 | -90 | 90 | 0.00091911 | 0.0002298 | -0.00091908 | -0.00023028
100 | 101 | 0.56773 | 0.36335 | 9.5338e-10 | 0 | 0 | 0 | 0 | 0 | 1 | -90 | 90 | 0.00091908 | 0.00023028 | -0.00091908 | -0.00023036
120 | 118 | 1.3699 | 0.87677 | 2.3005e-09 | 0 | 0 | 0 | 0 | 0 | 1 | -90 | 90 | 0.0077639 | 0.0019459 | -0.007763 | -0.0019455
105 | 107 | 0.78484 | 0.5023 | 1.318e-09 | 0 | 0 | 0 | 0 | 0 | 1 | -90 | 90 | 0.0025871 | 0.00064823 | -0.0025871 | -0.00064832
107 | 108 | 0.45771 | 0.29293 | 7.6861e-10 | 0 | 0 | 0 | 0 | 0 | 1 | -90 | 90 | 0.0012932 | 0.00032405 | -0.0012932 | -0.00032412
118 | 119 | 0.35181 | 0.22516 | 5.9078e-10 | 0 | 0 | 0 | 0 | 0 | 1 | -90 | 90 | 0.0067973 | 0.0017035 | -0.0067971 | -0.0017034
119 | 121 | 0.36529 | 0.23379 | 6.1342e-10 | 0 | 0 | 0 | 0 | 0 | 1 | -90 | 90 | 0.0057749 | 0.0014472 | -0.0057748 | -0.0014472
121 | 123 | 0.36539 | 0.23385 | 6.1359e-10 | 0 | 0 | 0 | 0 | 0 | 1 | -90 | 90 | 0.0046548 | 0.0011665 | -0.0046547 | -0.0011665
123 | 124 | 0.37403 | 0.23938 | 6.2809e-10 | 0 | 0 | 0 | 0 | 0 | 1 | -90 | 90 | 0.0035519 | 0.00089009 | -0.0035518 | -0.00089012
124 | 125 | 0.37511 | 0.24007 | 6.2991e-10 | 0 | 0 | 0 | 0 | 0 | 1 | -90 | 90 | 0.002398 | 0.00060092 | -0.002398 | -0.00060096
125 | 126 | 0.34904 | 0.22338 | 5.8613e-10 | 0 | 0 | 0 | 0 | 0 | 1 | -90 | 90 | 0.0012574 | 0.00031509 | -0.0012574 | -0.00031515