## bus_data
BUS_I | BUS_TYPE | Pd | Qd | Gs | Bs | area | Vm | Va | baseKV | zone | Vmax | Vmin
1 | 1 | 0.0036528 | 0.00091547 | 0 | 0 | 1 | 0.98022 | -0.37921 | 0.4 | 1 | 1.1 | 0.9
2 | 1 | 0.0029719 | 0.00074484 | 0 | 0 | 1 | 0.97852 | -0.41248 | 0.4 | 1 | 1.1 | 0.9
3 | 1 | 0.0023928 | 0.00059968 | 0 | 0 | 1 | 0.98102 | -0.36372 | 0.4 | 1 | 1.1 | 0.9
4 | 1 | 0 | 0 | 0 | 0 | 1 | 0.97774 | -0.42782 | 0.4 | 1 | 1.1 | 0.9
5 | 1 | 0 | 0 | 0 | 0 | 1 | 0.98128 | -0.35866 | 0.4 | 1 | 1.1 | 0.9
8 | 1 | 0 | 0 | 0 | 0 | 1 | 0.97675 | -0.4471 | 0.4 | 1 | 1.1 | 0.9
6 | 1 | 0.0081219 | 0.0020355 | 0 | 0 | 1 | 0.97738 | -0.43483 | 0.4 | 1 | 1.1 | 0.9
11 | 1 | 0 | 0 | 0 | 0 | 1 | 0.98303 | -0.32464 | 0.4 | 1 | 1.1 | 0.9
10 | 1 | 0.0021771 | 0.00054563 | 0 | 0 | 1 | 0.98126 | -0.35904 | 0.4 | 1 | 1.1 | 0.9
9 | 1 | 0 | 0 | 0 | 0 | 1 | 0.97661 | -0.45001 | 0.4 | 1 | 1.1 | 0.9
12 | 1 | 0.0094088 | 0.0023581 | 0 | 0 | 1 | 0.97667 | -0.44866 | 0.4 | 1 | 1.1 | 0.9
77 | 1 | 0 | 0 | 0 | 0 | 1 | 0.97595 | -0.46284 | 0.4 | 1 | 1.1 | 0.9
75 | 1 | 0.012152 | 0.0030455 | 0 | 0 | 1 | 0.97616 | -0.45886 | 0.4 | 1 | 1.1 | 0.9
227 | 1 | 0 | 0 | 0 | 0 | 1 | 0.98423 | -0.30138 | 0.4 | 1 | 1.1 | 0.9
228 | 1 | 0.0067798 | 0.0016992 | 0 | 0 | 1 | 0.983 | -0.32523 | 0.4 | 1 | 1.1 | 0.9
212 | 1 | 0.0024291 | 0.00060878 | 0 | 0 | 1 | 0.975 | -0.4815 | 0.4 | 1 | 1.1 | 0.9
229 | 1 | 0.0055357 | 0.0013874 | 0 | 0 | 1 | 0.9842 | -0.30186 | 0.4 | 1 | 1.1 | 0.9
118 | 1 | 0 | 0 | 0 | 0 | 1 | 0.98568 | -0.27328 | 0.4 | 1 | 1.1 | 0.9
13 | 1 | 0.0058744 | 0.0014723 | 0 | 0 | 1 | 0.99395 | -0.11477 | 0.4 | 1 | 1.1 | 0.9
14 | 1 | 0 | 0 | 0 | 0 | 1 | 0.99406 | -0.11262 | 0.4 | 1 | 1.1 | 0.9
92 | 1 | 0 | 0 | 0 | 0 | 1 | 0.99468 | -0.10066 | 0.4 | 1 | 1.1 | 0.9
89 | 1 | 0.0063085 | 0.0015811 | 0 | 0 | 1 | 0.99249 | -0.14251 | 0.4 | 1 | 1.1 | 0.9
135 | 1 | 0.0040768 | 0.0010217 | 0 | 0 | 1 | 0.99659 | -0.064467 | 0.4 | 1 | 1.1 | 0.9
90 | 1 | 0.0062624 | 0.0015695 | 0 | 0 | 1 | 0.99013 | -0.1876 | 0.4 | 1 | 1.1 | 0.9
30 | 1 | 0.001033 | 0.00025889 | 0 | 0 | 1 | 0.98628 | -0.26195 | 0.4 | 1 | 1.1 | 0.9
31 | 1 | 0.0019946 | 0.00049988 | 0 | 0 | 1 | 0.9863 | -0.2615 | 0.4 | 1 | 1.1 | 0.9
32 | 1 | 0.0039034 | 0.00097828 | 0 | 0 | 1 | 0.98614 | -0.26473 | 0.4 | 1 | 1.1 | 0.9
33 | 1 | 0 | 0 | 0 | 0 | 1 | 0.98648 | -0.25796 | 0.4 | 1 | 1.1 | 0.9
34 | 1 | 0 | 0 | 0 | 0 | 1 | 0.98699 | -0.24807 | 0.4 | 1 | 1.1 | 0.9
116 | 1 | 0.0053368 | 0.0013375 | 0 | 0 | 1 | 0.98715 | -0.24503 | 0.4 | 1 | 1.1 | 0.9
117 | 1 | 0 | 0 | 0 | 0 | 1 | 0.9873 | -0.24213 | 0.4 | 1 | 1.1 | 0.9
146 | 1 | 0.0057524 | 0.0014417 | 0 | 0 | 1 | 0.97459 | -0.48958 | 0.4 | 1 | 1.1 | 0.9
80 | 1 | 0.00092513 | 0.00023186 | 0 | 0 | 1 | 0.99179 | -0.15651 | 0.4 | 1 | 1.1 | 0.9
81 | 1 | 0.0010574 | 0.00026502 | 0 | 0 | 1 | 0.99186 | -0.15525 | 0.4 | 1 | 1.1 | 0.9
82 | 1 | 0.0022716 | 0.00056932 | 0 | 0 | 1 | 0.99011 | -0.18861 | 0.4 | 1 | 1.1 | 0.9
112 | 1 | 0.0012183 | 0.00030533 | 0 | 0 | 1 | 0.99313 | -0.13099 | 0.4 | 1 | 1.1 | 0.9
113 | 1 | 0.0006504 | 0.00016301 | 0 | 0 | 1 | 0.99341 | -0.12565 | 0.4 | 1 | 1.1 | 0.9
114 | 1 | 0.00069934 | 0.00017527 | 0 | 0 | 1 | 0.99312 | -0.13116 | 0.4 | 1 | 1.1 | 0.9
83 | 1 | 0.00056063 | 0.00014051 | 0 | 0 | 1 | 0.98971 | -0.19641 | 0.4 | 1 | 1.1 | 0.9
180 | 1 | 0.0005295 | 0.00013271 | 0 | 0 | 1 | 0.98969 | -0.19673 | 0.4 | 1 | 1.1 | 0.9
179 | 1 | 0 | 0 | 0 | 0 | 1 | 0.98912 | -0.20763 | 0.4 | 1 | 1.1 | 0.9
84 | 1 | 0.0010493 | 0.00026299 | 0 | 0 | 1 | 0.99497 | -0.095914 | 0.4 | 1 | 1.1 | 0.9
85 | 1 | 0 | 0 | 0 | 0 | 1 | 0.99503 | -0.094671 | 0.4 | 1 | 1.1 | 0.9
86 | 1 | 0.0029322 | 0.00073488 | 0 | 0 | 1 | 0.99493 | -0.096657 | 0.4 | 1 | 1.1 | 0.9
87 | 1 | 0.00071531 | 0.00017927 | 0 | 0 | 1 | 0.99475 | -0.099937 | 0.4 | 1 | 1.1 | 0.9
88 | 1 | 0.0010838 | 0.00027164 | 0 | 0 | 1 | 0.99583 | -0.079384 | 0.4 | 1 | 1.1 | 0.9
119 | 1 | 0.00078873 | 0.00019767 | 0 | 0 | 1 | 0.99452 | -0.10438 | 0.4 | 1 | 1.1 | 0.9
109 | 1 | 0.0019754 | 0.00049509 | 0 | 0 | 1 | 0.99655 | -0.065746 | 0.4 | 1 | 1.1 | 0.9
120 | 1 | 0.0010349 | 0.00025938 | 0 | 0 | 1 | 0.99415 | -0.1114 | 0.4 | 1 | 1.1 | 0.9
106 | 1 | 0 | 0 | 0 | 0 | 1 | 0.99732 | -0.051096 | 0.4 | 1 | 1.1 | 0.9
91 | 1 | 0.0022546 | 0.00056506 | 0 | 0 | 1 | 0.98931 | -0.20333 | 0.4 | 1 | 1.1 | 0.9
136 | 1 | 0 | 0 | 0 | 0 | 1 | 0.99884 | -0.021908 | 0.4 | 1 | 1.1 | 0.9
93 | 1 | 0.0029482 | 0.00073889 | 0 | 0 | 1 | 0.99802 | -0.037867 | 0.4 | 1 | 1.1 | 0.9
94 | 1 | 0.0028066 | 0.00070341 | 0 | 0 | 1 | 0.99784 | -0.041213 | 0.4 | 1 | 1.1 | 0.9
95 | 1 | 0.0020101 | 0.00050377 | 0 | 0 | 1 | 0.99803 | -0.037628 | 0.4 | 1 | 1.1 | 0.9
96 | 1 | 0.0036692 | 0.00091959 | 0 | 0 | 1 | 0.99783 | -0.041398 | 0.4 | 1 | 1.1 | 0.9
97 | 1 | 0.0018912 | 0.00047397 | 0 | 0 | 1 | 0.99803 | -0.037596 | 0.4 | 1 | 1.1 | 0.9
110 | 1 | 0 | 0 | 0 | 0 | 1 | 0.99829 | -0.032477 | 0.4 | 1 | 1.1 | 0.9
111 | 1 | 0 | 0 | 0 | 0 | 1 | 0.99876 | -0.023559 | 0.4 | 1 | 1.1 | 0.9
108 | 1 | 0.0019295 | 0.00048359 | 0 | 0 | 1 | 0.99772 | -0.043458 | 0.4 | 1 | 1.1 | 0.9
99 | 1 | 0.0039764 | 0.00099658 | 0 | 0 | 1 | 0.99762 | -0.045489 | 0.4 | 1 | 1.1 | 0.9
100 | 1 | 0.0062948 | 0.0015776 | 0 | 0 | 1 | 0.9979 | -0.040071 | 0.4 | 1 | 1.1 | 0.9
101 | 1 | 0.0037402 | 0.00093739 | 0 | 0 | 1 | 0.99743 | -0.049138 | 0.4 | 1 | 1.1 | 0.9
102 | 1 | 0.0015324 | 0.00038405 | 0 | 0 | 1 | 0.99848 | -0.028754 | 0.4 | 1 | 1.1 | 0.9
103 | 1 | 0.0029071 | 0.00072858 | 0 | 0 | 1 | 0.99718 | -0.053876 | 0.4 | 1 | 1.1 | 0.9
145 | 1 | 0.0066669 | 0.0016709 | 0 | 0 | 1 | 0.99715 | -0.054436 | 0.4 | 1 | 1.1 | 0.9
123 | 3 | 0.0015022 | 0.00037647 | 0 | 0 | 1 | 1 | 0 | 0.4 | 1 | 1.1 | 0.9
104 | 1 | 0.00075211 | 0.0001885 | 0 | 0 | 1 | 0.99666 | -0.063733 | 0.4 | 1 | 1.1 | 0.9
105 | 1 | 0.0011429 | 0.00028644 | 0 | 0 | 1 | 0.99641 | -0.068543 | 0.4 | 1 | 1.1 | 0.9
107 | 1 | 0 | 0 | 0 | 0 | 1 | 0.99599 | -0.076689 | 0.4 | 1 | 1.1 | 0.9
169 | 1 | 0.0011684 | 0.00029283 | 0 | 0 | 1 | 0.99571 | -0.082032 | 0.4 | 1 | 1.1 | 0.9
127 | 1 | 0.0012639 | 0.00031677 | 0 | 0 | 1 | 0.99594 | -0.07762 | 0.4 | 1 | 1.1 | 0.9
161 | 1 | 0.0012224 | 0.00030637 | 0 | 0 | 1 | 0.99596 | -0.077187 | 0.4 | 1 | 1.1 | 0.9
209 | 1 | 0.0011617 | 0.00029115 | 0 | 0 | 1 | 0.99553 | -0.085574 | 0.4 | 1 | 1.1 | 0.9
126 | 1 | 0.0019015 | 0.00047656 | 0 | 0 | 1 | 0.99593 | -0.077771 | 0.4 | 1 | 1.1 | 0.9
121 | 1 | 0.0023496 | 0.00058888 | 0 | 0 | 1 | 0.99872 | -0.024427 | 0.4 | 1 | 1.1 | 0.9
115 | 1 | 0.0010307 | 0.00025832 | 0 | 0 | 1 | 0.99367 | -0.12066 | 0.4 | 1 | 1.1 | 0.9
139 | 1 | 0 | 0 | 0 | 0 | 1 | 0.99399 | -0.11458 | 0.4 | 1 | 1.1 | 0.9
137 | 1 | 0.0016306 | 0.00040866 | 0 | 0 | 1 | 0.99395 | -0.11529 | 0.4 | 1 | 1.1 | 0.9
230 | 1 | 0.006581 | 0.0016494 | 0 | 0 | 1 | 0.98566 | -0.27368 | 0.4 | 1 | 1.1 | 0.9
122 | 1 | 0 | 0 | 0 | 0 | 1 | 0.97338 | -0.51357 | 0.4 | 1 | 1.1 | 0.9
124 | 1 | 0 | 0 | 0 | 0 | 1 | 0.97294 | -0.52214 | 0.4 | 1 | 1.1 | 0.9
125 | 1 | 0 | 0 | 0 | 0 | 1 | 0.97397 | -0.50184 | 0.4 | 1 | 1.1 | 0.9
231 | 1 | 0.012646 | 0.0031695 | 0 | 0 | 1 | 0.97274 | -0.5262 | 0.4 | 1 | 1.1 | 0.9
232 | 1 | 0.0098922 | 0.0024792 | 0 | 0 | 1 | 0.97279 | -0.52519 | 0.4 | 1 | 1.1 | 0.9
129 | 1 | 0.0068428 | 0.001715 | 0 | 0 | 1 | 0.97382 | -0.50487 | 0.4 | 1 | 1.1 | 0.9
130 | 1 | 0.0011429 | 0.00028643 | 0 | 0 | 1 | 0.99516 | -0.092662 | 0.4 | 1 | 1.1 | 0.9
131 | 1 | 0.0020064 | 0.00050285 | 0 | 0 | 1 | 0.99525 | -0.091005 | 0.4 | 1 | 1.1 | 0.9
132 | 1 | 0.0018529 | 0.00046439 | 0 | 0 | 1 | 0.99512 | -0.093485 | 0.4 | 1 | 1.1 | 0.9
133 | 1 | 0.0015968 | 0.00040018 | 0 | 0 | 1 | 0.99532 | -0.089693 | 0.4 | 1 | 1.1 | 0.9
134 | 1 | 0.001167 | 0.00029247 | 0 | 0 | 1 | 0.99508 | -0.094241 | 0.4 | 1 | 1.1 | 0.9
211 | 1 | 0.0011483 | 0.00028779 | 0 | 0 | 1 | 0.99536 | -0.08878 | 0.4 | 1 | 1.1 | 0.9
206 | 1 | 0.0016074 | 0.00040284 | 0 | 0 | 1 | 0.99508 | -0.094273 | 0.4 | 1 | 1.1 | 0.9
210 | 1 | 0.0018609 | 0.00046638 | 0 | 0 | 1 | 0.9954 | -0.088127 | 0.4 | 1 | 1.1 | 0.9
207 | 1 | 0.0020018 | 0.00050169 | 0 | 0 | 1 | 0.99505 | -0.09475 | 0.4 | 1 | 1.1 | 0.9
138 | 1 | 0.0014558 | 0.00036487 | 0 | 0 | 1 | 0.99393 | -0.1156 | 0.4 | 1 | 1.1 | 0.9
208 | 1 | 0.0024399 | 0.00061151 | 0 | 0 | 1 | 0.99504 | -0.094956 | 0.4 | 1 | 1.1 | 0.9
170 | 1 | 0.00077788 | 0.00019496 | 0 | 0 | 1 | 0.97696 | -0.44332 | 0.4 | 1 | 1.1 | 0.9
171 | 1 | 0.00039547 | 9.9113e-05 | 0 | 0 | 1 | 0.9775 | -0.43276 | 0.4 | 1 | 1.1 | 0.9
172 | 1 | 0 | 0 | 0 | 0 | 1 | 0.97568 | -0.46844 | 0.4 | 1 | 1.1 | 0.9
173 | 1 | 0.00039017 | 9.7785e-05 | 0 | 0 | 1 | 0.97757 | -0.43144 | 0.4 | 1 | 1.1 | 0.9
192 | 1 | 0 | 0 | 0 | 0 | 1 | 0.97223 | -0.53637 | 0.4 | 1 | 1.1 | 0.9
198 | 1 | 0.0033014 | 0.00082741 | 0 | 0 | 1 | 0.97131 | -0.5544 | 0.4 | 1 | 1.1 | 0.9
174 | 1 | 0.0010483 | 0.00026273 | 0 | 0 | 1 | 0.97779 | -0.42705 | 0.4 | 1 | 1.1 | 0.9
186 | 1 | 0.0007629 | 0.0001912 | 0 | 0 | 1 | 0.98332 | -0.3194 | 0.4 | 1 | 1.1 | 0.9
175 | 1 | 0.00024238 | 6.0746e-05 | 0 | 0 | 1 | 0.97803 | -0.42235 | 0.4 | 1 | 1.1 | 0.9
182 | 1 | 0.00042835 | 0.00010735 | 0 | 0 | 1 | 0.98596 | -0.26846 | 0.4 | 1 | 1.1 | 0.9
185 | 1 | 0.00017686 | 4.4325e-05 | 0 | 0 | 1 | 0.98331 | -0.3196 | 0.4 | 1 | 1.1 | 0.9
176 | 1 | 0.0019708 | 0.00049392 | 0 | 0 | 1 | 0.97752 | -0.43231 | 0.4 | 1 | 1.1 | 0.9
177 | 1 | 0.0012581 | 0.0003153 | 0 | 0 | 1 | 0.97743 | -0.43412 | 0.4 | 1 | 1.1 | 0.9
184 | 1 | 0.00053872 | 0.00013502 | 0 | 0 | 1 | 0.98331 | -0.31972 | 0.4 | 1 | 1.1 | 0.9
178 | 1 | 0.001702 | 0.00042657 | 0 | 0 | 1 | 0.98906 | -0.2088 | 0.4 | 1 | 1.1 | 0.9
181 | 1 | 0.0013572 | 0.00034015 | 0 | 0 | 1 | 0.98901 | -0.20989 | 0.4 | 1 | 1.1 | 0.9
183 | 1 | 0 | 0 | 0 | 0 | 1 | 0.98592 | -0.26917 | 0.4 | 1 | 1.1 | 0.9
190 | 1 | 0.0010532 | 0.00026396 | 0 | 0 | 1 | 0.98572 | -0.27313 | 0.4 | 1 | 1.1 | 0.9
188 | 1 | 0.00071673 | 0.00017963 | 0 | 0 | 1 | 0.98567 | -0.27422 | 0.4 | 1 | 1.1 | 0.9
187 | 1 | 0.0019007 | 0.00047635 | 0 | 0 | 1 | 0.98563 | -0.27484 | 0.4 | 1 | 1.1 | 0.9
189 | 1 | 0.00055733 | 0.00013968 | 0 | 0 | 1 | 0.98563 | -0.27491 | 0.4 | 1 | 1.1 | 0.9
199 | 1 | 0.00071855 | 0.00018009 | 0 | 0 | 1 | 0.97105 | -0.5596 | 0.4 | 1 | 1.1 | 0.9
193 | 1 | 0.0033296 | 0.00083447 | 0 | 0 | 1 | 0.97034 | -0.57373 | 0.4 | 1 | 1.1 | 0.9
194 | 1 | 0.0033689 | 0.00084433 | 0 | 0 | 1 | 0.97033 | -0.57393 | 0.4 | 1 | 1.1 | 0.9
195 | 1 | 0 | 0 | 0 | 0 | 1 | 0.97052 | -0.57011 | 0.4 | 1 | 1.1 | 0.9
196 | 1 | 0.0016175 | 0.00040539 | 0 | 0 | 1 | 0.9707 | -0.56646 | 0.4 | 1 | 1.1 | 0.9
197 | 1 | 0.0011246 | 0.00028185 | 0 | 0 | 1 | 0.9705 | -0.57043 | 0.4 | 1 | 1.1 | 0.9
201 | 1 | 0 | 0 | 0 | 0 | 1 | 0.97087 | -0.56326 | 0.4 | 1 | 1.1 | 0.9
203 | 1 | 0.0011839 | 0.00029672 | 0 | 0 | 1 | 0.97046 | -0.57127 | 0.4 | 1 | 1.1 | 0.9
202 | 1 | 0.00079071 | 0.00019817 | 0 | 0 | 1 | 0.97086 | -0.56341 | 0.4 | 1 | 1.1 | 0.9
200 | 1 | 0.00053331 | 0.00013366 | 0 | 0 | 1 | 0.97092 | -0.56214 | 0.4 | 1 | 1.1 | 0.9

## generator_data
GEN_BUS | PG | QG | QMAX | QMIN | VG | MBASE | GEN_STATUS | PMAX | PMIN
123 | 0.2603 | 0.06652 | 10 | -10 | 1 | 100 | 1 | 10 | 0

## branch_data
F_BUS | T_BUS | BR_R | BR_X | BR_B | RATE_A | RATE_B | RATE_C | TAP | SHIFT | BR_STATUS | ANGMIN | ANGMAX | P_in | Q_in | P_out | Q_out
1 | 2 | 2.0373 | 1.3039 | 3.4211e-09 | 0 | 0 | 0 | 0 | 0 | 1 | -90 | 90 | 0.070562 | 0.017815 | -0.070449 | -0.017744
1 | 3 | 0.90346 | 0.57821 | 1.5171e-09 | 0 | 0 | 0 | 0 | 0 | 1 | -90 | 90 | -0.074214 | -0.018731 | 0.07427 | 0.018766
2 | 4 | 0.97812 | 0.626 | 1.6425e-09 | 0 | 0 | 0 | 0 | 0 | 1 | -90 | 90 | 0.067477 | 0.016999 | -0.067428 | -0.016968
3 | 5 | 0.28656 | 0.1834 | 4.8121e-10 | 0 | 0 | 0 | 0 | 0 | 1 | -90 | 90 | -0.076662 | -0.019365 | 0.076681 | 0.019377
4 | 8 | 1.3955 | 0.89315 | 2.3435e-09 | 0 | 0 | 0 | 0 | 0 | 1 | -90 | 90 | 0.059303 | 0.014931 | -0.059249 | -0.014896
4 | 6 | 3.6967 | 2.3659 | 6.2078e-09 | 0 | 0 | 0 | 0 | 0 | 1 | -90 | 90 | 0.0081245 | 0.0020367 | -0.0081218 | -0.0020356
5 | 11 | 1.875 | 1.2 | 3.1486e-09 | 0 | 0 | 0 | 0 | 0 | 1 | -90 | 90 | -0.078858 | -0.019923 | 0.078987 | 0.020005
5 | 10 | 0.76971 | 0.49262 | 1.2926e-09 | 0 | 0 | 0 | 0 | 0 | 1 | -90 | 90 | 0.0021771 | 0.00054554 | -0.0021771 | -0.00054564
8 | 9 | 0.25 | 0.16 | 4.1982e-10 | 0 | 0 | 0 | 0 | 0 | 1 | -90 | 90 | 0.04984 | 0.012538 | -0.049833 | -0.012533
8 | 12 | 0.7091 | 0.45382 | 1.1908e-09 | 0 | 0 | 0 | 0 | 0 | 1 | -90 | 90 | 0.0094093 | 0.0023585 | -0.0094086 | -0.0023581
11 | 227 | 1.1836 | 0.7575 | 1.9876e-09 | 0 | 0 | 0 | 0 | 0 | 1 | -90 | 90 | -0.085767 | -0.021704 | 0.085863 | 0.021765
11 | 228 | 0.37727 | 0.24145 | 6.3353e-10 | 0 | 0 | 0 | 0 | 0 | 1 | -90 | 90 | 0.00678 | 0.0016993 | -0.0067798 | -0.0016992
9 | 77 | 1.4596 | 0.93415 | 2.4511e-09 | 0 | 0 | 0 | 0 | 0 | 1 | -90 | 90 | 0.037676 | 0.009485 | -0.037653 | -0.0094704
9 | 75 | 3.1121 | 1.9917 | 5.226e-09 | 0 | 0 | 0 | 0 | 0 | 1 | -90 | 90 | 0.012157 | 0.0030484 | -0.012152 | -0.0030456
77 | 212 | 2.119 | 1.3562 | 3.5584e-09 | 0 | 0 | 0 | 0 | 0 | 1 | -90 | 90 | 0.037653 | 0.0094705 | -0.037619 | -0.0094494
227 | 229 | 0.37875 | 0.2424 | 6.3602e-10 | 0 | 0 | 0 | 0 | 0 | 1 | -90 | 90 | 0.0055358 | 0.0013874 | -0.0055357 | -0.0013874
227 | 118 | 1.3459 | 0.86135 | 2.2601e-09 | 0 | 0 | 0 | 0 | 0 | 1 | -90 | 90 | -0.091399 | -0.023153 | 0.091522 | 0.023231
212 | 146 | 0.97926 | 0.62673 | 1.6444e-09 | 0 | 0 | 0 | 0 | 0 | 1 | -90 | 90 | 0.03519 | 0.0088406 | -0.035177 | -0.0088321
118 | 230 | 0.26445 | 0.16925 | 4.4409e-10 | 0 | 0 | 0 | 0 | 0 | 1 | -90 | 90 | 0.0065811 | 0.0016494 | -0.006581 | -0.0016494
118 | 117 | 1.3958 | 0.8933 | 2.3439e-09 | 0 | 0 | 0 | 0 | 0 | 1 | -90 | 90 | -0.098103 | -0.024881 | 0.09825 | 0.024975
13 | 14 | 1.6273 | 1.0415 | 2.7326e-09 | 0 | 0 | 0 | 0 | 0 | 1 | -90 | 90 | -0.0058744 | -0.0014723 | 0.005875 | 0.0014724
14 | 92 | 0.40664 | 0.26025 | 6.8286e-10 | 0 | 0 | 0 | 0 | 0 | 1 | -90 | 90 | -0.13196 | -0.033709 | 0.13204 | 0.033757
14 | 89 | 1.0621 | 0.67975 | 1.7836e-09 | 0 | 0 | 0 | 0 | 0 | 1 | -90 | 90 | 0.12609 | 0.032236 | -0.1259 | -0.03212
92 | 135 | 1.2339 | 0.78967 | 2.072e-09 | 0 | 0 | 0 | 0 | 0 | 1 | -90 | 90 | -0.13204 | -0.033757 | 0.13227 | 0.033905
89 | 90 | 1.6812 | 1.076 | 2.8232e-09 | 0 | 0 | 0 | 0 | 0 | 1 | -90 | 90 | 0.1196 | 0.030539 | -0.11934 | -0.030373
135 | 136 | 1.4128 | 0.90422 | 2.3725e-09 | 0 | 0 | 0 | 0 | 0 | 1 | -90 | 90 | -0.13635 | -0.034927 | 0.13663 | 0.035107
90 | 91 | 0.61739 | 0.39513 | 1.0368e-09 | 0 | 0 | 0 | 0 | 0 | 1 | -90 | 90 | 0.11307 | 0.028803 | -0.11299 | -0.028749
30 | 31 | 0.3947 | 0.25261 | 6.628e-10 | 0 | 0 | 0 | 0 | 0 | 1 | -90 | 90 | -0.0049368 | -0.001237 | 0.0049369 | 0.001237
30 | 32 | 3.1032 | 1.986 | 5.2111e-09 | 0 | 0 | 0 | 0 | 0 | 1 | -90 | 90 | 0.0039039 | 0.00097811 | -0.0039033 | -0.00097828
31 | 33 | 2.2293 | 1.4267 | 3.7435e-09 | 0 | 0 | 0 | 0 | 0 | 1 | -90 | 90 | -0.0069315 | -0.0017369 | 0.0069326 | 0.0017373
33 | 34 | 6.2277 | 3.9857 | 1.0458e-08 | 0 | 0 | 0 | 0 | 0 | 1 | -90 | 90 | -0.0069326 | -0.0017373 | 0.0069359 | 0.0017383
34 | 116 | 1.9098 | 1.2222 | 3.207e-09 | 0 | 0 | 0 | 0 | 0 | 1 | -90 | 90 | -0.0069359 | -0.0017383 | 0.0069369 | 0.0017387
116 | 117 | 1.0321 | 0.66056 | 1.7332e-09 | 0 | 0 | 0 | 0 | 0 | 1 | -90 | 90 | -0.012274 | -0.0030762 | 0.012275 | 0.0030771
117 | 91 | 1.5497 | 0.99183 | 2.6024e-09 | 0 | 0 | 0 | 0 | 0 | 1 | -90 | 90 | -0.11053 | -0.028052 | 0.11073 | 0.028184
146 | 125 | 1.7756 | 1.1364 | 2.9817e-09 | 0 | 0 | 0 | 0 | 0 | 1 | -90 | 90 | 0.029424 | 0.0073904 | -0.029407 | -0.0073796
80 | 81 | 0.15597 | 0.09982 | 5.2382e-10 | 0 | 0 | 0 | 0 | 0 | 1 | -90 | 90 | -0.035983 | -0.0091734 | 0.035985 | 0.0091748
80 | 82 | 4.0774 | 2.6096 | 1.3694e-08 | 0 | 0 | 0 | 0 | 0 | 1 | -90 | 90 | 0.035058 | 0.0089416 | -0.035003 | -0.0089082
81 | 112 | 2.9232 | 1.8708 | 9.8176e-09 | 0 | 0 | 0 | 0 | 0 | 1 | -90 | 90 | -0.037042 | -0.0094398 | 0.037086 | 0.0094666
82 | 83 | 1.0578 | 0.67697 | 3.5526e-09 | 0 | 0 | 0 | 0 | 0 | 1 | -90 | 90 | 0.032732 | 0.0083389 | -0.032719 | -0.0083313
112 | 113 | 0.61194 | 0.39164 | 2.0552e-09 | 0 | 0 | 0 | 0 | 0 | 1 | -90 | 90 | -0.039003 | -0.009947 | 0.039013 | 0.0099532
112 | 114 | 1.081 | 0.69186 | 1.8153e-09 | 0 | 0 | 0 | 0 | 0 | 1 | -90 | 90 | 0.00069935 | 0.0001751 | -0.00069934 | -0.00017527
113 | 115 | 0.56362 | 0.36072 | 1.893e-09 | 0 | 0 | 0 | 0 | 0 | 1 | -90 | 90 | -0.039664 | -0.010116 | 0.039673 | 0.010122
83 | 180 | 0.043975 | 0.028144 | 7.3845e-11 | 0 | 0 | 0 | 0 | 0 | 1 | -90 | 90 | 0.032159 | 0.0081908 | -0.032158 | -0.0081905
180 | 179 | 1.529 | 0.97855 | 2.5676e-09 | 0 | 0 | 0 | 0 | 0 | 1 | -90 | 90 | 0.031629 | 0.0080578 | -0.031612 | -0.0080474
179 | 181 | 0.33387 | 0.21368 | 5.6066e-10 | 0 | 0 | 0 | 0 | 0 | 1 | -90 | 90 | 0.02991 | 0.0076213 | -0.029907 | -0.0076193
179 | 178 | 3.0132 | 1.9285 | 5.06e-09 | 0 | 0 | 0 | 0 | 0 | 1 | -90 | 90 | 0.0017021 | 0.00042614 | -0.001702 | -0.00042657
84 | 85 | 1.3849 | 0.88634 | 2.3256e-09 | 0 | 0 | 0 | 0 | 0 | 1 | -90 | 90 | -0.0039817 | -0.00099775 | 0.0039819 | 0.00099767
84 | 86 | 1.1241 | 0.7194 | 1.8876e-09 | 0 | 0 | 0 | 0 | 0 | 1 | -90 | 90 | 0.0029323 | 0.00073476 | -0.0029322 | -0.00073488
85 | 87 | 0.50926 | 0.32593 | 1.7104e-09 | 0 | 0 | 0 | 0 | 0 | 1 | -90 | 90 | 0.046385 | 0.011825 | -0.046373 | -0.011817
85 | 88 | 1.3619 | 0.87164 | 4.5741e-09 | 0 | 0 | 0 | 0 | 0 | 1 | -90 | 90 | -0.050367 | -0.012822 | 0.050404 | 0.012846
87 | 119 | 0.43612 | 0.27911 | 1.4647e-09 | 0 | 0 | 0 | 0 | 0 | 1 | -90 | 90 | 0.045658 | 0.011638 | -0.045648 | -0.011632
88 | 109 | 1.1909 | 0.76216 | 3.9996e-09 | 0 | 0 | 0 | 0 | 0 | 1 | -90 | 90 | -0.051488 | -0.013117 | 0.051522 | 0.013139
119 | 120 | 0.70173 | 0.44911 | 2.3568e-09 | 0 | 0 | 0 | 0 | 0 | 1 | -90 | 90 | 0.044859 | 0.011434 | -0.044844 | -0.011425
109 | 106 | 1.2334 | 0.78936 | 4.1423e-09 | 0 | 0 | 0 | 0 | 0 | 1 | -90 | 90 | -0.053497 | -0.013634 | 0.053535 | 0.013658
120 | 139 | 0.32485 | 0.2079 | 1.091e-09 | 0 | 0 | 0 | 0 | 0 | 1 | -90 | 90 | 0.043809 | 0.011165 | -0.043803 | -0.011161
106 | 108 | 0.43471 | 0.27822 | 1.46e-09 | 0 | 0 | 0 | 0 | 0 | 1 | -90 | 90 | -0.079016 | -0.020058 | 0.079045 | 0.020077
106 | 104 | 2.213 | 1.4164 | 3.7163e-09 | 0 | 0 | 0 | 0 | 0 | 1 | -90 | 90 | 0.025481 | 0.0064007 | -0.025465 | -0.0063913
136 | 123 | 0.61486 | 0.39351 | 2.065e-09 | 0 | 0 | 0 | 0 | 0 | 1 | -90 | 90 | -0.16178 | -0.04142 | 0.16195 | 0.04153
136 | 102 | 1.2182 | 0.77963 | 2.0456e-09 | 0 | 0 | 0 | 0 | 0 | 1 | -90 | 90 | 0.025148 | 0.0063129 | -0.02514 | -0.0063079
93 | 94 | 2.3062 | 1.476 | 3.8727e-09 | 0 | 0 | 0 | 0 | 0 | 1 | -90 | 90 | 0.0064769 | 0.0016233 | -0.0064759 | -0.001623
93 | 95 | 0.11314 | 0.072408 | 1.8999e-10 | 0 | 0 | 0 | 0 | 0 | 1 | -90 | 90 | -0.0094251 | -0.0023621 | 0.0094252 | 0.0023622
94 | 96 | 0.22455 | 0.14371 | 3.7708e-10 | 0 | 0 | 0 | 0 | 0 | 1 | -90 | 90 | 0.0036692 | 0.00091957 | -0.0036692 | -0.00091959
95 | 97 | 0.012405 | 0.0079392 | 2.0831e-11 | 0 | 0 | 0 | 0 | 0 | 1 | -90 | 90 | -0.011435 | -0.002866 | 0.011435 | 0.002866
97 | 110 | 1.7156 | 1.098 | 2.881e-09 | 0 | 0 | 0 | 0 | 0 | 1 | -90 | 90 | -0.013326 | -0.00334 | 0.01333 | 0.0033417
110 | 111 | 0.4257 | 0.27245 | 1.4297e-09 | 0 | 0 | 0 | 0 | 0 | 1 | -90 | 90 | -0.094347 | -0.023929 | 0.094388 | 0.023955
110 | 108 | 0.6106 | 0.39078 | 2.0507e-09 | 0 | 0 | 0 | 0 | 0 | 1 | -90 | 90 | 0.081017 | 0.020587 | -0.080975 | -0.02056
111 | 123 | 1.099 | 0.70336 | 3.691e-09 | 0 | 0 | 0 | 0 | 0 | 1 | -90 | 90 | -0.096737 | -0.024544 | 0.096847 | 0.024614
111 | 121 | 1.6515 | 1.057 | 2.7733e-09 | 0 | 0 | 0 | 0 | 0 | 1 | -90 | 90 | 0.0023497 | 0.00058866 | -0.0023496 | -0.00058888
99 | 100 | 1.398 | 0.89472 | 2.3476e-09 | 0 | 0 | 0 | 0 | 0 | 1 | -90 | 90 | -0.017295 | -0.0043358 | 0.0173 | 0.0043384
99 | 101 | 1.2223 | 0.78228 | 2.0526e-09 | 0 | 0 | 0 | 0 | 0 | 1 | -90 | 90 | 0.013319 | 0.0033392 | -0.013317 | -0.0033379
100 | 102 | 2.1428 | 1.3714 | 3.5984e-09 | 0 | 0 | 0 | 0 | 0 | 1 | -90 | 90 | -0.023595 | -0.005916 | 0.023607 | 0.0059238
101 | 103 | 2.2061 | 1.4119 | 3.7047e-09 | 0 | 0 | 0 | 0 | 0 | 1 | -90 | 90 | 0.0095763 | 0.0024005 | -0.0095742 | -0.0023995
103 | 145 | 0.37409 | 0.23942 | 6.2819e-10 | 0 | 0 | 0 | 0 | 0 | 1 | -90 | 90 | 0.0066671 | 0.0016709 | -0.0066669 | -0.0016709
104 | 105 | 0.86723 | 0.55503 | 1.4563e-09 | 0 | 0 | 0 | 0 | 0 | 1 | -90 | 90 | 0.024713 | 0.0062028 | -0.024708 | -0.0061993
105 | 107 | 1.5388 | 0.98482 | 2.584e-09 | 0 | 0 | 0 | 0 | 0 | 1 | -90 | 90 | 0.023565 | 0.0059129 | -0.023556 | -0.0059073
107 | 169 | 1.2399 | 0.79357 | 2.0822e-09 | 0 | 0 | 0 | 0 | 0 | 1 | -90 | 90 | 0.019168 | 0.004808 | -0.019163 | -0.0048051
107 | 127 | 1.3078 | 0.83698 | 2.1961e-09 | 0 | 0 | 0 | 0 | 0 | 1 | -90 | 90 | 0.0031656 | 0.00079315 | -0.0031654 | -0.00079328
107 | 161 | 1.8121 | 1.1597 | 3.043e-09 | 0 | 0 | 0 | 0 | 0 | 1 | -90 | 90 | 0.0012225 | 0.00030609 | -0.0012224 | -0.00030637
169 | 209 | 0.87502 | 0.56001 | 1.4694e-09 | 0 | 0 | 0 | 0 | 0 | 1 | -90 | 90 | 0.017994 | 0.0045123 | -0.017991 | -0.0045105
127 | 126 | 0.35336 | 0.22615 | 5.9339e-10 | 0 | 0 | 0 | 0 | 0 | 1 | -90 | 90 | 0.0019015 | 0.00047651 | -0.0019015 | -0.00047656
209 | 210 | 0.67383 | 0.43125 | 1.1315e-09 | 0 | 0 | 0 | 0 | 0 | 1 | -90 | 90 | 0.01683 | 0.0042193 | -0.016828 | -0.0042181
115 | 139 | 0.66848 | 0.42783 | 2.2451e-09 | 0 | 0 | 0 | 0 | 0 | 1 | -90 | 90 | -0.040704 | -0.01038 | 0.040716 | 0.010388
139 | 137 | 1.022 | 0.65406 | 1.7162e-09 | 0 | 0 | 0 | 0 | 0 | 1 | -90 | 90 | 0.0030866 | 0.00077329 | -0.0030864 | -0.00077339
137 | 138 | 0.93296 | 0.59709 | 1.5667e-09 | 0 | 0 | 0 | 0 | 0 | 1 | -90 | 90 | 0.0014559 | 0.00036473 | -0.0014558 | -0.00036487
122 | 124 | 1.6145 | 1.0333 | 2.7111e-09 | 0 | 0 | 0 | 0 | 0 | 1 | -90 | 90 | 0.022551 | 0.0056566 | -0.022542 | -0.005651
122 | 125 | 2.2111 | 1.4151 | 3.713e-09 | 0 | 0 | 0 | 0 | 0 | 1 | -90 | 90 | -0.022551 | -0.0056566 | 0.022564 | 0.0056643
124 | 231 | 1.3597 | 0.8702 | 2.2833e-09 | 0 | 0 | 0 | 0 | 0 | 1 | -90 | 90 | 0.012648 | 0.0031709 | -0.012646 | -0.0031696
124 | 232 | 1.3065 | 0.83615 | 2.1939e-09 | 0 | 0 | 0 | 0 | 0 | 1 | -90 | 90 | 0.0098934 | 0.00248 | -0.009892 | -0.0024793
125 | 129 | 1.8826 | 1.2049 | 3.1614e-09 | 0 | 0 | 0 | 0 | 0 | 1 | -90 | 90 | 0.0068436 | 0.0017154 | -0.0068427 | -0.001715
130 | 131 | 0.72032 | 0.46101 | 1.2096e-09 | 0 | 0 | 0 | 0 | 0 | 1 | -90 | 90 | -0.010213 | -0.0025595 | 0.010213 | 0.0025599
130 | 132 | 0.40302 | 0.25793 | 6.7678e-10 | 0 | 0 | 0 | 0 | 0 | 1 | -90 | 90 | 0.0090698 | 0.0022731 | -0.0090694 | -0.0022729
131 | 133 | 0.47664 | 0.30505 | 8.004e-10 | 0 | 0 | 0 | 0 | 0 | 1 | -90 | 90 | -0.01222 | -0.0030628 | 0.012221 | 0.0030632
132 | 134 | 0.46499 | 0.29759 | 7.8084e-10 | 0 | 0 | 0 | 0 | 0 | 1 | -90 | 90 | 0.0072165 | 0.0018085 | -0.0072162 | -0.0018085
133 | 211 | 0.29356 | 0.18788 | 4.9296e-10 | 0 | 0 | 0 | 0 | 0 | 1 | -90 | 90 | -0.013817 | -0.0034634 | 0.013818 | 0.0034637
134 | 206 | 0.023273 | 0.014895 | 3.9082e-11 | 0 | 0 | 0 | 0 | 0 | 1 | -90 | 90 | 0.0060492 | 0.001516 | -0.0060492 | -0.001516
211 | 210 | 0.19371 | 0.12397 | 3.2528e-10 | 0 | 0 | 0 | 0 | 0 | 1 | -90 | 90 | -0.014966 | -0.0037515 | 0.014967 | 0.0037518
206 | 207 | 0.47667 | 0.30507 | 8.0046e-10 | 0 | 0 | 0 | 0 | 0 | 1 | -90 | 90 | 0.0044419 | 0.0011131 | -0.0044418 | -0.0011132
207 | 208 | 0.37471 | 0.23981 | 6.2924e-10 | 0 | 0 | 0 | 0 | 0 | 1 | -90 | 90 | 0.00244 | 0.00061146 | -0.0024399 | -0.00061151
170 | 171 | 2.6956 | 1.7252 | 4.5266e-09 | 0 | 0 | 0 | 0 | 0 | 1 | -90 | 90 | -0.016841 | -0.0042509 | 0.016849 | 0.0042559
170 | 172 | 6.7139 | 4.2969 | 1.1274e-08 | 0 | 0 | 0 | 0 | 0 | 1 | -90 | 90 | 0.016063 | 0.004056 | -0.016043 | -0.0040447
171 | 173 | 0.33157 | 0.21221 | 5.568e-10 | 0 | 0 | 0 | 0 | 0 | 1 | -90 | 90 | -0.017245 | -0.004355 | 0.017246 | 0.0043557
172 | 192 | 18.0763 | 11.5688 | 3.0355e-08 | 0 | 0 | 0 | 0 | 0 | 1 | -90 | 90 | 0.016043 | 0.0040448 | -0.015991 | -0.0040144
173 | 174 | 1.0714 | 0.68572 | 1.7992e-09 | 0 | 0 | 0 | 0 | 0 | 1 | -90 | 90 | -0.017636 | -0.0044535 | 0.01764 | 0.0044557
192 | 198 | 4.7801 | 3.0593 | 8.027e-09 | 0 | 0 | 0 | 0 | 0 | 1 | -90 | 90 | 0.015991 | 0.0040144 | -0.015978 | -0.0040064
198 | 199 | 1.7336 | 1.1095 | 2.9111e-09 | 0 | 0 | 0 | 0 | 0 | 1 | -90 | 90 | 0.012676 | 0.003179 | -0.012673 | -0.0031772
174 | 175 | 0.92286 | 0.59063 | 1.5497e-09 | 0 | 0 | 0 | 0 | 0 | 1 | -90 | 90 | -0.021918 | -0.0055261 | 0.021922 | 0.0055291
174 | 176 | 6.9725 | 4.4624 | 1.1709e-08 | 0 | 0 | 0 | 0 | 0 | 1 | -90 | 90 | 0.0032297 | 0.00080773 | -0.0032289 | -0.00080833
186 | 175 | 20.0988 | 12.8632 | 3.3751e-08 | 0 | 0 | 0 | 0 | 0 | 1 | -90 | 90 | 0.022275 | 0.0056568 | -0.022165 | -0.0055898
186 | 182 | 9.3947 | 6.0126 | 1.5776e-08 | 0 | 0 | 0 | 0 | 0 | 1 | -90 | 90 | -0.023753 | -0.0060269 | 0.023812 | 0.0060627
186 | 185 | 1.2383 | 0.79253 | 2.0795e-09 | 0 | 0 | 0 | 0 | 0 | 1 | -90 | 90 | 0.00071558 | 0.000179 | -0.00071558 | -0.00017919
182 | 183 | 0.73337 | 0.46936 | 1.2315e-09 | 0 | 0 | 0 | 0 | 0 | 1 | -90 | 90 | 0.0042291 | 0.0010591 | -0.0042289 | -0.0010591
182 | 181 | 9.0688 | 5.804 | 1.5229e-08 | 0 | 0 | 0 | 0 | 0 | 1 | -90 | 90 | -0.028469 | -0.0072291 | 0.028549 | 0.0072792
185 | 184 | 0.9377 | 0.60013 | 1.5746e-09 | 0 | 0 | 0 | 0 | 0 | 1 | -90 | 90 | 0.00053872 | 0.00013487 | -0.00053872 | -0.00013502
176 | 177 | 6.1509 | 3.9366 | 1.0329e-08 | 0 | 0 | 0 | 0 | 0 | 1 | -90 | 90 | 0.0012582 | 0.00031439 | -0.001258 | -0.00031531
183 | 190 | 4.0791 | 2.6106 | 6.85e-09 | 0 | 0 | 0 | 0 | 0 | 1 | -90 | 90 | 0.0042289 | 0.0010591 | -0.0042281 | -0.0010593
190 | 188 | 1.4937 | 0.95594 | 2.5083e-09 | 0 | 0 | 0 | 0 | 0 | 1 | -90 | 90 | 0.0031749 | 0.00079532 | -0.0031748 | -0.00079545
188 | 187 | 1.1077 | 0.70895 | 1.8602e-09 | 0 | 0 | 0 | 0 | 0 | 1 | -90 | 90 | 0.002458 | 0.00061582 | -0.002458 | -0.00061596
187 | 189 | 0.49115 | 0.31434 | 8.2477e-10 | 0 | 0 | 0 | 0 | 0 | 1 | -90 | 90 | 0.00055733 | 0.0001396 | -0.00055733 | -0.00013968
199 | 200 | 0.89826 | 0.57489 | 1.5084e-09 | 0 | 0 | 0 | 0 | 0 | 1 | -90 | 90 | 0.011955 | 0.0029971 | -0.011953 | -0.0029964
193 | 194 | 0.24684 | 0.15798 | 4.1452e-10 | 0 | 0 | 0 | 0 | 0 | 1 | -90 | 90 | 0.0033688 | 0.00084435 | -0.0033688 | -0.00084437
193 | 195 | 2.2826 | 1.4609 | 3.8332e-09 | 0 | 0 | 0 | 0 | 0 | 1 | -90 | 90 | -0.0066983 | -0.0016789 | 0.0066995 | 0.0016792
195 | 196 | 1.7099 | 1.0943 | 2.8714e-09 | 0 | 0 | 0 | 0 | 0 | 1 | -90 | 90 | -0.009008 | -0.0022573 | 0.0090096 | 0.0022581
195 | 197 | 0.58061 | 0.37159 | 9.75e-10 | 0 | 0 | 0 | 0 | 0 | 1 | -90 | 90 | 0.0023085 | 0.00057809 | -0.0023085 | -0.00057816
196 | 201 | 1.2705 | 0.81311 | 2.1335e-09 | 0 | 0 | 0 | 0 | 0 | 1 | -90 | 90 | -0.010627 | -0.0026635 | 0.010629 | 0.0026643
197 | 203 | 2.9944 | 1.9164 | 5.0285e-09 | 0 | 0 | 0 | 0 | 0 | 1 | -90 | 90 | 0.0011839 | 0.00029629 | -0.0011839 | -0.00029674
201 | 202 | 0.7583 | 0.48532 | 1.2734e-09 | 0 | 0 | 0 | 0 | 0 | 1 | -90 | 90 | 0.00079069 | 0.00019806 | -0.00079068 | -0.00019818
201 | 200 | 0.41582 | 0.26613 | 6.9828e-10 | 0 | 0 | 0 | 0 | 0 | 1 | -90 | 90 | -0.011419 | -0.0028624 | 0.01142 | 0.0028627