## bus_data
BUS_I | BUS_TYPE | Pd | Qd | Gs | Bs | area | Vm | Va | baseKV | zone | Vmax | Vmin
1 | 1 | 0.0023976 | 0.00060089 | 0 | 0 | 1 | 0.98642 | -0.26137 | 0.4 | 1 | 1.1 | 0.9
2 | 1 | 0.0023807 | 0.00059667 | 0 | 0 | 1 | 0.98642 | -0.26137 | 0.4 | 1 | 1.1 | 0.9
3 | 1 | 0.0023764 | 0.00059559 | 0 | 0 | 1 | 0.98635 | -0.26274 | 0.4 | 1 | 1.1 | 0.9
4 | 1 | 0 | 0 | 0 | 0 | 1 | 0.98655 | -0.25871 | 0.4 | 1 | 1.1 | 0.9
5 | 1 | 0 | 0 | 0 | 0 | 1 | 0.98684 | -0.2531 | 0.4 | 1 | 1.1 | 0.9
56 | 1 | 0.0023976 | 0.00060091 | 0 | 0 | 1 | 0.98669 | -0.25612 | 0.4 | 1 | 1.1 | 0.9
53 | 1 | 0 | 0 | 0 | 0 | 1 | 0.98729 | -0.24425 | 0.4 | 1 | 1.1 | 0.9
91 | 1 | 0.0014828 | 0.00037163 | 0 | 0 | 1 | 0.98668 | -0.25615 | 0.4 | 1 | 1.1 | 0.9
54 | 1 | 0.0016331 | 0.0004093 | 0 | 0 | 1 | 0.987 | -0.25008 | 0.4 | 1 | 1.1 | 0.9
51 | 1 | 0.0012903 | 0.00032339 | 0 | 0 | 1 | 0.98743 | -0.24161 | 0.4 | 1 | 1.1 | 0.9
8 | 1 | 0.0017319 | 0.00043406 | 0 | 0 | 1 | 0.98741 | -0.24201 | 0.4 | 1 | 1.1 | 0.9
7 | 1 | 0.0019721 | 0.00049426 | 0 | 0 | 1 | 0.98741 | -0.24192 | 0.4 | 1 | 1.1 | 0.9
9 | 1 | 0 | 0 | 0 | 0 | 1 | 0.98751 | -0.24013 | 0.4 | 1 | 1.1 | 0.9
10 | 1 | 0.0011117 | 0.00027863 | 0 | 0 | 1 | 0.98792 | -0.23205 | 0.4 | 1 | 1.1 | 0.9
11 | 1 | 0.00053281 | 0.00013353 | 0 | 0 | 1 | 0.98735 | -0.24323 | 0.4 | 1 | 1.1 | 0.9
12 | 1 | 0 | 0 | 0 | 0 | 1 | 0.98859 | -0.21907 | 0.4 | 1 | 1.1 | 0.9
13 | 1 | 0.00043392 | 0.00010875 | 0 | 0 | 1 | 0.98685 | -0.2528 | 0.4 | 1 | 1.1 | 0.9
19 | 1 | 0.0017807 | 0.00044629 | 0 | 0 | 1 | 0.98806 | -0.22937 | 0.4 | 1 | 1.1 | 0.9
16 | 1 | 0.0017208 | 0.00043126 | 0 | 0 | 1 | 0.98919 | -0.2074 | 0.4 | 1 | 1.1 | 0.9
66 | 1 | 0.0017834 | 0.00044695 | 0 | 0 | 1 | 0.9865 | -0.25971 | 0.4 | 1 | 1.1 | 0.9
52 | 1 | 0.0014163 | 0.00035496 | 0 | 0 | 1 | 0.98791 | -0.23233 | 0.4 | 1 | 1.1 | 0.9
21 | 1 | 0 | 0 | 0 | 0 | 1 | 0.99244 | -0.14464 | 0.4 | 1 | 1.1 | 0.9
85 | 1 | 0.0018964 | 0.00047528 | 0 | 0 | 1 | 0.99534 | -0.088814 | 0.4 | 1 | 1.1 | 0.9
84 | 1 | 0.003406 | 0.00085363 | 0 | 0 | 1 | 0.99102 | -0.17197 | 0.4 | 1 | 1.1 | 0.9
14 | 1 | 0.0033408 | 0.00083729 | 0 | 0 | 1 | 0.98978 | -0.19599 | 0.4 | 1 | 1.1 | 0.9
67 | 1 | 0 | 0 | 0 | 0 | 1 | 0.98529 | -0.28327 | 0.4 | 1 | 1.1 | 0.9
15 | 1 | 0.0034048 | 0.00085332 | 0 | 0 | 1 | 0.99007 | -0.19043 | 0.4 | 1 | 1.1 | 0.9
17 | 1 | 0.0033501 | 0.00083961 | 0 | 0 | 1 | 0.99037 | -0.18457 | 0.4 | 1 | 1.1 | 0.9
18 | 1 | 0.003385 | 0.00084836 | 0 | 0 | 1 | 0.99069 | -0.17844 | 0.4 | 1 | 1.1 | 0.9
41 | 1 | 0 | 0 | 0 | 0 | 1 | 0.99518 | -0.091724 | 0.4 | 1 | 1.1 | 0.9
93 | 1 | 0.007741 | 0.0019401 | 0 | 0 | 1 | 0.99508 | -0.093618 | 0.4 | 1 | 1.1 | 0.9
59 | 1 | 0 | 0 | 0 | 0 | 1 | 0.99542 | -0.087015 | 0.4 | 1 | 1.1 | 0.9
39 | 1 | 0 | 0 | 0 | 0 | 1 | 0.98632 | -0.26197 | 0.4 | 1 | 1.1 | 0.9
81 | 1 | 0.0035018 | 0.00087763 | 0 | 0 | 1 | 0.98624 | -0.26353 | 0.4 | 1 | 1.1 | 0.9
38 | 1 | 0 | 0 | 0 | 0 | 1 | 0.9865 | -0.25844 | 0.4 | 1 | 1.1 | 0.9
35 | 1 | 0 | 0 | 0 | 0 | 1 | 0.98679 | -0.25281 | 0.4 | 1 | 1.1 | 0.9
37 | 1 | 0 | 0 | 0 | 0 | 1 | 0.98604 | -0.26722 | 0.4 | 1 | 1.1 | 0.9
34 | 1 | 0.0058098 | 0.0014561 | 0 | 0 | 1 | 0.9884 | -0.22159 | 0.4 | 1 | 1.1 | 0.9
77 | 1 | 0.0017891 | 0.00044839 | 0 | 0 | 1 | 0.98643 | -0.2597 | 0.4 | 1 | 1.1 | 0.9
86 | 1 | 0.0016782 | 0.00042059 | 0 | 0 | 1 | 0.99544 | -0.086971 | 0.4 | 1 | 1.1 | 0.9
22 | 1 | 0.0040964 | 0.0010267 | 0 | 0 | 1 | 0.97363 | -0.50783 | 0.4 | 1 | 1.1 | 0.9
23 | 1 | 0.0039172 | 0.00098174 | 0 | 0 | 1 | 0.97443 | -0.49198 | 0.4 | 1 | 1.1 | 0.9
24 | 1 | 0.0044191 | 0.0011075 | 0 | 0 | 1 | 0.97319 | -0.51643 | 0.4 | 1 | 1.1 | 0.9
25 | 1 | 0 | 0 | 0 | 0 | 1 | 0.984 | -0.30563 | 0.4 | 1 | 1.1 | 0.9
26 | 1 | 0 | 0 | 0 | 0 | 1 | 0.97266 | -0.527 | 0.4 | 1 | 1.1 | 0.9
27 | 1 | 0 | 0 | 0 | 0 | 1 | 0.99035 | -0.18382 | 0.4 | 1 | 1.1 | 0.9
80 | 1 | 0 | 0 | 0 | 0 | 1 | 0.98338 | -0.31774 | 0.4 | 1 | 1.1 | 0.9
28 | 1 | 0.0034866 | 0.00087383 | 0 | 0 | 1 | 0.97255 | -0.52923 | 0.4 | 1 | 1.1 | 0.9
29 | 1 | 0.0045722 | 0.0011459 | 0 | 0 | 1 | 0.97215 | -0.53703 | 0.4 | 1 | 1.1 | 0.9
43 | 1 | 0.025085 | 0.0062869 | 0 | 0 | 1 | 0.99136 | -0.16451 | 0.4 | 1 | 1.1 | 0.9
36 | 1 | 0.002709 | 0.00067893 | 0 | 0 | 1 | 0.98925 | -0.20509 | 0.4 | 1 | 1.1 | 0.9
78 | 1 | 0.0039257 | 0.00098388 | 0 | 0 | 1 | 0.98334 | -0.31864 | 0.4 | 1 | 1.1 | 0.9
33 | 1 | 0.0095225 | 0.0023866 | 0 | 0 | 1 | 0.97228 | -0.5344 | 0.4 | 1 | 1.1 | 0.9
30 | 1 | 0.0016198 | 0.00040597 | 0 | 0 | 1 | 0.9717 | -0.54598 | 0.4 | 1 | 1.1 | 0.9
44 | 1 | 0 | 0 | 0 | 0 | 1 | 0.99371 | -0.11951 | 0.4 | 1 | 1.1 | 0.9
42 | 1 | 0.049046 | 0.012292 | 0 | 0 | 1 | 0.98286 | -0.32931 | 0.4 | 1 | 1.1 | 0.9
31 | 1 | 0.0043604 | 0.0010928 | 0 | 0 | 1 | 0.97163 | -0.54731 | 0.4 | 1 | 1.1 | 0.9
32 | 1 | 0 | 0 | 0 | 0 | 1 | 0.97126 | -0.55455 | 0.4 | 1 | 1.1 | 0.9
48 | 1 | 0.00095116 | 0.00023838 | 0 | 0 | 1 | 0.971 | -0.55979 | 0.4 | 1 | 1.1 | 0.9
46 | 1 | 0.0011576 | 0.00029013 | 0 | 0 | 1 | 0.97085 | -0.56274 | 0.4 | 1 | 1.1 | 0.9
58 | 1 | 0.017666 | 0.0044276 | 0 | 0 | 1 | 0.99518 | -0.091506 | 0.4 | 1 | 1.1 | 0.9
60 | 1 | 0 | 0 | 0 | 0 | 1 | 0.99636 | -0.069173 | 0.4 | 1 | 1.1 | 0.9
45 | 1 | 0.001803 | 0.00045188 | 0 | 0 | 1 | 0.97071 | -0.56558 | 0.4 | 1 | 1.1 | 0.9
47 | 1 | 0.001296 | 0.00032481 | 0 | 0 | 1 | 0.97065 | -0.56677 | 0.4 | 1 | 1.1 | 0.9
49 | 1 | 0.0050046 | 0.0012543 | 0 | 0 | 1 | 0.97058 | -0.56801 | 0.4 | 1 | 1.1 | 0.9
50 | 1 | 0.0019598 | 0.00049117 | 0 | 0 | 1 | 0.97054 | -0.5688 | 0.4 | 1 | 1.1 | 0.9
62 | 1 | 0.0017914 | 0.00044896 | 0 | 0 | 1 | 0.97053 | -0.56917 | 0.4 | 1 | 1.1 | 0.9
55 | 1 | 0.0014828 | 0.00037163 | 0 | 0 | 1 | 0.98698 | -0.25044 | 0.4 | 1 | 1.1 | 0.9
88 | 1 | 0.0016331 | 0.0004093 | 0 | 0 | 1 | 0.98697 | -0.25052 | 0.4 | 1 | 1.1 | 0.9
89 | 1 | 0.0014435 | 0.00036179 | 0 | 0 | 1 | 0.98697 | -0.2506 | 0.4 | 1 | 1.1 | 0.9
92 | 1 | 0.0050604 | 0.0012682 | 0 | 0 | 1 | 0.98653 | -0.25907 | 0.4 | 1 | 1.1 | 0.9
61 | 1 | 0.069512 | 0.017421 | 0 | 0 | 1 | 0.99817 | -0.034799 | 0.4 | 1 | 1.1 | 0.9
63 | 3 | 0 | 0 | 0 | 0 | 1 | 1 | 0 | 0.4 | 1 | 1.1 | 0.9
64 | 1 | 0.0052981 | 0.0013278 | 0 | 0 | 1 | 0.99683 | -0.060396 | 0.4 | 1 | 1.1 | 0.9
65 | 1 | 0.0017807 | 0.00044629 | 0 | 0 | 1 | 0.99562 | -0.083485 | 0.4 | 1 | 1.1 | 0.9
87 | 1 | 0.0016461 | 0.00041256 | 0 | 0 | 1 | 0.99553 | -0.085239 | 0.4 | 1 | 1.1 | 0.9
68 | 1 | 0.0016094 | 0.00040334 | 0 | 0 | 1 | 0.98525 | -0.28402 | 0.4 | 1 | 1.1 | 0.9
69 | 1 | 0 | 0 | 0 | 0 | 1 | 0.98515 | -0.28594 | 0.4 | 1 | 1.1 | 0.9
70 | 1 | 0.0024748 | 0.00062023 | 0 | 0 | 1 | 0.98523 | -0.28451 | 0.4 | 1 | 1.1 | 0.9
74 | 1 | 0 | 0 | 0 | 0 | 1 | 0.98512 | -0.28662 | 0.4 | 1 | 1.1 | 0.9
71 | 1 | 0.0023769 | 0.0005957 | 0 | 0 | 1 | 0.98506 | -0.28773 | 0.4 | 1 | 1.1 | 0.9
76 | 1 | 0.0010898 | 0.00027313 | 0 | 0 | 1 | 0.98498 | -0.28943 | 0.4 | 1 | 1.1 | 0.9
72 | 1 | 0.0019064 | 0.00047779 | 0 | 0 | 1 | 0.98497 | -0.28947 | 0.4 | 1 | 1.1 | 0.9
73 | 1 | 0.0016931 | 0.00042434 | 0 | 0 | 1 | 0.98496 | -0.28965 | 0.4 | 1 | 1.1 | 0.9
82 | 1 | 0.0021844 | 0.00054746 | 0 | 0 | 1 | 0.98497 | -0.28956 | 0.4 | 1 | 1.1 | 0.9
83 | 1 | 0.0013173 | 0.00033014 | 0 | 0 | 1 | 0.98496 | -0.28977 | 0.4 | 1 | 1.1 | 0.9
90 | 1 | 0.008173 | 0.0020483 | 0 | 0 | 1 | 0.98688 | -0.25236 | 0.4 | 1 | 1.1 | 0.9

## generator_data
GEN_BUS | PG | QG | QMAX | QMIN | VG | MBASE | GEN_STATUS | PMAX | PMIN
63 | 0.32849 | 0.083728 | 10 | -10 | 1 | 100 | 1 | 10 | 0

## branch_data
F_BUS | T_BUS | BR_R | BR_X | BR_B | RATE_A | RATE_B | RATE_C | TAP | SHIFT | BR_STATUS | ANGMIN | ANGMAX | P_in | Q_in | P_out | Q_out
1 | 2 | 0.0077645 | 0.0049693 | 1.3039e-11 | 0 | 0 | 0 | 0 | 0 | 1 | -90 | 90 | -0.0047741 | -0.0011962 | 0.0047741 | 0.0011962
1 | 3 | 2.5114 | 1.6073 | 4.2173e-09 | 0 | 0 | 0 | 0 | 0 | 1 | -90 | 90 | 0.0023766 | 0.00059528 | -0.0023764 | -0.00059559
2 | 4 | 1.6201 | 1.0369 | 2.7206e-09 | 0 | 0 | 0 | 0 | 0 | 1 | -90 | 90 | -0.0071549 | -0.0017928 | 0.0071558 | 0.0017932
4 | 5 | 3.4205 | 2.1891 | 5.744e-09 | 0 | 0 | 0 | 0 | 0 | 1 | -90 | 90 | -0.0071558 | -0.0017932 | 0.0071577 | 0.0017938
5 | 56 | 1.4768 | 0.94518 | 2.48e-09 | 0 | 0 | 0 | 0 | 0 | 1 | -90 | 90 | 0.0089428 | 0.0022414 | -0.0089415 | -0.0022408
5 | 53 | 2.3987 | 1.5352 | 4.028e-09 | 0 | 0 | 0 | 0 | 0 | 1 | -90 | 90 | -0.0161 | -0.0040352 | 0.016107 | 0.0040392
56 | 91 | 0.017129 | 0.010963 | 2.8765e-11 | 0 | 0 | 0 | 0 | 0 | 1 | -90 | 90 | 0.0065439 | 0.0016399 | -0.0065439 | -0.0016399
53 | 54 | 1.7719 | 1.134 | 2.9754e-09 | 0 | 0 | 0 | 0 | 0 | 1 | -90 | 90 | 0.01437 | 0.0036031 | -0.014367 | -0.0036008
53 | 51 | 0.37879 | 0.24243 | 6.3609e-10 | 0 | 0 | 0 | 0 | 0 | 1 | -90 | 90 | -0.030478 | -0.0076423 | 0.030482 | 0.0076447
91 | 92 | 2.5181 | 1.6116 | 4.2286e-09 | 0 | 0 | 0 | 0 | 0 | 1 | -90 | 90 | 0.0050611 | 0.0012683 | -0.0050604 | -0.0012683
54 | 55 | 0.1231 | 0.078783 | 2.0671e-10 | 0 | 0 | 0 | 0 | 0 | 1 | -90 | 90 | 0.012733 | 0.0031915 | -0.012733 | -0.0031914
51 | 52 | 1.278 | 0.81792 | 2.1461e-09 | 0 | 0 | 0 | 0 | 0 | 1 | -90 | 90 | -0.031772 | -0.007968 | 0.031786 | 0.0079768
8 | 7 | 0.22285 | 0.14262 | 3.7422e-10 | 0 | 0 | 0 | 0 | 0 | 1 | -90 | 90 | -0.0017319 | -0.00043407 | 0.0017319 | 0.00043403
7 | 9 | 2.117 | 1.3549 | 3.555e-09 | 0 | 0 | 0 | 0 | 0 | 1 | -90 | 90 | -0.003704 | -0.0009283 | 0.0037044 | 0.00092815
9 | 10 | 1.6734 | 1.0709 | 2.81e-09 | 0 | 0 | 0 | 0 | 0 | 1 | -90 | 90 | -0.021142 | -0.0053084 | 0.02115 | 0.0053134
9 | 11 | 0.77932 | 0.49877 | 1.3087e-09 | 0 | 0 | 0 | 0 | 0 | 1 | -90 | 90 | 0.017437 | 0.0043803 | -0.017435 | -0.0043788
10 | 12 | 2.5558 | 1.6357 | 4.2918e-09 | 0 | 0 | 0 | 0 | 0 | 1 | -90 | 90 | -0.022262 | -0.005592 | 0.022275 | 0.0056004
11 | 13 | 2.4748 | 1.5839 | 4.1558e-09 | 0 | 0 | 0 | 0 | 0 | 1 | -90 | 90 | 0.016902 | 0.0042452 | -0.016894 | -0.0042407
12 | 19 | 1.2905 | 0.82593 | 2.1671e-09 | 0 | 0 | 0 | 0 | 0 | 1 | -90 | 90 | 0.035005 | 0.0087918 | -0.034988 | -0.008781
12 | 16 | 0.89436 | 0.57239 | 1.5019e-09 | 0 | 0 | 0 | 0 | 0 | 1 | -90 | 90 | -0.05728 | -0.014392 | 0.057312 | 0.014412
13 | 66 | 1.8355 | 1.1747 | 3.0823e-09 | 0 | 0 | 0 | 0 | 0 | 1 | -90 | 90 | 0.01646 | 0.004132 | -0.016455 | -0.0041288
19 | 52 | 0.39009 | 0.24966 | 6.5507e-10 | 0 | 0 | 0 | 0 | 0 | 1 | -90 | 90 | 0.033207 | 0.0083347 | -0.033202 | -0.0083318
16 | 14 | 0.85038 | 0.54424 | 1.428e-09 | 0 | 0 | 0 | 0 | 0 | 1 | -90 | 90 | -0.059033 | -0.014844 | 0.059065 | 0.014864
66 | 67 | 7.0012 | 4.4807 | 1.1757e-08 | 0 | 0 | 0 | 0 | 0 | 1 | -90 | 90 | 0.014672 | 0.0036818 | -0.014655 | -0.0036724
21 | 85 | 3.261 | 2.0871 | 5.4762e-09 | 0 | 0 | 0 | 0 | 0 | 1 | -90 | 90 | -0.076129 | -0.019209 | 0.076333 | 0.019339
21 | 84 | 1.5896 | 1.0174 | 2.6694e-09 | 0 | 0 | 0 | 0 | 0 | 1 | -90 | 90 | 0.076129 | 0.019209 | -0.07603 | -0.019146
85 | 86 | 0.10537 | 0.067436 | 1.7694e-10 | 0 | 0 | 0 | 0 | 0 | 1 | -90 | 90 | -0.07823 | -0.019815 | 0.078237 | 0.019819
84 | 18 | 0.39316 | 0.25162 | 6.6022e-10 | 0 | 0 | 0 | 0 | 0 | 1 | -90 | 90 | 0.072624 | 0.018292 | -0.072601 | -0.018278
14 | 15 | 0.39202 | 0.25089 | 6.5831e-10 | 0 | 0 | 0 | 0 | 0 | 1 | -90 | 90 | -0.062406 | -0.015701 | 0.062423 | 0.015712
67 | 68 | 0.80676 | 0.51633 | 1.3548e-09 | 0 | 0 | 0 | 0 | 0 | 1 | -90 | 90 | 0.0040843 | 0.0010234 | -0.0040842 | -0.0010235
67 | 69 | 1.0987 | 0.7032 | 1.8451e-09 | 0 | 0 | 0 | 0 | 0 | 1 | -90 | 90 | 0.010571 | 0.002649 | -0.010569 | -0.0026483
15 | 17 | 0.39232 | 0.25108 | 6.5881e-10 | 0 | 0 | 0 | 0 | 0 | 1 | -90 | 90 | -0.065827 | -0.016565 | 0.065846 | 0.016577
17 | 18 | 0.39091 | 0.25018 | 6.5644e-10 | 0 | 0 | 0 | 0 | 0 | 1 | -90 | 90 | -0.069196 | -0.017417 | 0.069216 | 0.01743
41 | 93 | 1.0858 | 0.6949 | 1.8233e-09 | 0 | 0 | 0 | 0 | 0 | 1 | -90 | 90 | 0.0077417 | 0.0019404 | -0.007741 | -0.0019401
41 | 59 | 2.7006 | 1.7284 | 4.5351e-09 | 0 | 0 | 0 | 0 | 0 | 1 | -90 | 90 | -0.0077417 | -0.0019404 | 0.0077435 | 0.001941
59 | 60 | 0.47418 | 0.30347 | 1.5926e-09 | 0 | 0 | 0 | 0 | 0 | 1 | -90 | 90 | -0.16914 | -0.043118 | 0.16929 | 0.043211
59 | 58 | 0.12498 | 0.07999 | 4.1977e-10 | 0 | 0 | 0 | 0 | 0 | 1 | -90 | 90 | 0.1614 | 0.041177 | -0.16136 | -0.041154
39 | 81 | 1.9377 | 1.2401 | 3.2538e-09 | 0 | 0 | 0 | 0 | 0 | 1 | -90 | 90 | 0.003502 | 0.00087749 | -0.0035018 | -0.00087764
39 | 38 | 4.3881 | 2.8084 | 7.3687e-09 | 0 | 0 | 0 | 0 | 0 | 1 | -90 | 90 | -0.003502 | -0.00087749 | 0.0035026 | 0.00087715
38 | 77 | 3.051 | 1.9526 | 5.1235e-09 | 0 | 0 | 0 | 0 | 0 | 1 | -90 | 90 | 0.0017892 | 0.00044796 | -0.0017891 | -0.00044839
38 | 35 | 4.6418 | 2.9707 | 7.7948e-09 | 0 | 0 | 0 | 0 | 0 | 1 | -90 | 90 | -0.0052918 | -0.0013251 | 0.0052932 | 0.0013253
35 | 37 | 1.2814 | 0.8201 | 2.1518e-09 | 0 | 0 | 0 | 0 | 0 | 1 | -90 | 90 | 0.049225 | 0.012406 | -0.049191 | -0.012384
35 | 34 | 2.5116 | 1.6074 | 4.2177e-09 | 0 | 0 | 0 | 0 | 0 | 1 | -90 | 90 | -0.054518 | -0.013731 | 0.0546 | 0.013783
37 | 42 | 5.4994 | 3.5196 | 9.2349e-09 | 0 | 0 | 0 | 0 | 0 | 1 | -90 | 90 | 0.049191 | 0.012384 | -0.049046 | -0.012292
34 | 36 | 1.2018 | 0.76915 | 2.0181e-09 | 0 | 0 | 0 | 0 | 0 | 1 | -90 | 90 | -0.06041 | -0.015239 | 0.060458 | 0.015269
86 | 87 | 0.096928 | 0.062034 | 1.6277e-10 | 0 | 0 | 0 | 0 | 0 | 1 | -90 | 90 | -0.079915 | -0.02024 | 0.079921 | 0.020244
22 | 23 | 1.4634 | 0.93659 | 2.4575e-09 | 0 | 0 | 0 | 0 | 0 | 1 | -90 | 90 | -0.046114 | -0.011584 | 0.046148 | 0.011606
22 | 24 | 0.87089 | 0.55737 | 1.4625e-09 | 0 | 0 | 0 | 0 | 0 | 1 | -90 | 90 | 0.042017 | 0.010557 | -0.042 | -0.010546
23 | 25 | 16.0297 | 10.259 | 2.6918e-08 | 0 | 0 | 0 | 0 | 0 | 1 | -90 | 90 | -0.050066 | -0.012587 | 0.050516 | 0.012873
24 | 26 | 1.1948 | 0.76468 | 2.0064e-09 | 0 | 0 | 0 | 0 | 0 | 1 | -90 | 90 | 0.037581 | 0.0094389 | -0.037562 | -0.009427
25 | 27 | 9.8702 | 6.3169 | 3.3149e-08 | 0 | 0 | 0 | 0 | 0 | 1 | -90 | 90 | -0.054444 | -0.013855 | 0.054766 | 0.014058
25 | 80 | 13.3792 | 8.5627 | 2.2467e-08 | 0 | 0 | 0 | 0 | 0 | 1 | -90 | 90 | 0.0039281 | 0.00098312 | -0.0039259 | -0.00098384
26 | 28 | 0.72834 | 0.46614 | 1.2231e-09 | 0 | 0 | 0 | 0 | 0 | 1 | -90 | 90 | 0.013012 | 0.0032624 | -0.013011 | -0.0032617
26 | 29 | 1.7344 | 1.11 | 2.9126e-09 | 0 | 0 | 0 | 0 | 0 | 1 | -90 | 90 | 0.02455 | 0.0061646 | -0.024538 | -0.0061573
27 | 43 | 0.72776 | 0.46576 | 2.4442e-09 | 0 | 0 | 0 | 0 | 0 | 1 | -90 | 90 | -0.118 | -0.030047 | 0.11811 | 0.030117
27 | 36 | 1.4863 | 0.9512 | 2.4958e-09 | 0 | 0 | 0 | 0 | 0 | 1 | -90 | 90 | 0.063231 | 0.015989 | -0.063166 | -0.015948
80 | 78 | 0.98944 | 0.63324 | 1.6615e-09 | 0 | 0 | 0 | 0 | 0 | 1 | -90 | 90 | 0.0039259 | 0.00098384 | -0.0039257 | -0.0009839
28 | 33 | 2.3005 | 1.4724 | 3.8632e-09 | 0 | 0 | 0 | 0 | 0 | 1 | -90 | 90 | 0.0095245 | 0.0023878 | -0.0095222 | -0.0023867
29 | 30 | 1.8994 | 1.2156 | 3.1896e-09 | 0 | 0 | 0 | 0 | 0 | 1 | -90 | 90 | 0.019966 | 0.0050114 | -0.019957 | -0.0050062
43 | 44 | 1.4006 | 0.89641 | 4.7041e-09 | 0 | 0 | 0 | 0 | 0 | 1 | -90 | 90 | -0.14319 | -0.036404 | 0.1435 | 0.036603
30 | 31 | 0.30666 | 0.19626 | 5.1496e-10 | 0 | 0 | 0 | 0 | 0 | 1 | -90 | 90 | 0.018337 | 0.0046003 | -0.018336 | -0.0045996
44 | 58 | 0.8749 | 0.55994 | 2.9384e-09 | 0 | 0 | 0 | 0 | 0 | 1 | -90 | 90 | -0.1435 | -0.036603 | 0.1437 | 0.036727
31 | 32 | 2.1943 | 1.4044 | 3.6848e-09 | 0 | 0 | 0 | 0 | 0 | 1 | -90 | 90 | 0.013976 | 0.0035067 | -0.013971 | -0.003504
32 | 48 | 1.5868 | 1.0156 | 2.6647e-09 | 0 | 0 | 0 | 0 | 0 | 1 | -90 | 90 | 0.013971 | 0.003504 | -0.013968 | -0.003502
48 | 46 | 0.95647 | 0.61214 | 1.6062e-09 | 0 | 0 | 0 | 0 | 0 | 1 | -90 | 90 | 0.013017 | 0.0032636 | -0.013015 | -0.0032626
46 | 45 | 1.0101 | 0.64648 | 1.6963e-09 | 0 | 0 | 0 | 0 | 0 | 1 | -90 | 90 | 0.011857 | 0.0029724 | -0.011856 | -0.0029716
60 | 61 | 0.91608 | 0.58629 | 3.0767e-09 | 0 | 0 | 0 | 0 | 0 | 1 | -90 | 90 | -0.16929 | -0.043211 | 0.16957 | 0.043391
45 | 47 | 0.50309 | 0.32197 | 8.4482e-10 | 0 | 0 | 0 | 0 | 0 | 1 | -90 | 90 | 0.010053 | 0.0025197 | -0.010052 | -0.0025194
47 | 49 | 0.59727 | 0.38225 | 1.003e-09 | 0 | 0 | 0 | 0 | 0 | 1 | -90 | 90 | 0.0087561 | 0.0021946 | -0.0087556 | -0.0021943
49 | 50 | 0.88401 | 0.56577 | 1.4845e-09 | 0 | 0 | 0 | 0 | 0 | 1 | -90 | 90 | 0.0037512 | 0.00094001 | -0.0037511 | -0.00094006
50 | 62 | 0.886 | 0.56704 | 1.4878e-09 | 0 | 0 | 0 | 0 | 0 | 1 | -90 | 90 | 0.0017914 | 0.00044887 | -0.0017913 | -0.00044899
55 | 88 | 0.032061 | 0.020519 | 5.3839e-11 | 0 | 0 | 0 | 0 | 0 | 1 | -90 | 90 | 0.01125 | 0.0028198 | -0.01125 | -0.0028197
88 | 89 | 0.034386 | 0.022007 | 5.7743e-11 | 0 | 0 | 0 | 0 | 0 | 1 | -90 | 90 | 0.0096172 | 0.0024104 | -0.0096172 | -0.0024104
89 | 90 | 0.94111 | 0.60231 | 1.5804e-09 | 0 | 0 | 0 | 0 | 0 | 1 | -90 | 90 | 0.0081736 | 0.0020486 | -0.0081729 | -0.0020483
61 | 63 | 0.65753 | 0.42082 | 2.2083e-09 | 0 | 0 | 0 | 0 | 0 | 1 | -90 | 90 | -0.23908 | -0.060812 | 0.23948 | 0.061069
63 | 64 | 3.0631 | 1.9604 | 5.1438e-09 | 0 | 0 | 0 | 0 | 0 | 1 | -90 | 90 | 0.089004 | 0.022659 | -0.088746 | -0.022494
64 | 65 | 1.2405 | 0.79392 | 2.0831e-09 | 0 | 0 | 0 | 0 | 0 | 1 | -90 | 90 | 0.083448 | 0.021166 | -0.083355 | -0.021107
65 | 87 | 0.096185 | 0.061558 | 1.6152e-10 | 0 | 0 | 0 | 0 | 0 | 1 | -90 | 90 | 0.081574 | 0.020661 | -0.081568 | -0.020656
68 | 70 | 0.84862 | 0.54311 | 1.4251e-09 | 0 | 0 | 0 | 0 | 0 | 1 | -90 | 90 | 0.0024748 | 0.00062013 | -0.0024747 | -0.00062024
69 | 74 | 0.64508 | 0.41285 | 1.0833e-09 | 0 | 0 | 0 | 0 | 0 | 1 | -90 | 90 | 0.0045923 | 0.0011506 | -0.0045921 | -0.0011506
69 | 71 | 1.308 | 0.83711 | 2.1965e-09 | 0 | 0 | 0 | 0 | 0 | 1 | -90 | 90 | 0.0059772 | 0.0014977 | -0.0059767 | -0.0014976
74 | 76 | 2.6617 | 1.7035 | 4.4698e-09 | 0 | 0 | 0 | 0 | 0 | 1 | -90 | 90 | 0.0045921 | 0.0011506 | -0.0045915 | -0.0011506
71 | 72 | 2.1022 | 1.3454 | 3.5302e-09 | 0 | 0 | 0 | 0 | 0 | 1 | -90 | 90 | 0.0035999 | 0.00090192 | -0.0035996 | -0.00090208
76 | 82 | 0.16573 | 0.10607 | 2.7831e-10 | 0 | 0 | 0 | 0 | 0 | 1 | -90 | 90 | 0.0035017 | 0.00087749 | -0.0035017 | -0.0008775
72 | 73 | 0.45296 | 0.28989 | 7.6064e-10 | 0 | 0 | 0 | 0 | 0 | 1 | -90 | 90 | 0.0016931 | 0.00042428 | -0.0016931 | -0.00042434
82 | 83 | 0.68307 | 0.43717 | 1.1471e-09 | 0 | 0 | 0 | 0 | 0 | 1 | -90 | 90 | 0.0013173 | 0.00033004 | -0.0013173 | -0.00033014