## bus_data
BUS_I | BUS_TYPE | Pd | Qd | Gs | Bs | area | Vm | Va | baseKV | zone | Vmax | Vmin
1 | 1 | 0.015211 | 0.0038122 | 0 | 0 | 1 | 0.99586 | -0.079215 | 0.4 | 1 | 1.1 | 0.9
2 | 1 | 0 | 0 | 0 | 0 | 1 | 0.99637 | -0.069279 | 0.4 | 1 | 1.1 | 0.9
3 | 1 | 0 | 0 | 0 | 0 | 1 | 0.99714 | -0.054451 | 0.4 | 1 | 1.1 | 0.9
10 | 1 | 0 | 0 | 0 | 0 | 1 | 0.99626 | -0.07128 | 0.4 | 1 | 1.1 | 0.9
12 | 1 | 0 | 0 | 0 | 0 | 1 | 0.99349 | -0.12441 | 0.4 | 1 | 1.1 | 0.9
58 | 3 | 0.056834 | 0.014244 | 0 | 0 | 1 | 1 | 0 | 0.4 | 1 | 1.1 | 0.9
4 | 1 | 0 | 0 | 0 | 0 | 1 | 0.98885 | -0.21409 | 0.4 | 1 | 1.1 | 0.9
7 | 1 | 0 | 0 | 0 | 0 | 1 | 0.98895 | -0.21206 | 0.4 | 1 | 1.1 | 0.9
27 | 1 | 0.013532 | 0.0033915 | 0 | 0 | 1 | 0.98815 | -0.22762 | 0.4 | 1 | 1.1 | 0.9
5 | 1 | 0 | 0 | 0 | 0 | 1 | 0.98301 | -0.32755 | 0.4 | 1 | 1.1 | 0.9
17 | 1 | 0 | 0 | 0 | 0 | 1 | 0.98314 | -0.32491 | 0.4 | 1 | 1.1 | 0.9
35 | 1 | 0.0061062 | 0.0015304 | 0 | 0 | 1 | 0.983 | -0.32782 | 0.4 | 1 | 1.1 | 0.9
8 | 1 | 0 | 0 | 0 | 0 | 1 | 0.98937 | -0.20402 | 0.4 | 1 | 1.1 | 0.9
29 | 1 | 0.058594 | 0.014685 | 0 | 0 | 1 | 0.98617 | -0.26614 | 0.4 | 1 | 1.1 | 0.9
24 | 1 | 0 | 0 | 0 | 0 | 1 | 0.99171 | -0.15872 | 0.4 | 1 | 1.1 | 0.9
61 | 1 | 0.0028132 | 0.00070505 | 0 | 0 | 1 | 0.98932 | -0.20499 | 0.4 | 1 | 1.1 | 0.9
31 | 1 | 0.060092 | 0.015061 | 0 | 0 | 1 | 0.99514 | -0.092935 | 0.4 | 1 | 1.1 | 0.9
11 | 1 | 0 | 0 | 0 | 0 | 1 | 0.9931 | -0.13194 | 0.4 | 1 | 1.1 | 0.9
33 | 1 | 0.015137 | 0.0037937 | 0 | 0 | 1 | 0.99296 | -0.13456 | 0.4 | 1 | 1.1 | 0.9
43 | 1 | 0.026763 | 0.0067074 | 0 | 0 | 1 | 0.99262 | -0.14121 | 0.4 | 1 | 1.1 | 0.9
13 | 1 | 0 | 0 | 0 | 0 | 1 | 0.98651 | -0.25935 | 0.4 | 1 | 1.1 | 0.9
47 | 1 | 0.0021544 | 0.00053996 | 0 | 0 | 1 | 0.98614 | -0.26659 | 0.4 | 1 | 1.1 | 0.9
53 | 1 | 0.0070469 | 0.0017661 | 0 | 0 | 1 | 0.98697 | -0.25043 | 0.4 | 1 | 1.1 | 0.9
14 | 1 | 0 | 0 | 0 | 0 | 1 | 0.98712 | -0.24745 | 0.4 | 1 | 1.1 | 0.9
45 | 1 | 0 | 0 | 0 | 0 | 1 | 0.98734 | -0.24306 | 0.4 | 1 | 1.1 | 0.9
16 | 1 | 0 | 0 | 0 | 0 | 1 | 0.98291 | -0.32944 | 0.4 | 1 | 1.1 | 0.9
34 | 1 | 0.0017767 | 0.00044528 | 0 | 0 | 1 | 0.98289 | -0.32993 | 0.4 | 1 | 1.1 | 0.9
28 | 1 | 0.0038335 | 0.00096076 | 0 | 0 | 1 | 0.98284 | -0.33083 | 0.4 | 1 | 1.1 | 0.9
42 | 1 | 0.0017031 | 0.00042683 | 0 | 0 | 1 | 0.98332 | -0.32156 | 0.4 | 1 | 1.1 | 0.9
18 | 1 | 0 | 0 | 0 | 0 | 1 | 0.9849 | -0.29068 | 0.4 | 1 | 1.1 | 0.9
40 | 1 | 0.0033661 | 0.00084361 | 0 | 0 | 1 | 0.98541 | -0.28073 | 0.4 | 1 | 1.1 | 0.9
41 | 1 | 0.0039166 | 0.00098159 | 0 | 0 | 1 | 0.98466 | -0.29533 | 0.4 | 1 | 1.1 | 0.9
19 | 1 | 0 | 0 | 0 | 0 | 1 | 0.98419 | -0.3045 | 0.4 | 1 | 1.1 | 0.9
39 | 1 | 0.0026119 | 0.0006546 | 0 | 0 | 1 | 0.9839 | -0.31021 | 0.4 | 1 | 1.1 | 0.9
54 | 1 | 0 | 0 | 0 | 0 | 1 | 0.98403 | -0.30759 | 0.4 | 1 | 1.1 | 0.9
22 | 1 | 0 | 0 | 0 | 0 | 1 | 0.98512 | -0.28633 | 0.4 | 1 | 1.1 | 0.9
23 | 1 | 0 | 0 | 0 | 0 | 1 | 0.98556 | -0.27786 | 0.4 | 1 | 1.1 | 0.9
57 | 1 | 0.0083773 | 0.0020995 | 0 | 0 | 1 | 0.98509 | -0.28702 | 0.4 | 1 | 1.1 | 0.9
46 | 1 | 0.012818 | 0.0032124 | 0 | 0 | 1 | 0.98572 | -0.27465 | 0.4 | 1 | 1.1 | 0.9
32 | 1 | 0.0028479 | 0.00071374 | 0 | 0 | 1 | 0.99167 | -0.15961 | 0.4 | 1 | 1.1 | 0.9
30 | 1 | 0.0038421 | 0.00096293 | 0 | 0 | 1 | 0.99329 | -0.12843 | 0.4 | 1 | 1.1 | 0.9
59 | 1 | 0.012894 | 0.0032316 | 0 | 0 | 1 | 0.9993 | -0.013446 | 0.4 | 1 | 1.1 | 0.9
44 | 1 | 0.016566 | 0.0041519 | 0 | 0 | 1 | 0.99027 | -0.1864 | 0.4 | 1 | 1.1 | 0.9
56 | 1 | 0.020865 | 0.0052292 | 0 | 0 | 1 | 0.98727 | -0.24446 | 0.4 | 1 | 1.1 | 0.9
38 | 1 | 0.0013655 | 0.00034222 | 0 | 0 | 1 | 0.98339 | -0.32011 | 0.4 | 1 | 1.1 | 0.9
55 | 1 | 0.0042865 | 0.0010743 | 0 | 0 | 1 | 0.98626 | -0.2641 | 0.4 | 1 | 1.1 | 0.9
60 | 1 | 0.0096508 | 0.0024187 | 0 | 0 | 1 | 0.98457 | -0.29711 | 0.4 | 1 | 1.1 | 0.9
37 | 1 | 0 | 0 | 0 | 0 | 1 | 0.98356 | -0.31669 | 0.4 | 1 | 1.1 | 0.9
51 | 1 | 0.0077215 | 0.0019352 | 0 | 0 | 1 | 0.98384 | -0.31139 | 0.4 | 1 | 1.1 | 0.9
52 | 1 | 0.0046663 | 0.0011695 | 0 | 0 | 1 | 0.98399 | -0.30829 | 0.4 | 1 | 1.1 | 0.9
49 | 1 | 0.0014113 | 0.0003537 | 0 | 0 | 1 | 0.9837 | -0.31406 | 0.4 | 1 | 1.1 | 0.9
48 | 1 | 0.00321 | 0.0008045 | 0 | 0 | 1 | 0.98371 | -0.31378 | 0.4 | 1 | 1.1 | 0.9
36 | 1 | 0.0025162 | 0.00063061 | 0 | 0 | 1 | 0.98351 | -0.3177 | 0.4 | 1 | 1.1 | 0.9
50 | 1 | 0.0025842 | 0.00064766 | 0 | 0 | 1 | 0.98371 | -0.31376 | 0.4 | 1 | 1.1 | 0.9

## generator_data
GEN_BUS | PG | QG | QMAX | QMIN | VG | MBASE | GEN_STATUS | PMAX | PMIN
58 | 0.4004 | 0.10161 | 10 | -10 | 1 | 100 | 1 | 10 | 0

## branch_data
F_BUS | T_BUS | BR_R | BR_X | BR_B | RATE_A | RATE_B | RATE_C | TAP | SHIFT | BR_STATUS | ANGMIN | ANGMAX | P_in | Q_in | P_out | Q_out
1 | 2 | 2.9051 | 1.8593 | 4.8785e-09 | 0 | 0 | 0 | 0 | 0 | 1 | -90 | 90 | -0.015211 | -0.0038122 | 0.015218 | 0.0038163
2 | 3 | 4.3406 | 2.778 | 7.289e-09 | 0 | 0 | 0 | 0 | 0 | 1 | -90 | 90 | -0.015218 | -0.0038163 | 0.015229 | 0.0038225
3 | 10 | 0.52873 | 0.33839 | 2.6637e-09 | 0 | 0 | 0 | 0 | 0 | 1 | -90 | 90 | 0.14259 | 0.036071 | -0.14248 | -0.035998
3 | 12 | 1.8222 | 1.1662 | 6.1198e-09 | 0 | 0 | 0 | 0 | 0 | 1 | -90 | 90 | 0.17198 | 0.043687 | -0.1714 | -0.043318
3 | 58 | 0.74331 | 0.47572 | 3.7446e-09 | 0 | 0 | 0 | 0 | 0 | 1 | -90 | 90 | -0.3298 | -0.08358 | 0.33066 | 0.084134
10 | 31 | 0.67898 | 0.43454 | 2.2804e-09 | 0 | 0 | 0 | 0 | 0 | 1 | -90 | 90 | 0.14248 | 0.035998 | -0.14233 | -0.035903
12 | 43 | 0.47808 | 0.30597 | 1.6057e-09 | 0 | 0 | 0 | 0 | 0 | 1 | -90 | 90 | 0.15626 | 0.03952 | -0.15613 | -0.03944
12 | 11 | 2.202 | 1.4093 | 3.6978e-09 | 0 | 0 | 0 | 0 | 0 | 1 | -90 | 90 | 0.015144 | 0.0037979 | -0.015139 | -0.0037948
58 | 59 | 4.6703 | 2.989 | 7.8428e-09 | 0 | 0 | 0 | 0 | 0 | 1 | -90 | 90 | 0.012903 | 0.0032362 | -0.012894 | -0.0032316
4 | 7 | 0.65826 | 0.42129 | 1.1054e-09 | 0 | 0 | 0 | 0 | 0 | 1 | -90 | 90 | -0.013541 | -0.0033964 | 0.013542 | 0.0033971
4 | 27 | 4.3785 | 2.8022 | 7.3527e-09 | 0 | 0 | 0 | 0 | 0 | 1 | -90 | 90 | 0.013541 | 0.0033964 | -0.013532 | -0.0033915
7 | 8 | 0.48859 | 0.3127 | 8.2048e-10 | 0 | 0 | 0 | 0 | 0 | 1 | -90 | 90 | -0.072287 | -0.018178 | 0.072315 | 0.018196
7 | 29 | 4.0351 | 2.5825 | 6.7761e-09 | 0 | 0 | 0 | 0 | 0 | 1 | -90 | 90 | 0.058745 | 0.014781 | -0.058594 | -0.014685
5 | 17 | 0.97774 | 0.62575 | 1.6419e-09 | 0 | 0 | 0 | 0 | 0 | 1 | -90 | 90 | -0.011717 | -0.0029363 | 0.011719 | 0.0029371
5 | 35 | 0.098763 | 0.063208 | 1.6585e-10 | 0 | 0 | 0 | 0 | 0 | 1 | -90 | 90 | 0.011717 | 0.0029363 | -0.011717 | -0.0029362
17 | 42 | 1.238 | 0.79234 | 2.079e-09 | 0 | 0 | 0 | 0 | 0 | 1 | -90 | 90 | -0.011719 | -0.0029371 | 0.01172 | 0.0029381
35 | 16 | 1.2527 | 0.80171 | 2.1036e-09 | 0 | 0 | 0 | 0 | 0 | 1 | -90 | 90 | 0.0056108 | 0.0014059 | -0.0056104 | -0.0014058
8 | 24 | 2.6587 | 1.7015 | 4.4646e-09 | 0 | 0 | 0 | 0 | 0 | 1 | -90 | 90 | -0.075128 | -0.018901 | 0.075291 | 0.019005
8 | 61 | 1.5138 | 0.96881 | 2.542e-09 | 0 | 0 | 0 | 0 | 0 | 1 | -90 | 90 | 0.0028133 | 0.00070489 | -0.0028132 | -0.00070506
24 | 32 | 1.3847 | 0.88618 | 2.3252e-09 | 0 | 0 | 0 | 0 | 0 | 1 | -90 | 90 | 0.002848 | 0.00071359 | -0.0028478 | -0.00071374
24 | 30 | 1.7194 | 1.1004 | 2.8873e-09 | 0 | 0 | 0 | 0 | 0 | 1 | -90 | 90 | -0.078139 | -0.019718 | 0.078253 | 0.019791
31 | 30 | 1.9262 | 1.2327 | 3.2346e-09 | 0 | 0 | 0 | 0 | 0 | 1 | -90 | 90 | 0.082235 | 0.020843 | -0.082095 | -0.020754
11 | 33 | 0.76543 | 0.48987 | 1.2854e-09 | 0 | 0 | 0 | 0 | 0 | 1 | -90 | 90 | 0.015139 | 0.0037948 | -0.015137 | -0.0037937
43 | 44 | 1.549 | 0.99134 | 2.6011e-09 | 0 | 0 | 0 | 0 | 0 | 1 | -90 | 90 | 0.12937 | 0.032733 | -0.12909 | -0.032554
13 | 47 | 1.3515 | 0.86493 | 2.2695e-09 | 0 | 0 | 0 | 0 | 0 | 1 | -90 | 90 | 0.02337 | 0.0058639 | -0.023362 | -0.005859
13 | 53 | 1.666 | 1.0662 | 2.7977e-09 | 0 | 0 | 0 | 0 | 0 | 1 | -90 | 90 | -0.02337 | -0.0058639 | 0.02338 | 0.00587
47 | 46 | 1.6568 | 1.0603 | 2.7822e-09 | 0 | 0 | 0 | 0 | 0 | 1 | -90 | 90 | 0.021208 | 0.005319 | -0.0212 | -0.0053141
53 | 14 | 0.4293 | 0.27475 | 7.2091e-10 | 0 | 0 | 0 | 0 | 0 | 1 | -90 | 90 | -0.030427 | -0.0076361 | 0.030431 | 0.0076388
14 | 45 | 0.62969 | 0.403 | 1.0574e-09 | 0 | 0 | 0 | 0 | 0 | 1 | -90 | 90 | -0.030431 | -0.0076388 | 0.030438 | 0.0076428
45 | 56 | 0.074766 | 0.04785 | 1.2555e-10 | 0 | 0 | 0 | 0 | 0 | 1 | -90 | 90 | 0.081778 | 0.020565 | -0.081773 | -0.020561
45 | 44 | 2.217 | 1.4189 | 3.723e-09 | 0 | 0 | 0 | 0 | 0 | 1 | -90 | 90 | -0.11222 | -0.028207 | 0.11252 | 0.028402
16 | 34 | 1.1888 | 0.76083 | 1.9963e-09 | 0 | 0 | 0 | 0 | 0 | 1 | -90 | 90 | 0.0017767 | 0.00044512 | -0.0017767 | -0.00044529
16 | 28 | 1.5669 | 1.0028 | 2.6312e-09 | 0 | 0 | 0 | 0 | 0 | 1 | -90 | 90 | 0.0038337 | 0.00096067 | -0.0038334 | -0.00096077
42 | 38 | 0.46658 | 0.29861 | 7.8351e-10 | 0 | 0 | 0 | 0 | 0 | 1 | -90 | 90 | -0.013424 | -0.0033649 | 0.013424 | 0.0033654
18 | 40 | 0.81604 | 0.52226 | 1.3703e-09 | 0 | 0 | 0 | 0 | 0 | 1 | -90 | 90 | -0.053128 | -0.013333 | 0.053153 | 0.013349
18 | 41 | 1.4874 | 0.95193 | 2.4977e-09 | 0 | 0 | 0 | 0 | 0 | 1 | -90 | 90 | 0.013571 | 0.0034024 | -0.013568 | -0.0034007
18 | 19 | 1.5195 | 0.97247 | 2.5516e-09 | 0 | 0 | 0 | 0 | 0 | 1 | -90 | 90 | 0.039557 | 0.0099309 | -0.039531 | -0.0099145
40 | 55 | 1.2834 | 0.82135 | 2.1551e-09 | 0 | 0 | 0 | 0 | 0 | 1 | -90 | 90 | -0.05652 | -0.014193 | 0.056564 | 0.014221
41 | 60 | 0.80255 | 0.51363 | 1.3477e-09 | 0 | 0 | 0 | 0 | 0 | 1 | -90 | 90 | 0.0096516 | 0.0024191 | -0.0096507 | -0.0024187
19 | 39 | 1.2451 | 0.79683 | 2.0908e-09 | 0 | 0 | 0 | 0 | 0 | 1 | -90 | 90 | 0.019931 | 0.0050005 | -0.019926 | -0.0049972
19 | 54 | 0.68336 | 0.43735 | 1.1475e-09 | 0 | 0 | 0 | 0 | 0 | 1 | -90 | 90 | 0.0196 | 0.004914 | -0.019597 | -0.0049123
39 | 37 | 1.6222 | 1.0382 | 2.7241e-09 | 0 | 0 | 0 | 0 | 0 | 1 | -90 | 90 | 0.017314 | 0.0043426 | -0.017309 | -0.0043395
54 | 51 | 1.1054 | 0.70749 | 1.8563e-09 | 0 | 0 | 0 | 0 | 0 | 1 | -90 | 90 | 0.01493 | 0.0037428 | -0.014928 | -0.0037413
54 | 52 | 0.65911 | 0.42183 | 1.1068e-09 | 0 | 0 | 0 | 0 | 0 | 1 | -90 | 90 | 0.0046664 | 0.0011695 | -0.0046663 | -0.0011695
22 | 23 | 4.3972 | 2.8142 | 7.3842e-09 | 0 | 0 | 0 | 0 | 0 | 1 | -90 | 90 | -0.0083775 | -0.0020997 | 0.0083809 | 0.0021011
22 | 57 | 0.35913 | 0.22984 | 6.0307e-10 | 0 | 0 | 0 | 0 | 0 | 1 | -90 | 90 | 0.0083775 | 0.0020997 | -0.0083773 | -0.0020996
23 | 46 | 1.6715 | 1.0698 | 2.8069e-09 | 0 | 0 | 0 | 0 | 0 | 1 | -90 | 90 | -0.0083809 | -0.0021011 | 0.0083822 | 0.0021017
56 | 55 | 1.4111 | 0.90307 | 2.3695e-09 | 0 | 0 | 0 | 0 | 0 | 1 | -90 | 90 | 0.060908 | 0.015332 | -0.060851 | -0.015296
38 | 37 | 1.005 | 0.64322 | 1.6877e-09 | 0 | 0 | 0 | 0 | 0 | 1 | -90 | 90 | -0.01479 | -0.0037077 | 0.014792 | 0.003709
37 | 36 | 1.7431 | 1.1156 | 2.9271e-09 | 0 | 0 | 0 | 0 | 0 | 1 | -90 | 90 | 0.0025163 | 0.00063041 | -0.0025162 | -0.00063062
51 | 50 | 1.4304 | 0.91545 | 2.402e-09 | 0 | 0 | 0 | 0 | 0 | 1 | -90 | 90 | 0.0072063 | 0.001806 | -0.0072055 | -0.0018058
49 | 48 | 0.84453 | 0.5405 | 1.4182e-09 | 0 | 0 | 0 | 0 | 0 | 1 | -90 | 90 | -0.0014113 | -0.00035371 | 0.0014113 | 0.00035358
48 | 50 | 0.014819 | 0.0094844 | 2.4886e-11 | 0 | 0 | 0 | 0 | 0 | 1 | -90 | 90 | -0.0046213 | -0.0011581 | 0.0046213 | 0.0011581