## bus_data
BUS_I | BUS_TYPE | Pd | Qd | Gs | Bs | area | Vm | Va | baseKV | zone | Vmax | Vmin
1 | 1 | 0.0020423 | 0.00051184 | 0 | 0 | 1 | 0.97376 | -0.50739 | 0.4 | 1 | 1.1 | 0.9
2 | 1 | 0.00046378 | 0.00011623 | 0 | 0 | 1 | 0.97376 | -0.50725 | 0.4 | 1 | 1.1 | 0.9
3 | 1 | 0.0014613 | 0.00036624 | 0 | 0 | 1 | 0.97373 | -0.50789 | 0.4 | 1 | 1.1 | 0.9
4 | 1 | 0.00067285 | 0.00016863 | 0 | 0 | 1 | 0.97444 | -0.49373 | 0.4 | 1 | 1.1 | 0.9
5 | 1 | 0 | 0 | 0 | 0 | 1 | 0.97371 | -0.50825 | 0.4 | 1 | 1.1 | 0.9
6 | 1 | 0 | 0 | 0 | 0 | 1 | 0.9745 | -0.49263 | 0.4 | 1 | 1.1 | 0.9
7 | 1 | 0 | 0 | 0 | 0 | 1 | 0.9737 | -0.50849 | 0.4 | 1 | 1.1 | 0.9
8 | 1 | 0.00046799 | 0.00011729 | 0 | 0 | 1 | 0.97417 | -0.49914 | 0.4 | 1 | 1.1 | 0.9
9 | 1 | 0.00064468 | 0.00016157 | 0 | 0 | 1 | 0.97458 | -0.49108 | 0.4 | 1 | 1.1 | 0.9
11 | 1 | 0.0001436 | 3.5989e-05 | 0 | 0 | 1 | 0.97368 | -0.50884 | 0.4 | 1 | 1.1 | 0.9
126 | 1 | 0.00059809 | 0.0001499 | 0 | 0 | 1 | 0.97408 | -0.50084 | 0.4 | 1 | 1.1 | 0.9
71 | 1 | 0 | 0 | 0 | 0 | 1 | 0.97473 | -0.48807 | 0.4 | 1 | 1.1 | 0.9
125 | 1 | 0 | 0 | 0 | 0 | 1 | 0.97406 | -0.5014 | 0.4 | 1 | 1.1 | 0.9
74 | 1 | 0.0041628 | 0.0010433 | 0 | 0 | 1 | 0.97464 | -0.48985 | 0.4 | 1 | 1.1 | 0.9
67 | 1 | 0 | 0 | 0 | 0 | 1 | 0.9748 | -0.48673 | 0.4 | 1 | 1.1 | 0.9
12 | 1 | 0.0057235 | 0.0014344 | 0 | 0 | 1 | 0.98767 | -0.23527 | 0.4 | 1 | 1.1 | 0.9
13 | 1 | 0.0054524 | 0.0013665 | 0 | 0 | 1 | 0.98753 | -0.23809 | 0.4 | 1 | 1.1 | 0.9
14 | 1 | 0.013401 | 0.0033587 | 0 | 0 | 1 | 0.98795 | -0.22978 | 0.4 | 1 | 1.1 | 0.9
16 | 1 | 0 | 0 | 0 | 0 | 1 | 0.98892 | -0.21106 | 0.4 | 1 | 1.1 | 0.9
21 | 1 | 0 | 0 | 0 | 0 | 1 | 0.99049 | -0.18049 | 0.4 | 1 | 1.1 | 0.9
18 | 1 | 0 | 0 | 0 | 0 | 1 | 0.98613 | -0.26432 | 0.4 | 1 | 1.1 | 0.9
146 | 1 | 0.0036096 | 0.00090466 | 0 | 0 | 1 | 0.98508 | -0.28453 | 0.4 | 1 | 1.1 | 0.9
19 | 1 | 0 | 0 | 0 | 0 | 1 | 0.98505 | -0.28512 | 0.4 | 1 | 1.1 | 0.9
20 | 1 | 0 | 0 | 0 | 0 | 1 | 0.98457 | -0.29437 | 0.4 | 1 | 1.1 | 0.9
22 | 1 | 0 | 0 | 0 | 0 | 1 | 0.98313 | -0.32232 | 0.4 | 1 | 1.1 | 0.9
151 | 1 | 0.0062919 | 0.0015769 | 0 | 0 | 1 | 0.98445 | -0.29683 | 0.4 | 1 | 1.1 | 0.9
83 | 1 | 0.020028 | 0.0050195 | 0 | 0 | 1 | 0.98935 | -0.20271 | 0.4 | 1 | 1.1 | 0.9
23 | 1 | 0 | 0 | 0 | 0 | 1 | 0.98707 | -0.24652 | 0.4 | 1 | 1.1 | 0.9
79 | 1 | 0 | 0 | 0 | 0 | 1 | 0.99953 | -0.0088444 | 0.4 | 1 | 1.1 | 0.9
152 | 1 | 0.0040063 | 0.0010041 | 0 | 0 | 1 | 0.98069 | -0.36965 | 0.4 | 1 | 1.1 | 0.9
75 | 1 | 0.017964 | 0.0045023 | 0 | 0 | 1 | 0.98333 | -0.31918 | 0.4 | 1 | 1.1 | 0.9
25 | 1 | 0 | 0 | 0 | 0 | 1 | 0.97319 | -0.51656 | 0.4 | 1 | 1.1 | 0.9
26 | 1 | 0 | 0 | 0 | 0 | 1 | 0.97771 | -0.42783 | 0.4 | 1 | 1.1 | 0.9
42 | 1 | 0.0070176 | 0.0017588 | 0 | 0 | 1 | 0.9723 | -0.53417 | 0.4 | 1 | 1.1 | 0.9
155 | 1 | 0.056833 | 0.014244 | 0 | 0 | 1 | 0.97681 | -0.44556 | 0.4 | 1 | 1.1 | 0.9
27 | 3 | 0 | 0 | 0 | 0 | 1 | 1 | 0 | 0.4 | 1 | 1.1 | 0.9
82 | 1 | 0.0011568 | 0.00028993 | 0 | 0 | 1 | 0.99809 | -0.0362 | 0.4 | 1 | 1.1 | 0.9
37 | 1 | 0.048867 | 0.012247 | 0 | 0 | 1 | 0.98006 | -0.38304 | 0.4 | 1 | 1.1 | 0.9
150 | 1 | 0.0028805 | 0.00072192 | 0 | 0 | 1 | 0.98431 | -0.29952 | 0.4 | 1 | 1.1 | 0.9
153 | 1 | 0 | 0 | 0 | 0 | 1 | 0.97564 | -0.46862 | 0.4 | 1 | 1.1 | 0.9
156 | 1 | 0.0016316 | 0.00040893 | 0 | 0 | 1 | 0.97539 | -0.47362 | 0.4 | 1 | 1.1 | 0.9
34 | 1 | 0 | 0 | 0 | 0 | 1 | 0.97614 | -0.45868 | 0.4 | 1 | 1.1 | 0.9
154 | 1 | 0 | 0 | 0 | 0 | 1 | 0.97662 | -0.4492 | 0.4 | 1 | 1.1 | 0.9
158 | 1 | 0.0030233 | 0.00075771 | 0 | 0 | 1 | 0.97655 | -0.45076 | 0.4 | 1 | 1.1 | 0.9
149 | 1 | 0.0036872 | 0.0009241 | 0 | 0 | 1 | 0.98425 | -0.3008 | 0.4 | 1 | 1.1 | 0.9
30 | 1 | 0 | 0 | 0 | 0 | 1 | 0.9709 | -0.56187 | 0.4 | 1 | 1.1 | 0.9
32 | 1 | 0.00098915 | 0.0002479 | 0 | 0 | 1 | 0.97086 | -0.56265 | 0.4 | 1 | 1.1 | 0.9
33 | 1 | 0 | 0 | 0 | 0 | 1 | 0.9707 | -0.56592 | 0.4 | 1 | 1.1 | 0.9
28 | 1 | 0.0020325 | 0.00050938 | 0 | 0 | 1 | 0.97103 | -0.55934 | 0.4 | 1 | 1.1 | 0.9
40 | 1 | 0.0013211 | 0.0003311 | 0 | 0 | 1 | 0.97051 | -0.56969 | 0.4 | 1 | 1.1 | 0.9
39 | 1 | 0 | 0 | 0 | 0 | 1 | 0.97177 | -0.54467 | 0.4 | 1 | 1.1 | 0.9
92 | 1 | 0.00053162 | 0.00013324 | 0 | 0 | 1 | 0.99728 | -0.051552 | 0.4 | 1 | 1.1 | 0.9
29 | 1 | 0.0018508 | 0.00046385 | 0 | 0 | 1 | 0.97123 | -0.55522 | 0.4 | 1 | 1.1 | 0.9
31 | 1 | 0.0023782 | 0.00059603 | 0 | 0 | 1 | 0.97128 | -0.55436 | 0.4 | 1 | 1.1 | 0.9
35 | 1 | 0.007991 | 0.0020027 | 0 | 0 | 1 | 0.97141 | -0.55182 | 0.4 | 1 | 1.1 | 0.9
36 | 1 | 0.0035349 | 0.00088593 | 0 | 0 | 1 | 0.9708 | -0.5639 | 0.4 | 1 | 1.1 | 0.9
38 | 1 | 0.014059 | 0.0035236 | 0 | 0 | 1 | 0.97176 | -0.54475 | 0.4 | 1 | 1.1 | 0.9
41 | 1 | 0.0037389 | 0.00093706 | 0 | 0 | 1 | 0.97077 | -0.56441 | 0.4 | 1 | 1.1 | 0.9
43 | 1 | 0.0018048 | 0.00045234 | 0 | 0 | 1 | 0.98162 | -0.35298 | 0.4 | 1 | 1.1 | 0.9
44 | 1 | 0.0011171 | 0.00027998 | 0 | 0 | 1 | 0.98169 | -0.3516 | 0.4 | 1 | 1.1 | 0.9
45 | 1 | 0.0016758 | 0.00041999 | 0 | 0 | 1 | 0.98156 | -0.35418 | 0.4 | 1 | 1.1 | 0.9
46 | 1 | 0.0010072 | 0.00025243 | 0 | 0 | 1 | 0.98176 | -0.3503 | 0.4 | 1 | 1.1 | 0.9
47 | 1 | 0 | 0 | 0 | 0 | 1 | 0.98151 | -0.35524 | 0.4 | 1 | 1.1 | 0.9
48 | 1 | 0.0016042 | 0.00040206 | 0 | 0 | 1 | 0.98197 | -0.34622 | 0.4 | 1 | 1.1 | 0.9
49 | 1 | 0.0055241 | 0.0013845 | 0 | 0 | 1 | 0.98142 | -0.35686 | 0.4 | 1 | 1.1 | 0.9
56 | 1 | 0 | 0 | 0 | 0 | 1 | 0.98228 | -0.34002 | 0.4 | 1 | 1.1 | 0.9
50 | 1 | 0 | 0 | 0 | 0 | 1 | 0.99023 | -0.18615 | 0.4 | 1 | 1.1 | 0.9
107 | 1 | 0.00087119 | 0.00021834 | 0 | 0 | 1 | 0.98945 | -0.20119 | 0.4 | 1 | 1.1 | 0.9
90 | 1 | 0 | 0 | 0 | 0 | 1 | 0.9937 | -0.11988 | 0.4 | 1 | 1.1 | 0.9
76 | 1 | 0.0014056 | 0.00035229 | 0 | 0 | 1 | 0.98308 | -0.32453 | 0.4 | 1 | 1.1 | 0.9
55 | 1 | 0 | 0 | 0 | 0 | 1 | 0.98112 | -0.36273 | 0.4 | 1 | 1.1 | 0.9
127 | 1 | 0.0014321 | 0.00035891 | 0 | 0 | 1 | 0.9884 | -0.22149 | 0.4 | 1 | 1.1 | 0.9
93 | 1 | 0 | 0 | 0 | 0 | 1 | 0.9953 | -0.089326 | 0.4 | 1 | 1.1 | 0.9
88 | 1 | 0.00026445 | 6.6276e-05 | 0 | 0 | 1 | 0.99335 | -0.12661 | 0.4 | 1 | 1.1 | 0.9
51 | 1 | 0.0020975 | 0.00052568 | 0 | 0 | 1 | 0.98072 | -0.37048 | 0.4 | 1 | 1.1 | 0.9
52 | 1 | 0.0041562 | 0.0010416 | 0 | 0 | 1 | 0.98072 | -0.3705 | 0.4 | 1 | 1.1 | 0.9
53 | 1 | 0 | 0 | 0 | 0 | 1 | 0.98101 | -0.36481 | 0.4 | 1 | 1.1 | 0.9
112 | 1 | 0.0032289 | 0.00080923 | 0 | 0 | 1 | 0.97963 | -0.39184 | 0.4 | 1 | 1.1 | 0.9
108 | 1 | 0.0026981 | 0.00067621 | 0 | 0 | 1 | 0.98109 | -0.3633 | 0.4 | 1 | 1.1 | 0.9
57 | 1 | 0.0011836 | 0.00029663 | 0 | 0 | 1 | 0.97447 | -0.49319 | 0.4 | 1 | 1.1 | 0.9
120 | 1 | 0.00040097 | 0.00010049 | 0 | 0 | 1 | 0.97449 | -0.4928 | 0.4 | 1 | 1.1 | 0.9
114 | 1 | 0 | 0 | 0 | 0 | 1 | 0.97905 | -0.40309 | 0.4 | 1 | 1.1 | 0.9
166 | 1 | 0.0018643 | 0.00046723 | 0 | 0 | 1 | 0.98342 | -0.31787 | 0.4 | 1 | 1.1 | 0.9
121 | 1 | 0.0022275 | 0.00055827 | 0 | 0 | 1 | 0.9745 | -0.49257 | 0.4 | 1 | 1.1 | 0.9
58 | 1 | 0.002011 | 0.000504 | 0 | 0 | 1 | 0.97579 | -0.46712 | 0.4 | 1 | 1.1 | 0.9
59 | 1 | 0.0015492 | 0.00038827 | 0 | 0 | 1 | 0.97573 | -0.46838 | 0.4 | 1 | 1.1 | 0.9
60 | 1 | 0 | 0 | 0 | 0 | 1 | 0.97589 | -0.46528 | 0.4 | 1 | 1.1 | 0.9
61 | 1 | 0.00033824 | 8.4771e-05 | 0 | 0 | 1 | 0.9757 | -0.46899 | 0.4 | 1 | 1.1 | 0.9
62 | 1 | 0 | 0 | 0 | 0 | 1 | 0.97618 | -0.45942 | 0.4 | 1 | 1.1 | 0.9
63 | 1 | 0.0016936 | 0.00042446 | 0 | 0 | 1 | 0.97513 | -0.48024 | 0.4 | 1 | 1.1 | 0.9
64 | 1 | 0.0015511 | 0.00038875 | 0 | 0 | 1 | 0.97568 | -0.46942 | 0.4 | 1 | 1.1 | 0.9
65 | 1 | 0.0015148 | 0.00037964 | 0 | 0 | 1 | 0.97672 | -0.44888 | 0.4 | 1 | 1.1 | 0.9
68 | 1 | 0.00030379 | 7.6138e-05 | 0 | 0 | 1 | 0.97567 | -0.4695 | 0.4 | 1 | 1.1 | 0.9
115 | 1 | 0.0016513 | 0.00041385 | 0 | 0 | 1 | 0.97731 | -0.43721 | 0.4 | 1 | 1.1 | 0.9
66 | 1 | 0.0021314 | 0.00053419 | 0 | 0 | 1 | 0.98332 | -0.31993 | 0.4 | 1 | 1.1 | 0.9
111 | 1 | 0.0015136 | 0.00037933 | 0 | 0 | 1 | 0.98334 | -0.31964 | 0.4 | 1 | 1.1 | 0.9
70 | 1 | 0 | 0 | 0 | 0 | 1 | 0.97463 | -0.49003 | 0.4 | 1 | 1.1 | 0.9
69 | 1 | 0.00032093 | 8.0433e-05 | 0 | 0 | 1 | 0.97567 | -0.4695 | 0.4 | 1 | 1.1 | 0.9
116 | 1 | 0.0016731 | 0.00041932 | 0 | 0 | 1 | 0.97732 | -0.43712 | 0.4 | 1 | 1.1 | 0.9
109 | 1 | 0 | 0 | 0 | 0 | 1 | 0.98339 | -0.31864 | 0.4 | 1 | 1.1 | 0.9
72 | 1 | 0.0025474 | 0.00063843 | 0 | 0 | 1 | 0.97455 | -0.49173 | 0.4 | 1 | 1.1 | 0.9
73 | 1 | 0.00062581 | 0.00015684 | 0 | 0 | 1 | 0.97461 | -0.49051 | 0.4 | 1 | 1.1 | 0.9
160 | 1 | 0.0027406 | 0.00068685 | 0 | 0 | 1 | 0.97451 | -0.4925 | 0.4 | 1 | 1.1 | 0.9
122 | 1 | 0.00067874 | 0.00017011 | 0 | 0 | 1 | 0.97459 | -0.49079 | 0.4 | 1 | 1.1 | 0.9
159 | 1 | 0.00035226 | 8.8284e-05 | 0 | 0 | 1 | 0.97463 | -0.49014 | 0.4 | 1 | 1.1 | 0.9
161 | 1 | 0.0003479 | 8.7193e-05 | 0 | 0 | 1 | 0.97462 | -0.49034 | 0.4 | 1 | 1.1 | 0.9
167 | 1 | 0.0017424 | 0.00043669 | 0 | 0 | 1 | 0.98353 | -0.31576 | 0.4 | 1 | 1.1 | 0.9
77 | 1 | 0.0028704 | 0.0007194 | 0 | 0 | 1 | 0.98616 | -0.2648 | 0.4 | 1 | 1.1 | 0.9
78 | 1 | 0.0015961 | 0.00040002 | 0 | 0 | 1 | 0.98624 | -0.26315 | 0.4 | 1 | 1.1 | 0.9
80 | 1 | 0.0011067 | 0.00027735 | 0 | 0 | 1 | 0.98627 | -0.26267 | 0.4 | 1 | 1.1 | 0.9
81 | 1 | 0 | 0 | 0 | 0 | 1 | 0.98636 | -0.26087 | 0.4 | 1 | 1.1 | 0.9
96 | 1 | 0.0011165 | 0.00027981 | 0 | 0 | 1 | 0.98533 | -0.28076 | 0.4 | 1 | 1.1 | 0.9
97 | 1 | 0.0016156 | 0.0004049 | 0 | 0 | 1 | 0.98724 | -0.24379 | 0.4 | 1 | 1.1 | 0.9
100 | 1 | 0 | 0 | 0 | 0 | 1 | 0.98466 | -0.29375 | 0.4 | 1 | 1.1 | 0.9
91 | 1 | 0.00050612 | 0.00012685 | 0 | 0 | 1 | 0.99639 | -0.068425 | 0.4 | 1 | 1.1 | 0.9
84 | 1 | 0.00038614 | 9.6777e-05 | 0 | 0 | 1 | 0.99303 | -0.1327 | 0.4 | 1 | 1.1 | 0.9
85 | 1 | 0.00042799 | 0.00010726 | 0 | 0 | 1 | 0.99219 | -0.14906 | 0.4 | 1 | 1.1 | 0.9
86 | 1 | 0.00028402 | 7.1182e-05 | 0 | 0 | 1 | 0.99312 | -0.13099 | 0.4 | 1 | 1.1 | 0.9
87 | 1 | 0.00054454 | 0.00013647 | 0 | 0 | 1 | 0.99141 | -0.16414 | 0.4 | 1 | 1.1 | 0.9
89 | 1 | 0 | 0 | 0 | 0 | 1 | 0.99097 | -0.17257 | 0.4 | 1 | 1.1 | 0.9
105 | 1 | 0.0017137 | 0.0004295 | 0 | 0 | 1 | 0.99092 | -0.1737 | 0.4 | 1 | 1.1 | 0.9
106 | 1 | 0.0043565 | 0.0010918 | 0 | 0 | 1 | 0.99071 | -0.17771 | 0.4 | 1 | 1.1 | 0.9
170 | 1 | 0.0016574 | 0.00041539 | 0 | 0 | 1 | 0.99088 | -0.17442 | 0.4 | 1 | 1.1 | 0.9
142 | 1 | 0.0055397 | 0.0013884 | 0 | 0 | 1 | 0.99062 | -0.17944 | 0.4 | 1 | 1.1 | 0.9
94 | 1 | 0.0031616 | 0.00079237 | 0 | 0 | 1 | 0.9932 | -0.12966 | 0.4 | 1 | 1.1 | 0.9
95 | 1 | 0.0016762 | 0.00042009 | 0 | 0 | 1 | 0.99123 | -0.16788 | 0.4 | 1 | 1.1 | 0.9
147 | 1 | 0.045721 | 0.011459 | 0 | 0 | 1 | 0.99028 | -0.18632 | 0.4 | 1 | 1.1 | 0.9
148 | 1 | 0.0012412 | 0.00031106 | 0 | 0 | 1 | 0.99027 | -0.18653 | 0.4 | 1 | 1.1 | 0.9
102 | 1 | 0.001705 | 0.00042731 | 0 | 0 | 1 | 0.98371 | -0.3123 | 0.4 | 1 | 1.1 | 0.9
98 | 1 | 0.0023281 | 0.00058349 | 0 | 0 | 1 | 0.9846 | -0.29509 | 0.4 | 1 | 1.1 | 0.9
99 | 1 | 0.010217 | 0.0025606 | 0 | 0 | 1 | 0.98388 | -0.30905 | 0.4 | 1 | 1.1 | 0.9
101 | 1 | 0.0022319 | 0.00055938 | 0 | 0 | 1 | 0.98381 | -0.31044 | 0.4 | 1 | 1.1 | 0.9
103 | 1 | 0.0050046 | 0.0012543 | 0 | 0 | 1 | 0.98367 | -0.3132 | 0.4 | 1 | 1.1 | 0.9
104 | 1 | 0.0014225 | 0.00035652 | 0 | 0 | 1 | 0.98369 | -0.31265 | 0.4 | 1 | 1.1 | 0.9
110 | 1 | 0.0042994 | 0.0010775 | 0 | 0 | 1 | 0.98293 | -0.32759 | 0.4 | 1 | 1.1 | 0.9
168 | 1 | 0.0032524 | 0.00081514 | 0 | 0 | 1 | 0.99075 | -0.17689 | 0.4 | 1 | 1.1 | 0.9
139 | 1 | 0 | 0 | 0 | 0 | 1 | 0.99051 | -0.18148 | 0.4 | 1 | 1.1 | 0.9
113 | 1 | 0.0008769 | 0.00021977 | 0 | 0 | 1 | 0.98285 | -0.3292 | 0.4 | 1 | 1.1 | 0.9
143 | 1 | 0.00034138 | 8.5559e-05 | 0 | 0 | 1 | 0.98264 | -0.33342 | 0.4 | 1 | 1.1 | 0.9
118 | 1 | 0.0032286 | 0.00080916 | 0 | 0 | 1 | 0.97894 | -0.40526 | 0.4 | 1 | 1.1 | 0.9
117 | 1 | 0.0071273 | 0.0017863 | 0 | 0 | 1 | 0.97762 | -0.43121 | 0.4 | 1 | 1.1 | 0.9
144 | 1 | 0 | 0 | 0 | 0 | 1 | 0.98262 | -0.3337 | 0.4 | 1 | 1.1 | 0.9
119 | 1 | 0.0030778 | 0.00077138 | 0 | 0 | 1 | 0.97894 | -0.40534 | 0.4 | 1 | 1.1 | 0.9
123 | 1 | 0.0017769 | 0.00044534 | 0 | 0 | 1 | 0.97404 | -0.50174 | 0.4 | 1 | 1.1 | 0.9
124 | 1 | 0 | 0 | 0 | 0 | 1 | 0.97405 | -0.50162 | 0.4 | 1 | 1.1 | 0.9
128 | 1 | 0.0022563 | 0.00056548 | 0 | 0 | 1 | 0.99035 | -0.18466 | 0.4 | 1 | 1.1 | 0.9
129 | 1 | 0 | 0 | 0 | 0 | 1 | 0.99039 | -0.18396 | 0.4 | 1 | 1.1 | 0.9
130 | 1 | 0 | 0 | 0 | 0 | 1 | 0.99045 | -0.18276 | 0.4 | 1 | 1.1 | 0.9
132 | 1 | 0.0015437 | 0.00038688 | 0 | 0 | 1 | 0.99052 | -0.1813 | 0.4 | 1 | 1.1 | 0.9
133 | 1 | 0.0021797 | 0.0005463 | 0 | 0 | 1 | 0.99037 | -0.1843 | 0.4 | 1 | 1.1 | 0.9
136 | 1 | 0.0014785 | 0.00037055 | 0 | 0 | 1 | 0.99054 | -0.18093 | 0.4 | 1 | 1.1 | 0.9
134 | 1 | 0.0011115 | 0.00027856 | 0 | 0 | 1 | 0.99031 | -0.18549 | 0.4 | 1 | 1.1 | 0.9
140 | 1 | 0.0017154 | 0.00042991 | 0 | 0 | 1 | 0.99017 | -0.18819 | 0.4 | 1 | 1.1 | 0.9
138 | 1 | 0.001669 | 0.0004183 | 0 | 0 | 1 | 0.99018 | -0.1879 | 0.4 | 1 | 1.1 | 0.9
169 | 1 | 0.0015731 | 0.00039426 | 0 | 0 | 1 | 0.99056 | -0.18057 | 0.4 | 1 | 1.1 | 0.9
135 | 1 | 0.0018584 | 0.00046575 | 0 | 0 | 1 | 0.99029 | -0.18585 | 0.4 | 1 | 1.1 | 0.9
137 | 1 | 0.0016467 | 0.00041271 | 0 | 0 | 1 | 0.99028 | -0.18597 | 0.4 | 1 | 1.1 | 0.9
141 | 1 | 0.0013117 | 0.00032874 | 0 | 0 | 1 | 0.99049 | -0.18199 | 0.4 | 1 | 1.1 | 0.9
145 | 1 | 0.0021974 | 0.00055071 | 0 | 0 | 1 | 0.98245 | -0.337 | 0.4 | 1 | 1.1 | 0.9
157 | 1 | 0.0022975 | 0.00057582 | 0 | 0 | 1 | 0.97537 | -0.47391 | 0.4 | 1 | 1.1 | 0.9
162 | 1 | 0.00036979 | 9.2679e-05 | 0 | 0 | 1 | 0.97461 | -0.49052 | 0.4 | 1 | 1.1 | 0.9
165 | 1 | 0.00034385 | 8.6176e-05 | 0 | 0 | 1 | 0.9746 | -0.49064 | 0.4 | 1 | 1.1 | 0.9
164 | 1 | 0.0003038 | 7.6139e-05 | 0 | 0 | 1 | 0.9746 | -0.49066 | 0.4 | 1 | 1.1 | 0.9
163 | 1 | 0.00032095 | 8.0437e-05 | 0 | 0 | 1 | 0.9746 | -0.49067 | 0.4 | 1 | 1.1 | 0.9

## generator_data
GEN_BUS | PG | QG | QMAX | QMIN | VG | MBASE | GEN_STATUS | PMAX | PMIN
27 | 0.46477 | 0.11942 | 10 | -10 | 1 | 100 | 1 | 10 | 0

## branch_data
F_BUS | T_BUS | BR_R | BR_X | BR_B | RATE_A | RATE_B | RATE_C | TAP | SHIFT | BR_STATUS | ANGMIN | ANGMAX | P_in | Q_in | P_out | Q_out
1 | 2 | 0.1557 | 0.099649 | 2.6147e-10 | 0 | 0 | 0 | 0 | 0 | 1 | -90 | 90 | -0.0036472 | -0.0009096 | 0.0036472 | 0.00090959
1 | 3 | 1.3236 | 0.84712 | 2.2227e-09 | 0 | 0 | 0 | 0 | 0 | 1 | -90 | 90 | 0.0016049 | 0.00039775 | -0.0016049 | -0.00039794
2 | 4 | 13.939 | 8.921 | 2.3407e-08 | 0 | 0 | 0 | 0 | 0 | 1 | -90 | 90 | -0.004111 | -0.0010258 | 0.0041137 | 0.0010253
3 | 5 | 9.9885 | 6.3926 | 1.6773e-08 | 0 | 0 | 0 | 0 | 0 | 1 | -90 | 90 | 0.0001436 | 3.1705e-05 | -0.0001436 | -3.3294e-05
4 | 6 | 0.9745 | 0.62368 | 1.6364e-09 | 0 | 0 | 0 | 0 | 0 | 1 | -90 | 90 | -0.0047865 | -0.0011939 | 0.0047868 | 0.0011939
5 | 7 | 7.0155 | 4.4899 | 1.1781e-08 | 0 | 0 | 0 | 0 | 0 | 1 | -90 | 90 | 0.0001436 | 3.3294e-05 | -0.0001436 | -3.441e-05
6 | 8 | 9.7319 | 6.2284 | 1.6342e-08 | 0 | 0 | 0 | 0 | 0 | 1 | -90 | 90 | 0.0028441 | 0.00071088 | -0.0028433 | -0.00071187
6 | 9 | 0.86383 | 0.55285 | 1.4506e-09 | 0 | 0 | 0 | 0 | 0 | 1 | -90 | 90 | -0.0076309 | -0.0019048 | 0.0076315 | 0.001905
7 | 11 | 9.9283 | 6.3541 | 1.6672e-08 | 0 | 0 | 0 | 0 | 0 | 1 | -90 | 90 | 0.0001436 | 3.441e-05 | -0.0001436 | -3.5989e-05
8 | 126 | 3.0292 | 1.9387 | 5.0869e-09 | 0 | 0 | 0 | 0 | 0 | 1 | -90 | 90 | 0.0023753 | 0.00059458 | -0.0023751 | -0.00059494
9 | 71 | 1.5433 | 0.98769 | 2.5916e-09 | 0 | 0 | 0 | 0 | 0 | 1 | -90 | 90 | -0.0082761 | -0.0020666 | 0.0082773 | 0.0020671
126 | 125 | 1.3401 | 0.85764 | 2.2503e-09 | 0 | 0 | 0 | 0 | 0 | 1 | -90 | 90 | 0.001777 | 0.00044504 | -0.0017769 | -0.00044522
71 | 74 | 1.2222 | 0.78219 | 2.0524e-09 | 0 | 0 | 0 | 0 | 0 | 1 | -90 | 90 | 0.0062019 | 0.001554 | -0.0062014 | -0.0015539
71 | 67 | 0.39422 | 0.2523 | 6.62e-10 | 0 | 0 | 0 | 0 | 0 | 1 | -90 | 90 | -0.014479 | -0.0036211 | 0.01448 | 0.0036216
125 | 124 | 0.53219 | 0.3406 | 8.9369e-10 | 0 | 0 | 0 | 0 | 0 | 1 | -90 | 90 | 0.0017769 | 0.00044522 | -0.0017769 | -0.0004453
74 | 159 | 0.58638 | 0.37528 | 9.8469e-10 | 0 | 0 | 0 | 0 | 0 | 1 | -90 | 90 | 0.0020386 | 0.00051056 | -0.0020386 | -0.00051064
67 | 70 | 1.3511 | 0.8647 | 2.2689e-09 | 0 | 0 | 0 | 0 | 0 | 1 | -90 | 90 | 0.010407 | 0.002608 | -0.010406 | -0.0026072
67 | 63 | 1.1097 | 0.71022 | 1.8635e-09 | 0 | 0 | 0 | 0 | 0 | 1 | -90 | 90 | -0.024887 | -0.0062296 | 0.024895 | 0.0062344
12 | 13 | 2.2667 | 1.4507 | 3.8064e-09 | 0 | 0 | 0 | 0 | 0 | 1 | -90 | 90 | 0.0054531 | 0.0013666 | -0.0054524 | -0.0013665
12 | 14 | 2.1467 | 1.3739 | 3.6049e-09 | 0 | 0 | 0 | 0 | 0 | 1 | -90 | 90 | -0.011177 | -0.002801 | 0.01118 | 0.0028026
14 | 16 | 3.3359 | 2.135 | 5.6018e-09 | 0 | 0 | 0 | 0 | 0 | 1 | -90 | 90 | -0.024581 | -0.0061612 | 0.024603 | 0.0061747
16 | 21 | 5.4604 | 3.4946 | 9.1694e-09 | 0 | 0 | 0 | 0 | 0 | 1 | -90 | 90 | -0.024603 | -0.0061747 | 0.024639 | 0.0061968
21 | 83 | 4.874 | 3.1193 | 8.1847e-09 | 0 | 0 | 0 | 0 | 0 | 1 | -90 | 90 | 0.020049 | 0.0050323 | -0.020028 | -0.0050195
21 | 23 | 4.3301 | 2.7712 | 7.2714e-09 | 0 | 0 | 0 | 0 | 0 | 1 | -90 | 90 | 0.067427 | 0.017129 | -0.067213 | -0.016993
21 | 79 | 3.1649 | 2.0255 | 1.063e-08 | 0 | 0 | 0 | 0 | 0 | 1 | -90 | 90 | -0.24305 | -0.061841 | 0.24508 | 0.063138
21 | 18 | 2.8405 | 1.8179 | 9.54e-09 | 0 | 0 | 0 | 0 | 0 | 1 | -90 | 90 | 0.13093 | 0.033483 | -0.1304 | -0.033145
18 | 146 | 0.68122 | 0.43598 | 2.2879e-09 | 0 | 0 | 0 | 0 | 0 | 1 | -90 | 90 | 0.1304 | 0.033145 | -0.13028 | -0.033064
146 | 19 | 0.020391 | 0.01305 | 6.8484e-11 | 0 | 0 | 0 | 0 | 0 | 1 | -90 | 90 | 0.12667 | 0.03216 | -0.12666 | -0.032158
19 | 20 | 3.1265 | 2.0009 | 5.2502e-09 | 0 | 0 | 0 | 0 | 0 | 1 | -90 | 90 | 0.012868 | 0.003227 | -0.012862 | -0.0032239
19 | 22 | 1.4322 | 0.91658 | 4.8099e-09 | 0 | 0 | 0 | 0 | 0 | 1 | -90 | 90 | 0.11379 | 0.028931 | -0.11359 | -0.028801
20 | 151 | 0.82994 | 0.53116 | 1.3937e-09 | 0 | 0 | 0 | 0 | 0 | 1 | -90 | 90 | 0.012862 | 0.0032239 | -0.012861 | -0.0032231
22 | 152 | 1.8144 | 1.1612 | 6.0938e-09 | 0 | 0 | 0 | 0 | 0 | 1 | -90 | 90 | 0.11359 | 0.028801 | -0.11333 | -0.028636
151 | 150 | 1.7797 | 1.139 | 2.9885e-09 | 0 | 0 | 0 | 0 | 0 | 1 | -90 | 90 | 0.0065688 | 0.0016462 | -0.0065679 | -0.0016459
23 | 75 | 4.7293 | 3.0267 | 7.9417e-09 | 0 | 0 | 0 | 0 | 0 | 1 | -90 | 90 | 0.067213 | 0.016993 | -0.06698 | -0.016844
79 | 27 | 0.16465 | 0.10537 | 5.5298e-10 | 0 | 0 | 0 | 0 | 0 | 1 | -90 | 90 | -0.24508 | -0.063138 | 0.24518 | 0.063206
152 | 26 | 2.2997 | 1.4718 | 3.8618e-09 | 0 | 0 | 0 | 0 | 0 | 1 | -90 | 90 | 0.10933 | 0.027632 | -0.10902 | -0.027438
75 | 37 | 5.6451 | 3.6129 | 9.4797e-09 | 0 | 0 | 0 | 0 | 0 | 1 | -90 | 90 | 0.049016 | 0.012342 | -0.048867 | -0.012247
25 | 26 | 8.4229 | 5.3907 | 1.4144e-08 | 0 | 0 | 0 | 0 | 0 | 1 | -90 | 90 | -0.044986 | -0.011297 | 0.045177 | 0.011418
25 | 42 | 1.6626 | 1.0641 | 2.792e-09 | 0 | 0 | 0 | 0 | 0 | 1 | -90 | 90 | 0.044986 | 0.011297 | -0.044948 | -0.011273
26 | 155 | 1.1897 | 0.76142 | 1.9979e-09 | 0 | 0 | 0 | 0 | 0 | 1 | -90 | 90 | 0.063846 | 0.01602 | -0.063792 | -0.015986
42 | 39 | 1.1729 | 0.75068 | 1.9697e-09 | 0 | 0 | 0 | 0 | 0 | 1 | -90 | 90 | 0.03793 | 0.0095145 | -0.037911 | -0.0095025
155 | 154 | 2.2357 | 1.4308 | 3.7543e-09 | 0 | 0 | 0 | 0 | 0 | 1 | -90 | 90 | 0.0069585 | 0.0017417 | -0.0069573 | -0.0017413
27 | 82 | 0.7478 | 0.47859 | 2.5115e-09 | 0 | 0 | 0 | 0 | 0 | 1 | -90 | 90 | 0.21959 | 0.056211 | -0.21921 | -0.055966
82 | 92 | 0.31799 | 0.20351 | 1.068e-09 | 0 | 0 | 0 | 0 | 0 | 1 | -90 | 90 | 0.21805 | 0.055676 | -0.21789 | -0.055572
150 | 149 | 1.5009 | 0.96055 | 2.5203e-09 | 0 | 0 | 0 | 0 | 0 | 1 | -90 | 90 | 0.0036874 | 0.000924 | -0.0036872 | -0.0009241
153 | 156 | 5.4318 | 3.4764 | 9.1215e-09 | 0 | 0 | 0 | 0 | 0 | 1 | -90 | 90 | 0.0039301 | 0.00098441 | -0.0039292 | -0.00098468
153 | 34 | 10.784 | 6.9017 | 1.8109e-08 | 0 | 0 | 0 | 0 | 0 | 1 | -90 | 90 | -0.0039301 | -0.00098441 | 0.003932 | 0.00098387
156 | 157 | 0.53686 | 0.34359 | 9.0153e-10 | 0 | 0 | 0 | 0 | 0 | 1 | -90 | 90 | 0.0022976 | 0.00057575 | -0.0022975 | -0.00057582
34 | 158 | 8.595 | 5.5008 | 1.4433e-08 | 0 | 0 | 0 | 0 | 0 | 1 | -90 | 90 | -0.003932 | -0.00098387 | 0.0039335 | 0.00098345
154 | 158 | 0.95852 | 0.61345 | 1.6096e-09 | 0 | 0 | 0 | 0 | 0 | 1 | -90 | 90 | 0.0069573 | 0.0017413 | -0.0069568 | -0.0017412
30 | 32 | 0.39714 | 0.25417 | 6.6691e-10 | 0 | 0 | 0 | 0 | 0 | 1 | -90 | 90 | 0.0082638 | 0.0020712 | -0.0082635 | -0.002071
30 | 33 | 12.866 | 8.2342 | 2.1606e-08 | 0 | 0 | 0 | 0 | 0 | 1 | -90 | 90 | 0.0013216 | 0.00032748 | -0.0013213 | -0.00032935
30 | 28 | 1.1175 | 0.71519 | 1.8766e-09 | 0 | 0 | 0 | 0 | 0 | 1 | -90 | 90 | -0.0095854 | -0.0023986 | 0.0095865 | 0.0023992
32 | 36 | 0.72724 | 0.46544 | 1.2212e-09 | 0 | 0 | 0 | 0 | 0 | 1 | -90 | 90 | 0.0072743 | 0.0018231 | -0.0072739 | -0.001823
33 | 40 | 12.0229 | 7.6947 | 2.019e-08 | 0 | 0 | 0 | 0 | 0 | 1 | -90 | 90 | 0.0013213 | 0.00032935 | -0.0013211 | -0.0003311
28 | 29 | 1.4978 | 0.9586 | 2.5152e-09 | 0 | 0 | 0 | 0 | 0 | 1 | -90 | 90 | -0.011619 | -0.0029086 | 0.011621 | 0.0029098
39 | 38 | 0.0087271 | 0.0055853 | 1.4655e-11 | 0 | 0 | 0 | 0 | 0 | 1 | -90 | 90 | 0.037911 | 0.0095025 | -0.037911 | -0.0095024
92 | 91 | 0.34975 | 0.22384 | 1.1746e-09 | 0 | 0 | 0 | 0 | 0 | 1 | -90 | 90 | 0.21736 | 0.055439 | -0.21718 | -0.055326
29 | 31 | 0.26832 | 0.17172 | 4.5058e-10 | 0 | 0 | 0 | 0 | 0 | 1 | -90 | 90 | -0.013472 | -0.0033737 | 0.013473 | 0.003374
31 | 35 | 0.67705 | 0.43331 | 1.1369e-09 | 0 | 0 | 0 | 0 | 0 | 1 | -90 | 90 | -0.015851 | -0.00397 | 0.015853 | 0.0039711
35 | 38 | 1.2551 | 0.80326 | 2.1076e-09 | 0 | 0 | 0 | 0 | 0 | 1 | -90 | 90 | -0.023844 | -0.0059738 | 0.023852 | 0.0059788
36 | 41 | 0.575 | 0.368 | 9.6558e-10 | 0 | 0 | 0 | 0 | 0 | 1 | -90 | 90 | 0.003739 | 0.00093703 | -0.0037389 | -0.00093706
43 | 44 | 0.66451 | 0.42529 | 1.1159e-09 | 0 | 0 | 0 | 0 | 0 | 1 | -90 | 90 | -0.0090059 | -0.0022571 | 0.0090064 | 0.0022573
43 | 45 | 0.71815 | 0.45962 | 1.206e-09 | 0 | 0 | 0 | 0 | 0 | 1 | -90 | 90 | 0.007201 | 0.0018047 | -0.0072006 | -0.0018046
44 | 46 | 0.55171 | 0.3531 | 9.2647e-10 | 0 | 0 | 0 | 0 | 0 | 1 | -90 | 90 | -0.010124 | -0.0025373 | 0.010124 | 0.0025376
45 | 47 | 0.8288 | 0.53043 | 1.3918e-09 | 0 | 0 | 0 | 0 | 0 | 1 | -90 | 90 | 0.0055248 | 0.0013846 | -0.0055245 | -0.0013845
46 | 48 | 1.5845 | 1.0141 | 2.6608e-09 | 0 | 0 | 0 | 0 | 0 | 1 | -90 | 90 | -0.011131 | -0.0027901 | 0.011134 | 0.0027912
47 | 49 | 1.2659 | 0.8102 | 2.1258e-09 | 0 | 0 | 0 | 0 | 0 | 1 | -90 | 90 | 0.0055245 | 0.0013845 | -0.0055241 | -0.0013845
48 | 56 | 2.1043 | 1.3468 | 3.5337e-09 | 0 | 0 | 0 | 0 | 0 | 1 | -90 | 90 | -0.012738 | -0.0031932 | 0.012742 | 0.0031953
56 | 76 | 0.88369 | 0.56556 | 1.484e-09 | 0 | 0 | 0 | 0 | 0 | 1 | -90 | 90 | -0.076169 | -0.019203 | 0.076225 | 0.019239
56 | 55 | 1.5536 | 0.99432 | 2.609e-09 | 0 | 0 | 0 | 0 | 0 | 1 | -90 | 90 | 0.063427 | 0.016008 | -0.063358 | -0.015964
50 | 107 | 0.52529 | 0.33618 | 8.821e-10 | 0 | 0 | 0 | 0 | 0 | 1 | -90 | 90 | 0.1269 | 0.03224 | -0.12681 | -0.032181
50 | 90 | 2.3237 | 1.4871 | 3.9021e-09 | 0 | 0 | 0 | 0 | 0 | 1 | -90 | 90 | -0.1269 | -0.03224 | 0.12731 | 0.032499
107 | 127 | 0.71235 | 0.45591 | 1.1962e-09 | 0 | 0 | 0 | 0 | 0 | 1 | -90 | 90 | 0.12594 | 0.031963 | -0.12582 | -0.031884
90 | 93 | 0.83324 | 0.53327 | 2.7985e-09 | 0 | 0 | 0 | 0 | 0 | 1 | -90 | 90 | -0.16418 | -0.041777 | 0.16442 | 0.041931
90 | 88 | 0.8091 | 0.51783 | 1.3587e-09 | 0 | 0 | 0 | 0 | 0 | 1 | -90 | 90 | 0.036875 | 0.0092773 | -0.036863 | -0.0092699
76 | 166 | 0.37341 | 0.23898 | 6.2705e-10 | 0 | 0 | 0 | 0 | 0 | 1 | -90 | 90 | -0.077631 | -0.019591 | 0.077655 | 0.019607
55 | 112 | 2.3147 | 1.4814 | 3.887e-09 | 0 | 0 | 0 | 0 | 0 | 1 | -90 | 90 | 0.054404 | 0.01372 | -0.054328 | -0.013672
55 | 108 | 0.91467 | 0.58539 | 1.536e-09 | 0 | 0 | 0 | 0 | 0 | 1 | -90 | 90 | 0.0026982 | 0.00067611 | -0.0026981 | -0.00067621
55 | 53 | 1.4314 | 0.91612 | 2.4038e-09 | 0 | 0 | 0 | 0 | 0 | 1 | -90 | 90 | 0.006256 | 0.0015679 | -0.0062554 | -0.0015678
127 | 97 | 0.78987 | 0.50551 | 1.3264e-09 | 0 | 0 | 0 | 0 | 0 | 1 | -90 | 90 | 0.12438 | 0.031525 | -0.12425 | -0.03144
93 | 94 | 3.4501 | 2.2081 | 5.7937e-09 | 0 | 0 | 0 | 0 | 0 | 1 | -90 | 90 | 0.052031 | 0.013128 | -0.051931 | -0.013065
93 | 91 | 0.4334 | 0.27737 | 1.4556e-09 | 0 | 0 | 0 | 0 | 0 | 1 | -90 | 90 | -0.21646 | -0.05506 | 0.21667 | 0.055199
88 | 86 | 0.53116 | 0.33994 | 8.9197e-10 | 0 | 0 | 0 | 0 | 0 | 1 | -90 | 90 | 0.036599 | 0.0092036 | -0.036591 | -0.0091988
51 | 52 | 0.01935 | 0.012384 | 3.2494e-11 | 0 | 0 | 0 | 0 | 0 | 1 | -90 | 90 | 0.0041562 | 0.0010416 | -0.0041562 | -0.0010416
51 | 53 | 3.9126 | 2.5041 | 6.5703e-09 | 0 | 0 | 0 | 0 | 0 | 1 | -90 | 90 | -0.0062537 | -0.0015673 | 0.0062554 | 0.0015678
112 | 114 | 0.94878 | 0.60722 | 1.5933e-09 | 0 | 0 | 0 | 0 | 0 | 1 | -90 | 90 | 0.051099 | 0.012863 | -0.051072 | -0.012845
57 | 120 | 1.4269 | 0.91323 | 2.3962e-09 | 0 | 0 | 0 | 0 | 0 | 1 | -90 | 90 | -0.0011836 | -0.00029663 | 0.0011836 | 0.00029642
120 | 121 | 0.6048 | 0.38707 | 1.0156e-09 | 0 | 0 | 0 | 0 | 0 | 1 | -90 | 90 | -0.0015846 | -0.00039691 | 0.0015846 | 0.00039682
114 | 118 | 1.4763 | 0.94486 | 2.4792e-09 | 0 | 0 | 0 | 0 | 0 | 1 | -90 | 90 | 0.0063071 | 0.0015807 | -0.0063064 | -0.0015805
114 | 117 | 2.7023 | 1.7295 | 4.5379e-09 | 0 | 0 | 0 | 0 | 0 | 1 | -90 | 90 | 0.044765 | 0.011265 | -0.044705 | -0.011227
166 | 167 | 0.11578 | 0.074101 | 1.9443e-10 | 0 | 0 | 0 | 0 | 0 | 1 | -90 | 90 | -0.07952 | -0.020074 | 0.079528 | 0.02008
121 | 122 | 1.9851 | 1.2704 | 3.3335e-09 | 0 | 0 | 0 | 0 | 0 | 1 | -90 | 90 | -0.0038121 | -0.00095509 | 0.0038124 | 0.00095498
58 | 59 | 1.3254 | 0.84829 | 2.2258e-09 | 0 | 0 | 0 | 0 | 0 | 1 | -90 | 90 | 0.0040637 | 0.001018 | -0.0040634 | -0.001018
58 | 60 | 1.288 | 0.82433 | 2.1629e-09 | 0 | 0 | 0 | 0 | 0 | 1 | -90 | 90 | -0.0060747 | -0.001522 | 0.0060752 | 0.0015221
59 | 61 | 1.0414 | 0.6665 | 1.7488e-09 | 0 | 0 | 0 | 0 | 0 | 1 | -90 | 90 | 0.0025142 | 0.00062978 | -0.0025141 | -0.0006299
60 | 62 | 0.76555 | 0.48995 | 1.2856e-09 | 0 | 0 | 0 | 0 | 0 | 1 | -90 | 90 | -0.032683 | -0.0081927 | 0.032692 | 0.0081984
60 | 63 | 2.3992 | 1.5355 | 4.0288e-09 | 0 | 0 | 0 | 0 | 0 | 1 | -90 | 90 | 0.026608 | 0.0066706 | -0.026589 | -0.0066588
61 | 64 | 0.84075 | 0.53808 | 1.4118e-09 | 0 | 0 | 0 | 0 | 0 | 1 | -90 | 90 | 0.0021759 | 0.00054513 | -0.0021759 | -0.00054523
62 | 65 | 1.3791 | 0.88264 | 2.3159e-09 | 0 | 0 | 0 | 0 | 0 | 1 | -90 | 90 | -0.032692 | -0.0081984 | 0.032708 | 0.0082087
64 | 68 | 0.54218 | 0.34699 | 9.1046e-10 | 0 | 0 | 0 | 0 | 0 | 1 | -90 | 90 | 0.00062473 | 0.00015648 | -0.00062472 | -0.00015657
65 | 115 | 1.4597 | 0.93421 | 2.4512e-09 | 0 | 0 | 0 | 0 | 0 | 1 | -90 | 90 | -0.034223 | -0.0085884 | 0.034242 | 0.0086003
68 | 69 | 0.019756 | 0.012644 | 3.3176e-11 | 0 | 0 | 0 | 0 | 0 | 1 | -90 | 90 | 0.00032093 | 8.043e-05 | -0.00032093 | -8.0433e-05
115 | 116 | 0.011396 | 0.0072933 | 1.9137e-11 | 0 | 0 | 0 | 0 | 0 | 1 | -90 | 90 | -0.035894 | -0.0090142 | 0.035894 | 0.0090143
66 | 111 | 0.59155 | 0.3786 | 9.9338e-10 | 0 | 0 | 0 | 0 | 0 | 1 | -90 | 90 | -0.0021314 | -0.00053419 | 0.0021315 | 0.00053411
111 | 109 | 1.1824 | 0.75672 | 1.9855e-09 | 0 | 0 | 0 | 0 | 0 | 1 | -90 | 90 | -0.003645 | -0.00091344 | 0.0036452 | 0.00091336
70 | 72 | 1.3651 | 0.87367 | 2.2924e-09 | 0 | 0 | 0 | 0 | 0 | 1 | -90 | 90 | 0.0052885 | 0.0013252 | -0.005288 | -0.0013252
70 | 73 | 0.39264 | 0.25129 | 6.5935e-10 | 0 | 0 | 0 | 0 | 0 | 1 | -90 | 90 | 0.0051171 | 0.0012819 | -0.005117 | -0.0012819
116 | 117 | 0.67402 | 0.43137 | 1.1319e-09 | 0 | 0 | 0 | 0 | 0 | 1 | -90 | 90 | -0.037567 | -0.0094336 | 0.037577 | 0.0094403
109 | 110 | 5.0213 | 3.2136 | 8.4321e-09 | 0 | 0 | 0 | 0 | 0 | 1 | -90 | 90 | 0.0077195 | 0.001933 | -0.0077162 | -0.0019317
109 | 103 | 2.0772 | 1.3294 | 3.4881e-09 | 0 | 0 | 0 | 0 | 0 | 1 | -90 | 90 | -0.011365 | -0.0028463 | 0.011368 | 0.0028479
72 | 160 | 1.1896 | 0.76136 | 1.9977e-09 | 0 | 0 | 0 | 0 | 0 | 1 | -90 | 90 | 0.0027407 | 0.00068673 | -0.0027406 | -0.00068685
73 | 122 | 0.27347 | 0.17502 | 4.5923e-10 | 0 | 0 | 0 | 0 | 0 | 1 | -90 | 90 | 0.0044912 | 0.0011251 | -0.0044912 | -0.0011251
159 | 161 | 0.5246 | 0.33574 | 8.8094e-10 | 0 | 0 | 0 | 0 | 0 | 1 | -90 | 90 | 0.0016863 | 0.00042236 | -0.0016863 | -0.00042243
161 | 162 | 0.56021 | 0.35853 | 9.4074e-10 | 0 | 0 | 0 | 0 | 0 | 1 | -90 | 90 | 0.0013384 | 0.00033524 | -0.0013384 | -0.00033532
167 | 104 | 0.16692 | 0.10683 | 2.803e-10 | 0 | 0 | 0 | 0 | 0 | 1 | -90 | 90 | -0.08127 | -0.020516 | 0.081282 | 0.020524
77 | 78 | 2.5063 | 1.604 | 4.2087e-09 | 0 | 0 | 0 | 0 | 0 | 1 | -90 | 90 | -0.0028704 | -0.0007194 | 0.0028707 | 0.00071914
78 | 80 | 0.46044 | 0.29468 | 7.7321e-10 | 0 | 0 | 0 | 0 | 0 | 1 | -90 | 90 | -0.0044668 | -0.0011192 | 0.0044669 | 0.0011191
80 | 81 | 1.412 | 0.90368 | 2.3711e-09 | 0 | 0 | 0 | 0 | 0 | 1 | -90 | 90 | -0.0055735 | -0.0013965 | 0.005574 | 0.0013966
81 | 96 | 0.74515 | 0.4769 | 1.2513e-09 | 0 | 0 | 0 | 0 | 0 | 1 | -90 | 90 | 0.11696 | 0.029574 | -0.11685 | -0.029503
81 | 97 | 0.6117 | 0.39149 | 1.0272e-09 | 0 | 0 | 0 | 0 | 0 | 1 | -90 | 90 | -0.12253 | -0.030971 | 0.12263 | 0.031035
96 | 100 | 0.49035 | 0.31382 | 8.2343e-10 | 0 | 0 | 0 | 0 | 0 | 1 | -90 | 90 | 0.11573 | 0.029223 | -0.11566 | -0.029177
100 | 102 | 0.95871 | 0.61357 | 1.6099e-09 | 0 | 0 | 0 | 0 | 0 | 1 | -90 | 90 | 0.084486 | 0.021357 | -0.084411 | -0.021309
100 | 98 | 0.18741 | 0.11994 | 3.1471e-10 | 0 | 0 | 0 | 0 | 0 | 1 | -90 | 90 | 0.031174 | 0.0078208 | -0.031172 | -0.0078195
84 | 85 | 2.0154 | 1.2899 | 3.3845e-09 | 0 | 0 | 0 | 0 | 0 | 1 | -90 | 90 | 0.035918 | 0.009029 | -0.03589 | -0.0090114
84 | 86 | 0.20854 | 0.13346 | 3.5019e-10 | 0 | 0 | 0 | 0 | 0 | 1 | -90 | 90 | -0.036304 | -0.0091257 | 0.036307 | 0.0091276
85 | 87 | 1.8773 | 1.2015 | 3.1526e-09 | 0 | 0 | 0 | 0 | 0 | 1 | -90 | 90 | 0.035462 | 0.0089041 | -0.035436 | -0.0088881
87 | 89 | 1.0645 | 0.68126 | 1.7875e-09 | 0 | 0 | 0 | 0 | 0 | 1 | -90 | 90 | 0.034892 | 0.0087516 | -0.034878 | -0.0087428
89 | 105 | 0.26517 | 0.16971 | 4.4529e-10 | 0 | 0 | 0 | 0 | 0 | 1 | -90 | 90 | 0.018632 | 0.0046705 | -0.018631 | -0.0046699
89 | 106 | 1.3913 | 0.89041 | 2.3363e-09 | 0 | 0 | 0 | 0 | 0 | 1 | -90 | 90 | 0.016246 | 0.0040723 | -0.016242 | -0.00407
105 | 170 | 0.18723 | 0.11983 | 3.1441e-10 | 0 | 0 | 0 | 0 | 0 | 1 | -90 | 90 | 0.016917 | 0.0042404 | -0.016917 | -0.00424
106 | 142 | 0.63994 | 0.40956 | 1.0746e-09 | 0 | 0 | 0 | 0 | 0 | 1 | -90 | 90 | 0.011886 | 0.0029782 | -0.011885 | -0.0029777
170 | 168 | 0.71391 | 0.4569 | 1.1988e-09 | 0 | 0 | 0 | 0 | 0 | 1 | -90 | 90 | 0.015259 | 0.0038247 | -0.015257 | -0.0038236
142 | 139 | 1.4137 | 0.90475 | 2.3739e-09 | 0 | 0 | 0 | 0 | 0 | 1 | -90 | 90 | 0.0063449 | 0.0015893 | -0.0063442 | -0.0015891
94 | 95 | 3.4672 | 2.219 | 5.8224e-09 | 0 | 0 | 0 | 0 | 0 | 1 | -90 | 90 | 0.048769 | 0.012272 | -0.04868 | -0.012216
95 | 147 | 1.728 | 1.1059 | 2.9018e-09 | 0 | 0 | 0 | 0 | 0 | 1 | -90 | 90 | 0.047004 | 0.011796 | -0.046963 | -0.01177
147 | 148 | 0.73898 | 0.47295 | 1.2409e-09 | 0 | 0 | 0 | 0 | 0 | 1 | -90 | 90 | 0.0012412 | 0.00031095 | -0.0012412 | -0.00031106
102 | 104 | 0.018317 | 0.011723 | 3.0759e-11 | 0 | 0 | 0 | 0 | 0 | 1 | -90 | 90 | 0.082706 | 0.020881 | -0.082705 | -0.020881
98 | 99 | 2.103 | 1.3459 | 3.5314e-09 | 0 | 0 | 0 | 0 | 0 | 1 | -90 | 90 | 0.028844 | 0.007236 | -0.028824 | -0.0072241
99 | 101 | 0.32339 | 0.20697 | 5.4306e-10 | 0 | 0 | 0 | 0 | 0 | 1 | -90 | 90 | 0.018608 | 0.0046635 | -0.018606 | -0.0046628
101 | 103 | 0.7309 | 0.46778 | 1.2274e-09 | 0 | 0 | 0 | 0 | 0 | 1 | -90 | 90 | 0.016374 | 0.0041034 | -0.016372 | -0.0041021
110 | 113 | 2.0279 | 1.2978 | 3.4053e-09 | 0 | 0 | 0 | 0 | 0 | 1 | -90 | 90 | 0.0034168 | 0.00085414 | -0.0034165 | -0.0008543
168 | 169 | 1.3473 | 0.86228 | 2.2625e-09 | 0 | 0 | 0 | 0 | 0 | 1 | -90 | 90 | 0.012005 | 0.0030085 | -0.012003 | -0.0030074
139 | 141 | 1.7136 | 1.0967 | 2.8776e-09 | 0 | 0 | 0 | 0 | 0 | 1 | -90 | 90 | 0.0013117 | 0.00032848 | -0.0013117 | -0.00032874
139 | 137 | 3.9192 | 2.5083 | 6.5813e-09 | 0 | 0 | 0 | 0 | 0 | 1 | -90 | 90 | 0.0050325 | 0.0012606 | -0.0050314 | -0.0012606
113 | 143 | 7.1923 | 4.6031 | 1.2078e-08 | 0 | 0 | 0 | 0 | 0 | 1 | -90 | 90 | 0.0025396 | 0.00063453 | -0.0025391 | -0.00063537
143 | 144 | 0.54795 | 0.35069 | 9.2015e-10 | 0 | 0 | 0 | 0 | 0 | 1 | -90 | 90 | 0.0021977 | 0.00054981 | -0.0021977 | -0.00054988
118 | 119 | 0.11732 | 0.075086 | 1.9701e-10 | 0 | 0 | 0 | 0 | 0 | 1 | -90 | 90 | 0.0030779 | 0.00077137 | -0.0030778 | -0.00077138
144 | 145 | 6.5035 | 4.1622 | 1.0921e-08 | 0 | 0 | 0 | 0 | 0 | 1 | -90 | 90 | 0.0021977 | 0.00054988 | -0.0021974 | -0.00055071
123 | 124 | 0.28635 | 0.18326 | 4.8085e-10 | 0 | 0 | 0 | 0 | 0 | 1 | -90 | 90 | -0.0017769 | -0.00044534 | 0.0017769 | 0.0004453
128 | 129 | 1.3697 | 0.8766 | 2.3001e-09 | 0 | 0 | 0 | 0 | 0 | 1 | -90 | 90 | -0.0022563 | -0.00056548 | 0.0022564 | 0.0005653
129 | 130 | 2.3283 | 1.4901 | 3.9098e-09 | 0 | 0 | 0 | 0 | 0 | 1 | -90 | 90 | -0.0022564 | -0.0005653 | 0.0022565 | 0.000565
130 | 132 | 0.8691 | 0.55622 | 1.4595e-09 | 0 | 0 | 0 | 0 | 0 | 1 | -90 | 90 | -0.0074066 | -0.0018553 | 0.0074072 | 0.0018555
130 | 133 | 1.3157 | 0.84205 | 2.2094e-09 | 0 | 0 | 0 | 0 | 0 | 1 | -90 | 90 | 0.0051502 | 0.0012903 | -0.0051498 | -0.0012903
132 | 136 | 0.18066 | 0.11562 | 3.0337e-10 | 0 | 0 | 0 | 0 | 0 | 1 | -90 | 90 | -0.0089508 | -0.0022424 | 0.008951 | 0.0022425
133 | 134 | 1.7548 | 1.1231 | 2.9468e-09 | 0 | 0 | 0 | 0 | 0 | 1 | -90 | 90 | 0.00297 | 0.00074401 | -0.0029699 | -0.00074419
136 | 169 | 0.15234 | 0.097496 | 2.5582e-10 | 0 | 0 | 0 | 0 | 0 | 1 | -90 | 90 | -0.01043 | -0.002613 | 0.01043 | 0.0026131
134 | 135 | 0.84952 | 0.54369 | 1.4266e-09 | 0 | 0 | 0 | 0 | 0 | 1 | -90 | 90 | 0.0018584 | 0.00046563 | -0.0018584 | -0.00046575
140 | 138 | 0.74607 | 0.47749 | 1.2529e-09 | 0 | 0 | 0 | 0 | 0 | 1 | -90 | 90 | -0.0017154 | -0.00042991 | 0.0017154 | 0.0004298
138 | 137 | 2.5118 | 1.6076 | 4.2181e-09 | 0 | 0 | 0 | 0 | 0 | 1 | -90 | 90 | -0.0033844 | -0.0008481 | 0.0033847 | 0.00084788
162 | 165 | 0.54788 | 0.35064 | 9.2004e-10 | 0 | 0 | 0 | 0 | 0 | 1 | -90 | 90 | 0.0009686 | 0.00024264 | -0.00096859 | -0.00024272
165 | 164 | 0.13706 | 0.087719 | 2.3016e-10 | 0 | 0 | 0 | 0 | 0 | 1 | -90 | 90 | 0.00062474 | 0.00015655 | -0.00062474 | -0.00015657
164 | 163 | 0.044673 | 0.028591 | 7.5018e-11 | 0 | 0 | 0 | 0 | 0 | 1 | -90 | 90 | 0.00032095 | 8.043e-05 | -0.00032095 | -8.0437e-05