## bus_data
BUS_I | BUS_TYPE | Pd | Qd | Gs | Bs | area | Vm | Va | baseKV | zone | Vmax | Vmin
1 | 1 | 0.0096641 | 0.002422 | 0 | 0 | 1 | 0.97163 | -0.54757 | 0.4 | 1 | 1.1 | 0.9
2 | 1 | 0 | 0 | 0 | 0 | 1 | 0.97178 | -0.54466 | 0.4 | 1 | 1.1 | 0.9
3 | 1 | 0.0082053 | 0.0020564 | 0 | 0 | 1 | 0.97277 | -0.52511 | 0.4 | 1 | 1.1 | 0.9
112 | 1 | 0.0017331 | 0.00043435 | 0 | 0 | 1 | 0.97815 | -0.41921 | 0.4 | 1 | 1.1 | 0.9
113 | 1 | 0.0017203 | 0.00043114 | 0 | 0 | 1 | 0.97851 | -0.41215 | 0.4 | 1 | 1.1 | 0.9
111 | 1 | 0.0034903 | 0.00087475 | 0 | 0 | 1 | 0.97709 | -0.44 | 0.4 | 1 | 1.1 | 0.9
4 | 1 | 0 | 0 | 0 | 0 | 1 | 0.97291 | -0.5223 | 0.4 | 1 | 1.1 | 0.9
114 | 1 | 0.0016375 | 0.0004104 | 0 | 0 | 1 | 0.97924 | -0.39788 | 0.4 | 1 | 1.1 | 0.9
127 | 1 | 0 | 0 | 0 | 0 | 1 | 0.97702 | -0.4414 | 0.4 | 1 | 1.1 | 0.9
86 | 1 | 0.00079355 | 0.00019888 | 0 | 0 | 1 | 0.97736 | -0.43484 | 0.4 | 1 | 1.1 | 0.9
5 | 1 | 0.0022982 | 0.00057599 | 0 | 0 | 1 | 0.97055 | -0.56867 | 0.4 | 1 | 1.1 | 0.9
6 | 1 | 0.001847 | 0.0004629 | 0 | 0 | 1 | 0.97057 | -0.56845 | 0.4 | 1 | 1.1 | 0.9
7 | 1 | 0.001124 | 0.0002817 | 0 | 0 | 1 | 0.97064 | -0.56699 | 0.4 | 1 | 1.1 | 0.9
8 | 1 | 0.0015543 | 0.00038954 | 0 | 0 | 1 | 0.9707 | -0.56579 | 0.4 | 1 | 1.1 | 0.9
96 | 1 | 0.0013533 | 0.00033916 | 0 | 0 | 1 | 0.97073 | -0.56516 | 0.4 | 1 | 1.1 | 0.9
97 | 1 | 0.0019587 | 0.00049091 | 0 | 0 | 1 | 0.97076 | -0.56454 | 0.4 | 1 | 1.1 | 0.9
9 | 1 | 0.0065115 | 0.0016319 | 0 | 0 | 1 | 0.97433 | -0.49505 | 0.4 | 1 | 1.1 | 0.9
10 | 1 | 0 | 0 | 0 | 0 | 1 | 0.97526 | -0.47671 | 0.4 | 1 | 1.1 | 0.9
11 | 1 | 0.002461 | 0.00061678 | 0 | 0 | 1 | 0.97431 | -0.4953 | 0.4 | 1 | 1.1 | 0.9
12 | 1 | 0 | 0 | 0 | 0 | 1 | 0.97594 | -0.46331 | 0.4 | 1 | 1.1 | 0.9
138 | 1 | 0.0070811 | 0.0017747 | 0 | 0 | 1 | 0.9837 | -0.31141 | 0.4 | 1 | 1.1 | 0.9
36 | 1 | 0 | 0 | 0 | 0 | 1 | 0.98034 | -0.37687 | 0.4 | 1 | 1.1 | 0.9
131 | 1 | 0 | 0 | 0 | 0 | 1 | 0.98872 | -0.2143 | 0.4 | 1 | 1.1 | 0.9
14 | 1 | 0.0017266 | 0.00043273 | 0 | 0 | 1 | 0.97677 | -0.44685 | 0.4 | 1 | 1.1 | 0.9
41 | 1 | 0 | 0 | 0 | 0 | 1 | 0.97688 | -0.44474 | 0.4 | 1 | 1.1 | 0.9
39 | 1 | 0.00097662 | 0.00024476 | 0 | 0 | 1 | 0.97694 | -0.44355 | 0.4 | 1 | 1.1 | 0.9
15 | 1 | 0.011343 | 0.0028428 | 0 | 0 | 1 | 0.97712 | -0.44001 | 0.4 | 1 | 1.1 | 0.9
17 | 1 | 0 | 0 | 0 | 0 | 1 | 0.97759 | -0.43086 | 0.4 | 1 | 1.1 | 0.9
20 | 1 | 0 | 0 | 0 | 0 | 1 | 0.97751 | -0.43237 | 0.4 | 1 | 1.1 | 0.9
21 | 1 | 0 | 0 | 0 | 0 | 1 | 0.978 | -0.42283 | 0.4 | 1 | 1.1 | 0.9
137 | 1 | 0.035153 | 0.0088102 | 0 | 0 | 1 | 0.97884 | -0.40678 | 0.4 | 1 | 1.1 | 0.9
49 | 1 | 0.0049164 | 0.0012322 | 0 | 0 | 1 | 0.98015 | -0.38094 | 0.4 | 1 | 1.1 | 0.9
19 | 1 | 0.0059081 | 0.0014807 | 0 | 0 | 1 | 0.97515 | -0.47881 | 0.4 | 1 | 1.1 | 0.9
43 | 1 | 0.063557 | 0.015929 | 0 | 0 | 1 | 0.97559 | -0.47009 | 0.4 | 1 | 1.1 | 0.9
44 | 1 | 0 | 0 | 0 | 0 | 1 | 0.98108 | -0.36258 | 0.4 | 1 | 1.1 | 0.9
23 | 1 | 0.0011769 | 0.00029496 | 0 | 0 | 1 | 0.97716 | -0.43928 | 0.4 | 1 | 1.1 | 0.9
22 | 1 | 0.0012436 | 0.00031168 | 0 | 0 | 1 | 0.97748 | -0.43298 | 0.4 | 1 | 1.1 | 0.9
25 | 1 | 0.0057014 | 0.0014289 | 0 | 0 | 1 | 0.97903 | -0.40258 | 0.4 | 1 | 1.1 | 0.9
24 | 1 | 0 | 0 | 0 | 0 | 1 | 0.97787 | -0.42527 | 0.4 | 1 | 1.1 | 0.9
136 | 1 | 0.0021396 | 0.00053624 | 0 | 0 | 1 | 0.97773 | -0.4281 | 0.4 | 1 | 1.1 | 0.9
37 | 1 | 0 | 0 | 0 | 0 | 1 | 0.97908 | -0.40153 | 0.4 | 1 | 1.1 | 0.9
26 | 1 | 0.0031327 | 0.00078513 | 0 | 0 | 1 | 0.97814 | -0.42011 | 0.4 | 1 | 1.1 | 0.9
28 | 1 | 0 | 0 | 0 | 0 | 1 | 0.9782 | -0.41892 | 0.4 | 1 | 1.1 | 0.9
135 | 1 | 0 | 0 | 0 | 0 | 1 | 0.97765 | -0.42964 | 0.4 | 1 | 1.1 | 0.9
35 | 1 | 0.0040517 | 0.0010154 | 0 | 0 | 1 | 0.97971 | -0.38921 | 0.4 | 1 | 1.1 | 0.9
30 | 1 | 0.00050023 | 0.00012537 | 0 | 0 | 1 | 0.97819 | -0.41909 | 0.4 | 1 | 1.1 | 0.9
27 | 1 | 0.00048182 | 0.00012076 | 0 | 0 | 1 | 0.97823 | -0.41828 | 0.4 | 1 | 1.1 | 0.9
29 | 1 | 0 | 0 | 0 | 0 | 1 | 0.97827 | -0.41754 | 0.4 | 1 | 1.1 | 0.9
31 | 1 | 0.00079483 | 0.0001992 | 0 | 0 | 1 | 0.97826 | -0.41769 | 0.4 | 1 | 1.1 | 0.9
32 | 1 | 0 | 0 | 0 | 0 | 1 | 0.97846 | -0.41387 | 0.4 | 1 | 1.1 | 0.9
42 | 1 | 0.0026639 | 0.00066764 | 0 | 0 | 1 | 0.97854 | -0.4123 | 0.4 | 1 | 1.1 | 0.9
34 | 1 | 0 | 0 | 0 | 0 | 1 | 0.97887 | -0.40571 | 0.4 | 1 | 1.1 | 0.9
40 | 1 | 0 | 0 | 0 | 0 | 1 | 0.97855 | -0.412 | 0.4 | 1 | 1.1 | 0.9
38 | 1 | 0.021817 | 0.0054679 | 0 | 0 | 1 | 0.97918 | -0.39976 | 0.4 | 1 | 1.1 | 0.9
46 | 1 | 0 | 0 | 0 | 0 | 1 | 0.98524 | -0.2819 | 0.4 | 1 | 1.1 | 0.9
45 | 1 | 0 | 0 | 0 | 0 | 1 | 0.9826 | -0.33307 | 0.4 | 1 | 1.1 | 0.9
47 | 1 | 0 | 0 | 0 | 0 | 1 | 0.98219 | -0.34123 | 0.4 | 1 | 1.1 | 0.9
130 | 1 | 0.0094682 | 0.002373 | 0 | 0 | 1 | 0.98514 | -0.28382 | 0.4 | 1 | 1.1 | 0.9
55 | 1 | 0 | 0 | 0 | 0 | 1 | 0.9928 | -0.13675 | 0.4 | 1 | 1.1 | 0.9
59 | 1 | 0.0031472 | 0.00078876 | 0 | 0 | 1 | 0.9953 | -0.088985 | 0.4 | 1 | 1.1 | 0.9
52 | 1 | 0 | 0 | 0 | 0 | 1 | 0.991 | -0.17162 | 0.4 | 1 | 1.1 | 0.9
129 | 1 | 0 | 0 | 0 | 0 | 1 | 0.99063 | -0.17772 | 0.4 | 1 | 1.1 | 0.9
50 | 1 | 0.028259 | 0.0070824 | 0 | 0 | 1 | 0.99079 | -0.17559 | 0.4 | 1 | 1.1 | 0.9
51 | 1 | 0 | 0 | 0 | 0 | 1 | 0.99815 | -0.0349 | 0.4 | 1 | 1.1 | 0.9
53 | 1 | 0.017123 | 0.0042915 | 0 | 0 | 1 | 0.99867 | -0.025177 | 0.4 | 1 | 1.1 | 0.9
54 | 1 | 0 | 0 | 0 | 0 | 1 | 0.99638 | -0.068506 | 0.4 | 1 | 1.1 | 0.9
56 | 1 | 0.013625 | 0.0034147 | 0 | 0 | 1 | 0.99011 | -0.18885 | 0.4 | 1 | 1.1 | 0.9
57 | 3 | 0.003083 | 0.00077267 | 0 | 0 | 1 | 1 | 0 | 0.4 | 1 | 1.1 | 0.9
60 | 1 | 0.019827 | 0.0049691 | 0 | 0 | 1 | 0.99008 | -0.18951 | 0.4 | 1 | 1.1 | 0.9
61 | 1 | 0.0097554 | 0.0024449 | 0 | 0 | 1 | 0.99883 | -0.021976 | 0.4 | 1 | 1.1 | 0.9
58 | 1 | 0 | 0 | 0 | 0 | 1 | 0.99681 | -0.060133 | 0.4 | 1 | 1.1 | 0.9
128 | 1 | 0.013457 | 0.0033727 | 0 | 0 | 1 | 0.9943 | -0.10783 | 0.4 | 1 | 1.1 | 0.9
62 | 1 | 0.0035192 | 0.00088199 | 0 | 0 | 1 | 0.98646 | -0.25786 | 0.4 | 1 | 1.1 | 0.9
63 | 1 | 0.0047456 | 0.0011894 | 0 | 0 | 1 | 0.98595 | -0.26761 | 0.4 | 1 | 1.1 | 0.9
64 | 1 | 0.0042653 | 0.001069 | 0 | 0 | 1 | 0.98713 | -0.24492 | 0.4 | 1 | 1.1 | 0.9
65 | 1 | 0.0025042 | 0.0006276 | 0 | 0 | 1 | 0.98408 | -0.30387 | 0.4 | 1 | 1.1 | 0.9
66 | 1 | 0.0075289 | 0.0018869 | 0 | 0 | 1 | 0.98795 | -0.22919 | 0.4 | 1 | 1.1 | 0.9
67 | 1 | 0.002696 | 0.00067569 | 0 | 0 | 1 | 0.98362 | -0.31282 | 0.4 | 1 | 1.1 | 0.9
68 | 1 | 0.0093914 | 0.0023537 | 0 | 0 | 1 | 0.98885 | -0.21186 | 0.4 | 1 | 1.1 | 0.9
69 | 1 | 0.0026061 | 0.00065314 | 0 | 0 | 1 | 0.98332 | -0.31855 | 0.4 | 1 | 1.1 | 0.9
70 | 1 | 0 | 0 | 0 | 0 | 1 | 0.98993 | -0.19117 | 0.4 | 1 | 1.1 | 0.9
125 | 1 | 0.0035749 | 0.00089594 | 0 | 0 | 1 | 0.98317 | -0.32137 | 0.4 | 1 | 1.1 | 0.9
126 | 1 | 0.0018313 | 0.00045896 | 0 | 0 | 1 | 0.98277 | -0.32919 | 0.4 | 1 | 1.1 | 0.9
71 | 1 | 0.0022382 | 0.00056095 | 0 | 0 | 1 | 0.97466 | -0.48764 | 0.4 | 1 | 1.1 | 0.9
72 | 1 | 0.0018576 | 0.00046555 | 0 | 0 | 1 | 0.97421 | -0.49641 | 0.4 | 1 | 1.1 | 0.9
73 | 1 | 0.0038865 | 0.00097405 | 0 | 0 | 1 | 0.97508 | -0.47947 | 0.4 | 1 | 1.1 | 0.9
74 | 1 | 0.0020483 | 0.00051335 | 0 | 0 | 1 | 0.9741 | -0.49862 | 0.4 | 1 | 1.1 | 0.9
75 | 1 | 0.0025941 | 0.00065014 | 0 | 0 | 1 | 0.97532 | -0.47457 | 0.4 | 1 | 1.1 | 0.9
76 | 1 | 0.00076629 | 0.00019205 | 0 | 0 | 1 | 0.9734 | -0.51244 | 0.4 | 1 | 1.1 | 0.9
77 | 1 | 0.0024041 | 0.00060252 | 0 | 0 | 1 | 0.97535 | -0.47417 | 0.4 | 1 | 1.1 | 0.9
92 | 1 | 0.0021773 | 0.00054569 | 0 | 0 | 1 | 0.97319 | -0.51659 | 0.4 | 1 | 1.1 | 0.9
108 | 1 | 0.00096728 | 0.00024242 | 0 | 0 | 1 | 0.976 | -0.46127 | 0.4 | 1 | 1.1 | 0.9
91 | 1 | 0.00074492 | 0.0001867 | 0 | 0 | 1 | 0.97264 | -0.52748 | 0.4 | 1 | 1.1 | 0.9
109 | 1 | 0.0016811 | 0.00042132 | 0 | 0 | 1 | 0.97606 | -0.46003 | 0.4 | 1 | 1.1 | 0.9
78 | 1 | 0.0017387 | 0.00043576 | 0 | 0 | 1 | 0.97765 | -0.42917 | 0.4 | 1 | 1.1 | 0.9
79 | 1 | 0 | 0 | 0 | 0 | 1 | 0.97768 | -0.42854 | 0.4 | 1 | 1.1 | 0.9
80 | 1 | 0 | 0 | 0 | 0 | 1 | 0.97756 | -0.43079 | 0.4 | 1 | 1.1 | 0.9
81 | 1 | 0.0008455 | 0.0002119 | 0 | 0 | 1 | 0.97821 | -0.41812 | 0.4 | 1 | 1.1 | 0.9
82 | 1 | 0.00072409 | 0.00018147 | 0 | 0 | 1 | 0.97742 | -0.43352 | 0.4 | 1 | 1.1 | 0.9
83 | 1 | 0 | 0 | 0 | 0 | 1 | 0.97748 | -0.43246 | 0.4 | 1 | 1.1 | 0.9
84 | 1 | 0.002231 | 0.00055914 | 0 | 0 | 1 | 0.9775 | -0.43196 | 0.4 | 1 | 1.1 | 0.9
85 | 1 | 0.00066494 | 0.00016665 | 0 | 0 | 1 | 0.97822 | -0.41784 | 0.4 | 1 | 1.1 | 0.9
87 | 1 | 0.0030626 | 0.00076757 | 0 | 0 | 1 | 0.97731 | -0.43577 | 0.4 | 1 | 1.1 | 0.9
88 | 1 | 0.00081567 | 0.00020443 | 0 | 0 | 1 | 0.97863 | -0.40987 | 0.4 | 1 | 1.1 | 0.9
89 | 1 | 0.0049202 | 0.0012331 | 0 | 0 | 1 | 0.97883 | -0.4059 | 0.4 | 1 | 1.1 | 0.9
90 | 1 | 0.00086501 | 0.00021679 | 0 | 0 | 1 | 0.97892 | -0.40431 | 0.4 | 1 | 1.1 | 0.9
124 | 1 | 0.0010264 | 0.00025725 | 0 | 0 | 1 | 0.97947 | -0.39351 | 0.4 | 1 | 1.1 | 0.9
123 | 1 | 0.0030837 | 0.00077285 | 0 | 0 | 1 | 0.97962 | -0.39051 | 0.4 | 1 | 1.1 | 0.9
93 | 1 | 0.0012835 | 0.00032167 | 0 | 0 | 1 | 0.97252 | -0.52973 | 0.4 | 1 | 1.1 | 0.9
94 | 1 | 0.0022962 | 0.00057548 | 0 | 0 | 1 | 0.97215 | -0.53719 | 0.4 | 1 | 1.1 | 0.9
95 | 1 | 0.0031648 | 0.00079318 | 0 | 0 | 1 | 0.97188 | -0.54252 | 0.4 | 1 | 1.1 | 0.9
101 | 1 | 0 | 0 | 0 | 0 | 1 | 0.97183 | -0.54343 | 0.4 | 1 | 1.1 | 0.9
102 | 1 | 0.0013847 | 0.00034705 | 0 | 0 | 1 | 0.9715 | -0.55004 | 0.4 | 1 | 1.1 | 0.9
98 | 1 | 0 | 0 | 0 | 0 | 1 | 0.97095 | -0.56093 | 0.4 | 1 | 1.1 | 0.9
99 | 1 | 0.001819 | 0.00045588 | 0 | 0 | 1 | 0.97096 | -0.56066 | 0.4 | 1 | 1.1 | 0.9
100 | 1 | 0.0021529 | 0.00053957 | 0 | 0 | 1 | 0.97079 | -0.56402 | 0.4 | 1 | 1.1 | 0.9
107 | 1 | 0.0013011 | 0.00032608 | 0 | 0 | 1 | 0.9712 | -0.55584 | 0.4 | 1 | 1.1 | 0.9
104 | 1 | 0.0012649 | 0.00031701 | 0 | 0 | 1 | 0.97079 | -0.56403 | 0.4 | 1 | 1.1 | 0.9
103 | 1 | 0.001356 | 0.00033984 | 0 | 0 | 1 | 0.97146 | -0.55078 | 0.4 | 1 | 1.1 | 0.9
105 | 1 | 0.0018442 | 0.00046221 | 0 | 0 | 1 | 0.97073 | -0.56524 | 0.4 | 1 | 1.1 | 0.9
106 | 1 | 0.0018569 | 0.00046539 | 0 | 0 | 1 | 0.9707 | -0.5658 | 0.4 | 1 | 1.1 | 0.9
110 | 1 | 0.0013591 | 0.00034062 | 0 | 0 | 1 | 0.97671 | -0.44743 | 0.4 | 1 | 1.1 | 0.9
115 | 1 | 0.0016707 | 0.00041872 | 0 | 0 | 1 | 0.97958 | -0.39123 | 0.4 | 1 | 1.1 | 0.9
116 | 1 | 0.0036326 | 0.00091042 | 0 | 0 | 1 | 0.97998 | -0.38349 | 0.4 | 1 | 1.1 | 0.9
117 | 1 | 0.0035241 | 0.00088323 | 0 | 0 | 1 | 0.98029 | -0.37748 | 0.4 | 1 | 1.1 | 0.9
118 | 1 | 0 | 0 | 0 | 0 | 1 | 0.98058 | -0.37185 | 0.4 | 1 | 1.1 | 0.9
119 | 1 | 0.00085492 | 0.00021426 | 0 | 0 | 1 | 0.98026 | -0.37804 | 0.4 | 1 | 1.1 | 0.9
120 | 1 | 0.0026546 | 0.00066532 | 0 | 0 | 1 | 0.98116 | -0.36044 | 0.4 | 1 | 1.1 | 0.9
121 | 1 | 0.0029954 | 0.00075071 | 0 | 0 | 1 | 0.97965 | -0.39005 | 0.4 | 1 | 1.1 | 0.9
122 | 1 | 0.0018165 | 0.00045525 | 0 | 0 | 1 | 0.98203 | -0.34353 | 0.4 | 1 | 1.1 | 0.9
132 | 1 | 0.0052243 | 0.0013093 | 0 | 0 | 1 | 0.97758 | -0.43094 | 0.4 | 1 | 1.1 | 0.9
134 | 1 | 0 | 0 | 0 | 0 | 1 | 0.97763 | -0.43011 | 0.4 | 1 | 1.1 | 0.9

## generator_data
GEN_BUS | PG | QG | QMAX | QMIN | VG | MBASE | GEN_STATUS | PMAX | PMIN
57 | 0.47396 | 0.12188 | 10 | -10 | 1 | 100 | 1 | 10 | 0

## branch_data
F_BUS | T_BUS | BR_R | BR_X | BR_B | RATE_A | RATE_B | RATE_C | TAP | SHIFT | BR_STATUS | ANGMIN | ANGMAX | P_in | Q_in | P_out | Q_out
1 | 2 | 1.2729 | 0.81466 | 2.1376e-09 | 0 | 0 | 0 | 0 | 0 | 1 | -90 | 90 | -0.0096641 | -0.002422 | 0.0096654 | 0.0024227
2 | 3 | 8.5708 | 5.4853 | 1.4393e-08 | 0 | 0 | 0 | 0 | 0 | 1 | -90 | 90 | -0.0096654 | -0.0024227 | 0.0096744 | 0.0024271
3 | 4 | 0.66694 | 0.42684 | 1.12e-09 | 0 | 0 | 0 | 0 | 0 | 1 | -90 | 90 | -0.01788 | -0.0044835 | 0.017882 | 0.004485
112 | 113 | 0.52394 | 0.33532 | 8.7984e-10 | 0 | 0 | 0 | 0 | 0 | 1 | -90 | 90 | -0.05808 | -0.014658 | 0.0581 | 0.014671
112 | 111 | 1.5882 | 1.0165 | 2.667e-09 | 0 | 0 | 0 | 0 | 0 | 1 | -90 | 90 | 0.056347 | 0.014224 | -0.056291 | -0.014188
113 | 114 | 1.0289 | 0.65852 | 1.7279e-09 | 0 | 0 | 0 | 0 | 0 | 1 | -90 | 90 | -0.05982 | -0.015102 | 0.059861 | 0.015128
111 | 110 | 0.60473 | 0.38702 | 1.0155e-09 | 0 | 0 | 0 | 0 | 0 | 1 | -90 | 90 | 0.052801 | 0.013313 | -0.052782 | -0.013301
4 | 127 | 19.2807 | 12.3396 | 3.2377e-08 | 0 | 0 | 0 | 0 | 0 | 1 | -90 | 90 | -0.017882 | -0.004485 | 0.017951 | 0.0045262
114 | 115 | 0.46728 | 0.29906 | 7.8468e-10 | 0 | 0 | 0 | 0 | 0 | 1 | -90 | 90 | -0.061498 | -0.015538 | 0.061518 | 0.015551
127 | 86 | 1.57 | 1.0048 | 2.6365e-09 | 0 | 0 | 0 | 0 | 0 | 1 | -90 | 90 | -0.017951 | -0.0045262 | 0.017957 | 0.0045296
86 | 82 | 0.30291 | 0.19386 | 5.0867e-10 | 0 | 0 | 0 | 0 | 0 | 1 | -90 | 90 | -0.018751 | -0.0047284 | 0.018752 | 0.0047291
5 | 6 | 0.41573 | 0.26607 | 6.9812e-10 | 0 | 0 | 0 | 0 | 0 | 1 | -90 | 90 | -0.0022982 | -0.00057599 | 0.0022982 | 0.00057594
6 | 7 | 1.4865 | 0.95133 | 2.4962e-09 | 0 | 0 | 0 | 0 | 0 | 1 | -90 | 90 | -0.0041452 | -0.0010388 | 0.0041455 | 0.0010388
7 | 8 | 0.96348 | 0.61663 | 1.6179e-09 | 0 | 0 | 0 | 0 | 0 | 1 | -90 | 90 | -0.0052695 | -0.0013205 | 0.0052698 | 0.0013205
8 | 96 | 0.3862 | 0.24717 | 6.4854e-10 | 0 | 0 | 0 | 0 | 0 | 1 | -90 | 90 | -0.0068241 | -0.0017101 | 0.0068243 | 0.0017101
96 | 97 | 0.32214 | 0.20617 | 5.4097e-10 | 0 | 0 | 0 | 0 | 0 | 1 | -90 | 90 | -0.0081776 | -0.0020493 | 0.0081778 | 0.0020494
97 | 98 | 1.5052 | 0.96335 | 2.5277e-09 | 0 | 0 | 0 | 0 | 0 | 1 | -90 | 90 | -0.010137 | -0.0025403 | 0.010138 | 0.0025412
9 | 10 | 8.7033 | 5.5701 | 1.4615e-08 | 0 | 0 | 0 | 0 | 0 | 1 | -90 | 90 | -0.0089725 | -0.0022487 | 0.0089804 | 0.0022523
9 | 11 | 0.43687 | 0.2796 | 7.3362e-10 | 0 | 0 | 0 | 0 | 0 | 1 | -90 | 90 | 0.002461 | 0.00061673 | -0.002461 | -0.00061678
10 | 12 | 6.3673 | 4.075 | 1.0692e-08 | 0 | 0 | 0 | 0 | 0 | 1 | -90 | 90 | -0.0089804 | -0.0022523 | 0.0089861 | 0.002255
12 | 14 | 7.8322 | 5.0126 | 1.3152e-08 | 0 | 0 | 0 | 0 | 0 | 1 | -90 | 90 | -0.0089861 | -0.002255 | 0.0089932 | 0.0022582
138 | 36 | 3.9313 | 2.516 | 6.6017e-09 | 0 | 0 | 0 | 0 | 0 | 1 | -90 | 90 | 0.07234 | 0.018272 | -0.072114 | -0.018128
138 | 131 | 5.355 | 3.4272 | 8.9925e-09 | 0 | 0 | 0 | 0 | 0 | 1 | -90 | 90 | -0.079421 | -0.020047 | 0.079792 | 0.020283
36 | 35 | 1.2471 | 0.79816 | 2.0942e-09 | 0 | 0 | 0 | 0 | 0 | 1 | -90 | 90 | 0.042685 | 0.010741 | -0.04266 | -0.010725
36 | 38 | 3.3494 | 2.1436 | 5.6245e-09 | 0 | 0 | 0 | 0 | 0 | 1 | -90 | 90 | 0.029429 | 0.0073872 | -0.029397 | -0.0073672
131 | 129 | 2.0317 | 1.3003 | 3.4117e-09 | 0 | 0 | 0 | 0 | 0 | 1 | -90 | 90 | -0.079792 | -0.020283 | 0.079933 | 0.020373
14 | 41 | 0.84423 | 0.54031 | 1.4177e-09 | 0 | 0 | 0 | 0 | 0 | 1 | -90 | 90 | -0.01072 | -0.002691 | 0.010721 | 0.0026915
41 | 39 | 0.4751 | 0.30406 | 7.9782e-10 | 0 | 0 | 0 | 0 | 0 | 1 | -90 | 90 | -0.010721 | -0.0026915 | 0.010721 | 0.0026918
39 | 23 | 1.5615 | 0.99939 | 2.6222e-09 | 0 | 0 | 0 | 0 | 0 | 1 | -90 | 90 | -0.011698 | -0.0029366 | 0.0117 | 0.0029379
15 | 17 | 3.4521 | 2.2094 | 5.797e-09 | 0 | 0 | 0 | 0 | 0 | 1 | -90 | 90 | -0.011343 | -0.0028428 | 0.011348 | 0.0028454
17 | 20 | 0.45641 | 0.2921 | 7.6643e-10 | 0 | 0 | 0 | 0 | 0 | 1 | -90 | 90 | 0.014126 | 0.0035471 | -0.014125 | -0.0035465
17 | 21 | 1.3528 | 0.8658 | 2.2717e-09 | 0 | 0 | 0 | 0 | 0 | 1 | -90 | 90 | -0.025474 | -0.0063925 | 0.025484 | 0.0063985
20 | 23 | 2.3029 | 1.4739 | 3.8672e-09 | 0 | 0 | 0 | 0 | 0 | 1 | -90 | 90 | 0.012882 | 0.0032352 | -0.012877 | -0.0032328
20 | 22 | 2.1249 | 1.36 | 3.5683e-09 | 0 | 0 | 0 | 0 | 0 | 1 | -90 | 90 | 0.0012437 | 0.00031136 | -0.0012436 | -0.00031168
21 | 25 | 2.6481 | 1.6948 | 4.4469e-09 | 0 | 0 | 0 | 0 | 0 | 1 | -90 | 90 | -0.03285 | -0.0082449 | 0.032882 | 0.0082648
21 | 24 | 1.4208 | 0.90929 | 2.3859e-09 | 0 | 0 | 0 | 0 | 0 | 1 | -90 | 90 | 0.0073665 | 0.0018463 | -0.0073656 | -0.001846
137 | 49 | 3.1612 | 2.0232 | 5.3085e-09 | 0 | 0 | 0 | 0 | 0 | 1 | -90 | 90 | -0.035153 | -0.0088102 | 0.035196 | 0.0088374
49 | 47 | 4.2763 | 2.7368 | 7.1811e-09 | 0 | 0 | 0 | 0 | 0 | 1 | -90 | 90 | -0.040113 | -0.01007 | 0.040189 | 0.010118
19 | 43 | 6.2878 | 4.0242 | 1.0559e-08 | 0 | 0 | 0 | 0 | 0 | 1 | -90 | 90 | -0.0059081 | -0.0014807 | 0.0059105 | 0.0014813
43 | 44 | 6.6398 | 4.2495 | 1.115e-08 | 0 | 0 | 0 | 0 | 0 | 1 | -90 | 90 | -0.069468 | -0.01741 | 0.069826 | 0.017638
44 | 46 | 5.0312 | 3.22 | 8.4488e-09 | 0 | 0 | 0 | 0 | 0 | 1 | -90 | 90 | -0.069826 | -0.017638 | 0.070097 | 0.017811
25 | 37 | 0.11722 | 0.075022 | 1.9685e-10 | 0 | 0 | 0 | 0 | 0 | 1 | -90 | 90 | -0.038583 | -0.0096937 | 0.038585 | 0.0096949
24 | 136 | 1.6456 | 1.0532 | 2.7635e-09 | 0 | 0 | 0 | 0 | 0 | 1 | -90 | 90 | 0.0073656 | 0.001846 | -0.0073646 | -0.0018457
136 | 135 | 1.2635 | 0.80863 | 2.1217e-09 | 0 | 0 | 0 | 0 | 0 | 1 | -90 | 90 | 0.005225 | 0.0013094 | -0.0052246 | -0.0013094
37 | 35 | 1.3751 | 0.88004 | 2.3091e-09 | 0 | 0 | 0 | 0 | 0 | 1 | -90 | 90 | -0.038585 | -0.0096949 | 0.038608 | 0.0097092
26 | 28 | 1.6336 | 1.0455 | 2.7432e-09 | 0 | 0 | 0 | 0 | 0 | 1 | -90 | 90 | -0.0031327 | -0.00078513 | 0.0031329 | 0.00078498
28 | 30 | 1.4314 | 0.91608 | 2.4037e-09 | 0 | 0 | 0 | 0 | 0 | 1 | -90 | 90 | 0.00050023 | 0.00012514 | -0.00050023 | -0.00012537
28 | 27 | 0.76086 | 0.48695 | 1.2777e-09 | 0 | 0 | 0 | 0 | 0 | 1 | -90 | 90 | -0.0036331 | -0.00091012 | 0.0036332 | 0.00091007
135 | 134 | 0.38695 | 0.24765 | 6.498e-10 | 0 | 0 | 0 | 0 | 0 | 1 | -90 | 90 | 0.0052246 | 0.0013094 | -0.0052245 | -0.0013094
27 | 29 | 0.77089 | 0.49337 | 1.2945e-09 | 0 | 0 | 0 | 0 | 0 | 1 | -90 | 90 | -0.004115 | -0.0010308 | 0.0041152 | 0.0010308
29 | 31 | 0.81794 | 0.52348 | 1.3735e-09 | 0 | 0 | 0 | 0 | 0 | 1 | -90 | 90 | 0.00079483 | 0.00019907 | -0.00079483 | -0.0001992
29 | 32 | 3.2029 | 2.0498 | 5.3785e-09 | 0 | 0 | 0 | 0 | 0 | 1 | -90 | 90 | -0.00491 | -0.0012299 | 0.0049109 | 0.0012299
32 | 42 | 1.3684 | 0.87575 | 2.2978e-09 | 0 | 0 | 0 | 0 | 0 | 1 | -90 | 90 | -0.0049109 | -0.0012299 | 0.0049112 | 0.0012299
42 | 40 | 0.1742 | 0.11149 | 2.9253e-10 | 0 | 0 | 0 | 0 | 0 | 1 | -90 | 90 | -0.0075752 | -0.0018976 | 0.0075753 | 0.0018976
34 | 40 | 3.5581 | 2.2772 | 5.975e-09 | 0 | 0 | 0 | 0 | 0 | 1 | -90 | 90 | 0.0075775 | 0.0018985 | -0.0075753 | -0.0018976
34 | 38 | 3.377 | 2.1613 | 5.6709e-09 | 0 | 0 | 0 | 0 | 0 | 1 | -90 | 90 | -0.0075775 | -0.0018985 | 0.0075797 | 0.0018993
46 | 130 | 0.88055 | 0.56355 | 1.4787e-09 | 0 | 0 | 0 | 0 | 0 | 1 | -90 | 90 | 0.0094691 | 0.0023734 | -0.0094682 | -0.002373
46 | 55 | 5.347 | 3.4221 | 8.9791e-09 | 0 | 0 | 0 | 0 | 0 | 1 | -90 | 90 | -0.11987 | -0.030374 | 0.12071 | 0.030912
46 | 45 | 5.5399 | 3.5455 | 9.3029e-09 | 0 | 0 | 0 | 0 | 0 | 1 | -90 | 90 | 0.040303 | 0.01019 | -0.040205 | -0.010128
45 | 47 | 0.88109 | 0.5639 | 1.4796e-09 | 0 | 0 | 0 | 0 | 0 | 1 | -90 | 90 | 0.040205 | 0.010128 | -0.040189 | -0.010118
55 | 59 | 1.1707 | 0.74925 | 3.9319e-09 | 0 | 0 | 0 | 0 | 0 | 1 | -90 | 90 | -0.18256 | -0.046465 | 0.18298 | 0.046734
55 | 52 | 2.4915 | 1.5945 | 4.1839e-09 | 0 | 0 | 0 | 0 | 0 | 1 | -90 | 90 | 0.061847 | 0.015552 | -0.061744 | -0.015487
59 | 54 | 0.49504 | 0.31683 | 2.4939e-09 | 0 | 0 | 0 | 0 | 0 | 1 | -90 | 90 | -0.18613 | -0.047523 | 0.18631 | 0.047641
52 | 56 | 2.2653 | 1.4498 | 3.8041e-09 | 0 | 0 | 0 | 0 | 0 | 1 | -90 | 90 | 0.03348 | 0.0084014 | -0.033452 | -0.0083842
52 | 50 | 0.61816 | 0.39562 | 1.0381e-09 | 0 | 0 | 0 | 0 | 0 | 1 | -90 | 90 | 0.028264 | 0.0070857 | -0.028259 | -0.0070824
129 | 128 | 1.2925 | 0.82718 | 6.5112e-09 | 0 | 0 | 0 | 0 | 0 | 1 | -90 | 90 | -0.24142 | -0.061559 | 0.24224 | 0.062082
129 | 70 | 0.37036 | 0.23703 | 1.8658e-09 | 0 | 0 | 0 | 0 | 0 | 1 | -90 | 90 | 0.16149 | 0.041186 | -0.16139 | -0.041119
51 | 53 | 0.23624 | 0.15119 | 1.1901e-09 | 0 | 0 | 0 | 0 | 0 | 1 | -90 | 90 | -0.18662 | -0.047834 | 0.1867 | 0.047891
51 | 54 | 0.81474 | 0.52143 | 4.1045e-09 | 0 | 0 | 0 | 0 | 0 | 1 | -90 | 90 | 0.18662 | 0.047834 | -0.18631 | -0.047641
53 | 57 | 0.5607 | 0.35885 | 2.8247e-09 | 0 | 0 | 0 | 0 | 0 | 1 | -90 | 90 | -0.20383 | -0.052182 | 0.20408 | 0.052341
56 | 60 | 0.14669 | 0.093879 | 2.4633e-10 | 0 | 0 | 0 | 0 | 0 | 1 | -90 | 90 | 0.019827 | 0.0049694 | -0.019827 | -0.0049691
57 | 61 | 0.37562 | 0.2404 | 1.8923e-09 | 0 | 0 | 0 | 0 | 0 | 1 | -90 | 90 | 0.26681 | 0.068764 | -0.26652 | -0.068582
61 | 58 | 0.67527 | 0.43217 | 3.4019e-09 | 0 | 0 | 0 | 0 | 0 | 1 | -90 | 90 | 0.25677 | 0.066137 | -0.25629 | -0.065833
58 | 128 | 0.84035 | 0.53783 | 4.2335e-09 | 0 | 0 | 0 | 0 | 0 | 1 | -90 | 90 | 0.25629 | 0.065833 | -0.2557 | -0.065454
62 | 63 | 0.3149 | 0.20154 | 1.5864e-09 | 0 | 0 | 0 | 0 | 0 | 1 | -90 | 90 | 0.1362 | 0.034619 | -0.13613 | -0.034578
62 | 64 | 0.40771 | 0.26093 | 2.054e-09 | 0 | 0 | 0 | 0 | 0 | 1 | -90 | 90 | -0.13972 | -0.035501 | 0.1398 | 0.035556
63 | 65 | 1.2113 | 0.77522 | 6.1022e-09 | 0 | 0 | 0 | 0 | 0 | 1 | -90 | 90 | 0.13139 | 0.033388 | -0.13116 | -0.033243
64 | 66 | 0.48182 | 0.30837 | 2.4273e-09 | 0 | 0 | 0 | 0 | 0 | 1 | -90 | 90 | -0.14407 | -0.036625 | 0.14418 | 0.036695
65 | 67 | 0.30426 | 0.19472 | 1.5328e-09 | 0 | 0 | 0 | 0 | 0 | 1 | -90 | 90 | 0.12865 | 0.032615 | -0.1286 | -0.03258
66 | 68 | 0.5051 | 0.32326 | 2.5446e-09 | 0 | 0 | 0 | 0 | 0 | 1 | -90 | 90 | -0.15171 | -0.038582 | 0.15183 | 0.038663
67 | 69 | 0.19867 | 0.12715 | 1.0009e-09 | 0 | 0 | 0 | 0 | 0 | 1 | -90 | 90 | 0.1259 | 0.031904 | -0.12587 | -0.031882
68 | 70 | 0.56849 | 0.36384 | 2.864e-09 | 0 | 0 | 0 | 0 | 0 | 1 | -90 | 90 | -0.16122 | -0.041016 | 0.16139 | 0.041119
69 | 125 | 0.099781 | 0.06386 | 5.0268e-10 | 0 | 0 | 0 | 0 | 0 | 1 | -90 | 90 | 0.12326 | 0.031229 | -0.12325 | -0.031218
125 | 126 | 0.28512 | 0.18247 | 1.4364e-09 | 0 | 0 | 0 | 0 | 0 | 1 | -90 | 90 | 0.11967 | 0.030322 | -0.11963 | -0.030294
126 | 122 | 0.53023 | 0.33935 | 2.6712e-09 | 0 | 0 | 0 | 0 | 0 | 1 | -90 | 90 | 0.11779 | 0.029835 | -0.11771 | -0.029783
71 | 72 | 0.99617 | 0.63755 | 1.6728e-09 | 0 | 0 | 0 | 0 | 0 | 1 | -90 | 90 | 0.037561 | 0.009452 | -0.037545 | -0.0094421
71 | 73 | 0.87691 | 0.56122 | 1.4726e-09 | 0 | 0 | 0 | 0 | 0 | 1 | -90 | 90 | -0.039799 | -0.010013 | 0.039815 | 0.010023
72 | 74 | 0.2643 | 0.16915 | 4.4383e-10 | 0 | 0 | 0 | 0 | 0 | 1 | -90 | 90 | 0.035688 | 0.0089766 | -0.035684 | -0.0089742
73 | 75 | 0.47898 | 0.30654 | 8.0433e-10 | 0 | 0 | 0 | 0 | 0 | 1 | -90 | 90 | -0.043701 | -0.010997 | 0.043711 | 0.011003
74 | 76 | 1.7497 | 1.1198 | 2.9382e-09 | 0 | 0 | 0 | 0 | 0 | 1 | -90 | 90 | 0.033636 | 0.0084608 | -0.033613 | -0.0084469
75 | 77 | 0.037627 | 0.024082 | 6.3187e-11 | 0 | 0 | 0 | 0 | 0 | 1 | -90 | 90 | -0.046306 | -0.011653 | 0.046306 | 0.011654
76 | 92 | 0.53808 | 0.34437 | 9.0358e-10 | 0 | 0 | 0 | 0 | 0 | 1 | -90 | 90 | 0.032847 | 0.0082549 | -0.032841 | -0.0082508
77 | 108 | 1.1326 | 0.72485 | 1.9019e-09 | 0 | 0 | 0 | 0 | 0 | 1 | -90 | 90 | -0.048711 | -0.012257 | 0.048741 | 0.012276
92 | 91 | 1.5095 | 0.9661 | 2.5349e-09 | 0 | 0 | 0 | 0 | 0 | 1 | -90 | 90 | 0.030663 | 0.0077051 | -0.030647 | -0.0076951
108 | 109 | 0.10644 | 0.06812 | 1.7874e-10 | 0 | 0 | 0 | 0 | 0 | 1 | -90 | 90 | -0.049708 | -0.012518 | 0.049711 | 0.01252
91 | 93 | 0.31905 | 0.20419 | 5.3577e-10 | 0 | 0 | 0 | 0 | 0 | 1 | -90 | 90 | 0.029902 | 0.0075084 | -0.029899 | -0.0075064
109 | 110 | 1.0508 | 0.67251 | 1.7646e-09 | 0 | 0 | 0 | 0 | 0 | 1 | -90 | 90 | -0.051392 | -0.012941 | 0.051423 | 0.012961
78 | 79 | 0.37973 | 0.24303 | 6.3767e-10 | 0 | 0 | 0 | 0 | 0 | 1 | -90 | 90 | -0.0070336 | -0.0017616 | 0.0070338 | 0.0017617
78 | 80 | 1.3119 | 0.83959 | 2.203e-09 | 0 | 0 | 0 | 0 | 0 | 1 | -90 | 90 | 0.0052949 | 0.0013258 | -0.0052945 | -0.0013258
79 | 81 | 1.6903 | 1.0818 | 2.8385e-09 | 0 | 0 | 0 | 0 | 0 | 1 | -90 | 90 | -0.026514 | -0.0066751 | 0.026527 | 0.0066833
79 | 82 | 1.0984 | 0.70296 | 1.8445e-09 | 0 | 0 | 0 | 0 | 0 | 1 | -90 | 90 | 0.01948 | 0.0049134 | -0.019476 | -0.0049106
80 | 83 | 2.3283 | 1.4901 | 3.9098e-09 | 0 | 0 | 0 | 0 | 0 | 1 | -90 | 90 | 0.0030634 | 0.00076692 | -0.0030631 | -0.00076714
80 | 84 | 2.2444 | 1.4364 | 3.7689e-09 | 0 | 0 | 0 | 0 | 0 | 1 | -90 | 90 | 0.0022311 | 0.00055885 | -0.002231 | -0.00055914
81 | 85 | 0.043156 | 0.02762 | 7.247e-11 | 0 | 0 | 0 | 0 | 0 | 1 | -90 | 90 | -0.027373 | -0.0068952 | 0.027373 | 0.0068954
83 | 87 | 4.6327 | 2.9649 | 7.7796e-09 | 0 | 0 | 0 | 0 | 0 | 1 | -90 | 90 | 0.0030631 | 0.00076714 | -0.0030626 | -0.00076757
85 | 88 | 1.2237 | 0.78315 | 2.0549e-09 | 0 | 0 | 0 | 0 | 0 | 1 | -90 | 90 | -0.028038 | -0.007062 | 0.028049 | 0.0070687
88 | 89 | 0.59256 | 0.37924 | 9.9507e-10 | 0 | 0 | 0 | 0 | 0 | 1 | -90 | 90 | -0.028865 | -0.0072731 | 0.02887 | 0.0072765
89 | 90 | 0.20368 | 0.13035 | 3.4203e-10 | 0 | 0 | 0 | 0 | 0 | 1 | -90 | 90 | -0.03379 | -0.0085096 | 0.033793 | 0.0085113
90 | 124 | 1.3433 | 0.85969 | 2.2557e-09 | 0 | 0 | 0 | 0 | 0 | 1 | -90 | 90 | -0.034658 | -0.0087281 | 0.034676 | 0.0087393
124 | 123 | 0.36222 | 0.23182 | 6.0826e-10 | 0 | 0 | 0 | 0 | 0 | 1 | -90 | 90 | -0.035702 | -0.0089965 | 0.035707 | 0.0089998
123 | 121 | 0.051384 | 0.032886 | 8.6288e-11 | 0 | 0 | 0 | 0 | 0 | 1 | -90 | 90 | -0.038791 | -0.0097726 | 0.038792 | 0.0097732
93 | 94 | 1.1052 | 0.70735 | 1.856e-09 | 0 | 0 | 0 | 0 | 0 | 1 | -90 | 90 | 0.028616 | 0.0071848 | -0.028606 | -0.0071784
94 | 95 | 0.85937 | 0.54999 | 1.4431e-09 | 0 | 0 | 0 | 0 | 0 | 1 | -90 | 90 | 0.026309 | 0.006603 | -0.026303 | -0.0065988
95 | 101 | 0.16722 | 0.10702 | 2.8081e-10 | 0 | 0 | 0 | 0 | 0 | 1 | -90 | 90 | 0.023138 | 0.0058056 | -0.023137 | -0.005805
101 | 102 | 1.2089 | 0.77368 | 2.03e-09 | 0 | 0 | 0 | 0 | 0 | 1 | -90 | 90 | 0.023137 | 0.005805 | -0.02313 | -0.0058005
102 | 103 | 0.1451 | 0.092865 | 2.4366e-10 | 0 | 0 | 0 | 0 | 0 | 1 | -90 | 90 | 0.021745 | 0.0054535 | -0.021744 | -0.005453
98 | 99 | 0.064326 | 0.041169 | 1.0802e-10 | 0 | 0 | 0 | 0 | 0 | 1 | -90 | 90 | -0.017259 | -0.0043255 | 0.017259 | 0.0043256
98 | 100 | 1.8344 | 1.174 | 3.0804e-09 | 0 | 0 | 0 | 0 | 0 | 1 | -90 | 90 | 0.0071202 | 0.0017843 | -0.0071192 | -0.0017839
99 | 107 | 1.0697 | 0.6846 | 1.7963e-09 | 0 | 0 | 0 | 0 | 0 | 1 | -90 | 90 | -0.019078 | -0.0047815 | 0.019082 | 0.0047841
100 | 104 | 0.0063176 | 0.0040433 | 1.0609e-11 | 0 | 0 | 0 | 0 | 0 | 1 | -90 | 90 | 0.0049663 | 0.0012443 | -0.0049663 | -0.0012443
107 | 103 | 1.0489 | 0.67129 | 1.7614e-09 | 0 | 0 | 0 | 0 | 0 | 1 | -90 | 90 | -0.020383 | -0.0051102 | 0.020388 | 0.0051132
104 | 105 | 1.3852 | 0.88652 | 2.3261e-09 | 0 | 0 | 0 | 0 | 0 | 1 | -90 | 90 | 0.0037014 | 0.00092734 | -0.0037012 | -0.00092743
105 | 106 | 1.273 | 0.81469 | 2.1376e-09 | 0 | 0 | 0 | 0 | 0 | 1 | -90 | 90 | 0.001857 | 0.00046522 | -0.0018569 | -0.00046539
115 | 116 | 0.53019 | 0.33932 | 2.671e-09 | 0 | 0 | 0 | 0 | 0 | 1 | -90 | 90 | -0.063189 | -0.015969 | 0.063212 | 0.015984
116 | 117 | 0.38909 | 0.24901 | 1.9601e-09 | 0 | 0 | 0 | 0 | 0 | 1 | -90 | 90 | -0.066845 | -0.016895 | 0.066864 | 0.016907
117 | 118 | 0.3466 | 0.22182 | 1.7461e-09 | 0 | 0 | 0 | 0 | 0 | 1 | -90 | 90 | -0.070388 | -0.01779 | 0.070407 | 0.017802
118 | 119 | 0.62711 | 0.40135 | 1.0531e-09 | 0 | 0 | 0 | 0 | 0 | 1 | -90 | 90 | 0.042679 | 0.010761 | -0.042666 | -0.010753
118 | 120 | 0.43726 | 0.27985 | 2.2028e-09 | 0 | 0 | 0 | 0 | 0 | 1 | -90 | 90 | -0.11309 | -0.028563 | 0.11315 | 0.028603
119 | 121 | 1.2412 | 0.79436 | 2.0843e-09 | 0 | 0 | 0 | 0 | 0 | 1 | -90 | 90 | 0.041811 | 0.010539 | -0.041787 | -0.010524
120 | 122 | 0.63408 | 0.40581 | 3.1944e-09 | 0 | 0 | 0 | 0 | 0 | 1 | -90 | 90 | -0.1158 | -0.029268 | 0.1159 | 0.029328
132 | 134 | 0.68357 | 0.43748 | 1.1479e-09 | 0 | 0 | 0 | 0 | 0 | 1 | -90 | 90 | -0.0052243 | -0.0013093 | 0.0052245 | 0.0013094