## bus_data
BUS_I | BUS_TYPE | Pd | Qd | Gs | Bs | area | Vm | Va | baseKV | zone | Vmax | Vmin
1 | 1 | 0.0081203 | 0.0020351 | 0 | 0 | 1 | 0.99187 | -0.15517 | 0.4 | 1 | 1.1 | 0.9
2 | 1 | 0 | 0 | 0 | 0 | 1 | 0.99194 | -0.15384 | 0.4 | 1 | 1.1 | 0.9
4 | 1 | 0.0050268 | 0.0012598 | 0 | 0 | 1 | 0.99205 | -0.15161 | 0.4 | 1 | 1.1 | 0.9
8 | 1 | 0.011835 | 0.0029662 | 0 | 0 | 1 | 0.99213 | -0.14999 | 0.4 | 1 | 1.1 | 0.9
6 | 1 | 0 | 0 | 0 | 0 | 1 | 0.99116 | -0.16969 | 0.4 | 1 | 1.1 | 0.9
80 | 1 | 0.016151 | 0.0040478 | 0 | 0 | 1 | 0.99058 | -0.18097 | 0.4 | 1 | 1.1 | 0.9
77 | 1 | 0.0023542 | 0.00059002 | 0 | 0 | 1 | 0.99178 | -0.15772 | 0.4 | 1 | 1.1 | 0.9
7 | 1 | 0 | 0 | 0 | 0 | 1 | 0.98916 | -0.20845 | 0.4 | 1 | 1.1 | 0.9
33 | 1 | 0.019159 | 0.0048018 | 0 | 0 | 1 | 0.98926 | -0.20656 | 0.4 | 1 | 1.1 | 0.9
31 | 1 | 0.0069102 | 0.0017319 | 0 | 0 | 1 | 0.98895 | -0.21255 | 0.4 | 1 | 1.1 | 0.9
12 | 1 | 0.0033228 | 0.00083278 | 0 | 0 | 1 | 0.9922 | -0.14866 | 0.4 | 1 | 1.1 | 0.9
160 | 1 | 0.0022646 | 0.00056757 | 0 | 0 | 1 | 0.99107 | -0.17042 | 0.4 | 1 | 1.1 | 0.9
30 | 1 | 0.0022013 | 0.00055169 | 0 | 0 | 1 | 0.9911 | -0.16987 | 0.4 | 1 | 1.1 | 0.9
82 | 1 | 0.0072944 | 0.0018281 | 0 | 0 | 1 | 0.98977 | -0.19658 | 0.4 | 1 | 1.1 | 0.9
76 | 1 | 0.0011275 | 0.00028258 | 0 | 0 | 1 | 0.99289 | -0.1362 | 0.4 | 1 | 1.1 | 0.9
32 | 1 | 0 | 0 | 0 | 0 | 1 | 0.98257 | -0.3342 | 0.4 | 1 | 1.1 | 0.9
34 | 1 | 0.008343 | 0.0020909 | 0 | 0 | 1 | 0.98196 | -0.34621 | 0.4 | 1 | 1.1 | 0.9
36 | 1 | 0 | 0 | 0 | 0 | 1 | 0.98347 | -0.3166 | 0.4 | 1 | 1.1 | 0.9
41 | 1 | 0 | 0 | 0 | 0 | 1 | 0.98938 | -0.2042 | 0.4 | 1 | 1.1 | 0.9
10 | 1 | 0.0017662 | 0.00044264 | 0 | 0 | 1 | 0.99268 | -0.13945 | 0.4 | 1 | 1.1 | 0.9
9 | 1 | 0.0017249 | 0.00043231 | 0 | 0 | 1 | 0.9929 | -0.1351 | 0.4 | 1 | 1.1 | 0.9
11 | 1 | 0 | 0 | 0 | 0 | 1 | 0.99394 | -0.11512 | 0.4 | 1 | 1.1 | 0.9
13 | 1 | 0 | 0 | 0 | 0 | 1 | 0.99542 | -0.086799 | 0.4 | 1 | 1.1 | 0.9
14 | 1 | 0 | 0 | 0 | 0 | 1 | 0.99343 | -0.12489 | 0.4 | 1 | 1.1 | 0.9
15 | 1 | 0.0066505 | 0.0016668 | 0 | 0 | 1 | 0.99566 | -0.082236 | 0.4 | 1 | 1.1 | 0.9
22 | 1 | 0.0018654 | 0.0004675 | 0 | 0 | 1 | 0.99267 | -0.13942 | 0.4 | 1 | 1.1 | 0.9
20 | 1 | 0 | 0 | 0 | 0 | 1 | 0.99228 | -0.1468 | 0.4 | 1 | 1.1 | 0.9
18 | 1 | 0 | 0 | 0 | 0 | 1 | 0.99296 | -0.1339 | 0.4 | 1 | 1.1 | 0.9
92 | 3 | 0.0059969 | 0.001503 | 0 | 0 | 1 | 1 | 0 | 0.4 | 1 | 1.1 | 0.9
16 | 1 | 0 | 0 | 0 | 0 | 1 | 0.9973 | -0.051077 | 0.4 | 1 | 1.1 | 0.9
40 | 1 | 0 | 0 | 0 | 0 | 1 | 0.99917 | -0.015683 | 0.4 | 1 | 1.1 | 0.9
45 | 1 | 0.0051426 | 0.0012889 | 0 | 0 | 1 | 0.9957 | -0.081494 | 0.4 | 1 | 1.1 | 0.9
17 | 1 | 0 | 0 | 0 | 0 | 1 | 0.99155 | -0.16111 | 0.4 | 1 | 1.1 | 0.9
42 | 1 | 0.0057539 | 0.0014421 | 0 | 0 | 1 | 0.99127 | -0.16662 | 0.4 | 1 | 1.1 | 0.9
21 | 1 | 0 | 0 | 0 | 0 | 1 | 0.99094 | -0.17236 | 0.4 | 1 | 1.1 | 0.9
143 | 1 | 0.00067689 | 0.00016964 | 0 | 0 | 1 | 0.99184 | -0.15537 | 0.4 | 1 | 1.1 | 0.9
180 | 1 | 0.0081395 | 0.00204 | 0 | 0 | 1 | 0.99054 | -0.18013 | 0.4 | 1 | 1.1 | 0.9
124 | 1 | 0 | 0 | 0 | 0 | 1 | 0.98718 | -0.2446 | 0.4 | 1 | 1.1 | 0.9
26 | 1 | 0.0029971 | 0.00075115 | 0 | 0 | 1 | 0.99208 | -0.15088 | 0.4 | 1 | 1.1 | 0.9
90 | 1 | 0.0019099 | 0.00047867 | 0 | 0 | 1 | 0.99782 | -0.041505 | 0.4 | 1 | 1.1 | 0.9
38 | 1 | 0 | 0 | 0 | 0 | 1 | 0.98149 | -0.35542 | 0.4 | 1 | 1.1 | 0.9
85 | 1 | 0 | 0 | 0 | 0 | 1 | 0.97973 | -0.38983 | 0.4 | 1 | 1.1 | 0.9
37 | 1 | 0 | 0 | 0 | 0 | 1 | 0.98133 | -0.35853 | 0.4 | 1 | 1.1 | 0.9
35 | 1 | 0 | 0 | 0 | 0 | 1 | 0.98363 | -0.31361 | 0.4 | 1 | 1.1 | 0.9
99 | 1 | 0 | 0 | 0 | 0 | 1 | 0.9802 | -0.38024 | 0.4 | 1 | 1.1 | 0.9
95 | 1 | 0.038955 | 0.0097629 | 0 | 0 | 1 | 0.98529 | -0.28128 | 0.4 | 1 | 1.1 | 0.9
39 | 1 | 0 | 0 | 0 | 0 | 1 | 0.9894 | -0.20191 | 0.4 | 1 | 1.1 | 0.9
93 | 1 | 0.015796 | 0.0039588 | 0 | 0 | 1 | 0.98862 | -0.21702 | 0.4 | 1 | 1.1 | 0.9
94 | 1 | 0.011595 | 0.0029061 | 0 | 0 | 1 | 0.9878 | -0.23263 | 0.4 | 1 | 1.1 | 0.9
47 | 1 | 0.010751 | 0.0026944 | 0 | 0 | 1 | 0.99047 | -0.18144 | 0.4 | 1 | 1.1 | 0.9
98 | 1 | 0.0043134 | 0.001081 | 0 | 0 | 1 | 0.98114 | -0.3622 | 0.4 | 1 | 1.1 | 0.9
97 | 1 | 0.0015387 | 0.00038563 | 0 | 0 | 1 | 0.98132 | -0.35865 | 0.4 | 1 | 1.1 | 0.9
46 | 1 | 0.0018021 | 0.00045164 | 0 | 0 | 1 | 0.99282 | -0.13621 | 0.4 | 1 | 1.1 | 0.9
43 | 1 | 0.0056444 | 0.0014146 | 0 | 0 | 1 | 0.99124 | -0.16727 | 0.4 | 1 | 1.1 | 0.9
159 | 1 | 0.003109 | 0.00077919 | 0 | 0 | 1 | 0.98153 | -0.35469 | 0.4 | 1 | 1.1 | 0.9
158 | 1 | 0.01299 | 0.0032556 | 0 | 0 | 1 | 0.98156 | -0.3541 | 0.4 | 1 | 1.1 | 0.9
74 | 1 | 0.001282 | 0.0003213 | 0 | 0 | 1 | 0.98278 | -0.32966 | 0.4 | 1 | 1.1 | 0.9
72 | 1 | 0 | 0 | 0 | 0 | 1 | 0.98284 | -0.3286 | 0.4 | 1 | 1.1 | 0.9
75 | 1 | 0 | 0 | 0 | 0 | 1 | 0.97961 | -0.39148 | 0.4 | 1 | 1.1 | 0.9
102 | 1 | 0.020985 | 0.0052593 | 0 | 0 | 1 | 0.97622 | -0.45788 | 0.4 | 1 | 1.1 | 0.9
157 | 1 | 0 | 0 | 0 | 0 | 1 | 0.98231 | -0.33948 | 0.4 | 1 | 1.1 | 0.9
153 | 1 | 0 | 0 | 0 | 0 | 1 | 0.98292 | -0.32761 | 0.4 | 1 | 1.1 | 0.9
141 | 1 | 0.00067362 | 0.00016882 | 0 | 0 | 1 | 0.99183 | -0.15544 | 0.4 | 1 | 1.1 | 0.9
126 | 1 | 0.0072632 | 0.0018203 | 0 | 0 | 1 | 0.98634 | -0.26097 | 0.4 | 1 | 1.1 | 0.9
127 | 1 | 0 | 0 | 0 | 0 | 1 | 0.98715 | -0.24533 | 0.4 | 1 | 1.1 | 0.9
117 | 1 | 0 | 0 | 0 | 0 | 1 | 0.98573 | -0.27253 | 0.4 | 1 | 1.1 | 0.9
147 | 1 | 0.0021421 | 0.00053685 | 0 | 0 | 1 | 0.98714 | -0.24534 | 0.4 | 1 | 1.1 | 0.9
24 | 1 | 0.0029139 | 0.00073029 | 0 | 0 | 1 | 0.99205 | -0.1515 | 0.4 | 1 | 1.1 | 0.9
23 | 1 | 0.0032115 | 0.00080487 | 0 | 0 | 1 | 0.99149 | -0.16241 | 0.4 | 1 | 1.1 | 0.9
25 | 1 | 0.0030085 | 0.00075399 | 0 | 0 | 1 | 0.99147 | -0.16266 | 0.4 | 1 | 1.1 | 0.9
27 | 1 | 0.0021048 | 0.00052752 | 0 | 0 | 1 | 0.99114 | -0.16913 | 0.4 | 1 | 1.1 | 0.9
28 | 1 | 0.0018158 | 0.00045509 | 0 | 0 | 1 | 0.99112 | -0.16947 | 0.4 | 1 | 1.1 | 0.9
29 | 1 | 0.0025629 | 0.00064232 | 0 | 0 | 1 | 0.99111 | -0.16973 | 0.4 | 1 | 1.1 | 0.9
101 | 1 | 0.0020294 | 0.00050861 | 0 | 0 | 1 | 0.97972 | -0.38965 | 0.4 | 1 | 1.1 | 0.9
88 | 1 | 0 | 0 | 0 | 0 | 1 | 0.9795 | -0.39436 | 0.4 | 1 | 1.1 | 0.9
176 | 1 | 0.0060764 | 0.0015229 | 0 | 0 | 1 | 0.97971 | -0.39015 | 0.4 | 1 | 1.1 | 0.9
84 | 1 | 0 | 0 | 0 | 0 | 1 | 0.97937 | -0.39687 | 0.4 | 1 | 1.1 | 0.9
178 | 1 | 0 | 0 | 0 | 0 | 1 | 0.9794 | -0.39628 | 0.4 | 1 | 1.1 | 0.9
177 | 1 | 0.003462 | 0.00086766 | 0 | 0 | 1 | 0.97935 | -0.39725 | 0.4 | 1 | 1.1 | 0.9
86 | 1 | 0 | 0 | 0 | 0 | 1 | 0.97508 | -0.48051 | 0.4 | 1 | 1.1 | 0.9
87 | 1 | 0 | 0 | 0 | 0 | 1 | 0.97532 | -0.47571 | 0.4 | 1 | 1.1 | 0.9
104 | 1 | 0.0088953 | 0.0022294 | 0 | 0 | 1 | 0.97488 | -0.48444 | 0.4 | 1 | 1.1 | 0.9
103 | 1 | 0.0095238 | 0.0023869 | 0 | 0 | 1 | 0.97552 | -0.47167 | 0.4 | 1 | 1.1 | 0.9
96 | 1 | 0.00034451 | 8.6343e-05 | 0 | 0 | 1 | 0.98707 | -0.2468 | 0.4 | 1 | 1.1 | 0.9
89 | 1 | 0.0039105 | 0.00098006 | 0 | 0 | 1 | 0.99613 | -0.073912 | 0.4 | 1 | 1.1 | 0.9
44 | 1 | 0.0061985 | 0.0015535 | 0 | 0 | 1 | 0.99114 | -0.16903 | 0.4 | 1 | 1.1 | 0.9
48 | 1 | 0.0031826 | 0.00079763 | 0 | 0 | 1 | 0.97384 | -0.5041 | 0.4 | 1 | 1.1 | 0.9
49 | 1 | 0 | 0 | 0 | 0 | 1 | 0.97388 | -0.50343 | 0.4 | 1 | 1.1 | 0.9
51 | 1 | 0 | 0 | 0 | 0 | 1 | 0.97367 | -0.50758 | 0.4 | 1 | 1.1 | 0.9
52 | 1 | 0 | 0 | 0 | 0 | 1 | 0.97478 | -0.48573 | 0.4 | 1 | 1.1 | 0.9
54 | 1 | 0 | 0 | 0 | 0 | 1 | 0.97272 | -0.52631 | 0.4 | 1 | 1.1 | 0.9
56 | 1 | 0.0019788 | 0.00049594 | 0 | 0 | 1 | 0.97473 | -0.48675 | 0.4 | 1 | 1.1 | 0.9
57 | 1 | 0.0032881 | 0.00082408 | 0 | 0 | 1 | 0.97513 | -0.47878 | 0.4 | 1 | 1.1 | 0.9
64 | 1 | 0 | 0 | 0 | 0 | 1 | 0.97265 | -0.52768 | 0.4 | 1 | 1.1 | 0.9
61 | 1 | 0.0026468 | 0.00066336 | 0 | 0 | 1 | 0.97201 | -0.54026 | 0.4 | 1 | 1.1 | 0.9
55 | 1 | 0.0013848 | 0.00034706 | 0 | 0 | 1 | 0.97055 | -0.56913 | 0.4 | 1 | 1.1 | 0.9
120 | 1 | 0.0013898 | 0.00034833 | 0 | 0 | 1 | 0.97056 | -0.56897 | 0.4 | 1 | 1.1 | 0.9
58 | 1 | 0.0058192 | 0.0014584 | 0 | 0 | 1 | 0.97467 | -0.4878 | 0.4 | 1 | 1.1 | 0.9
134 | 1 | 0.0019791 | 0.00049601 | 0 | 0 | 1 | 0.97551 | -0.47141 | 0.4 | 1 | 1.1 | 0.9
154 | 1 | 0.007552 | 0.0018927 | 0 | 0 | 1 | 0.9725 | -0.53071 | 0.4 | 1 | 1.1 | 0.9
59 | 1 | 0.0077539 | 0.0019433 | 0 | 0 | 1 | 0.97185 | -0.54353 | 0.4 | 1 | 1.1 | 0.9
115 | 1 | 0 | 0 | 0 | 0 | 1 | 0.97064 | -0.56731 | 0.4 | 1 | 1.1 | 0.9
135 | 1 | 0.0018845 | 0.00047229 | 0 | 0 | 1 | 0.97631 | -0.45574 | 0.4 | 1 | 1.1 | 0.9
60 | 1 | 0.0026477 | 0.00066357 | 0 | 0 | 1 | 0.97161 | -0.54819 | 0.4 | 1 | 1.1 | 0.9
62 | 1 | 0.0026477 | 0.00066357 | 0 | 0 | 1 | 0.97126 | -0.55504 | 0.4 | 1 | 1.1 | 0.9
63 | 1 | 0.0024812 | 0.00062186 | 0 | 0 | 1 | 0.97103 | -0.55961 | 0.4 | 1 | 1.1 | 0.9
65 | 1 | 0.0026457 | 0.00066307 | 0 | 0 | 1 | 0.97096 | -0.56099 | 0.4 | 1 | 1.1 | 0.9
66 | 1 | 0.0050742 | 0.0012717 | 0 | 0 | 1 | 0.97083 | -0.56372 | 0.4 | 1 | 1.1 | 0.9
156 | 1 | 0.010735 | 0.0026905 | 0 | 0 | 1 | 0.98356 | -0.31512 | 0.4 | 1 | 1.1 | 0.9
151 | 1 | 0 | 0 | 0 | 0 | 1 | 0.98282 | -0.32946 | 0.4 | 1 | 1.1 | 0.9
67 | 1 | 0.0044002 | 0.0011028 | 0 | 0 | 1 | 0.97075 | -0.56523 | 0.4 | 1 | 1.1 | 0.9
119 | 1 | 0.0058735 | 0.001472 | 0 | 0 | 1 | 0.97069 | -0.56646 | 0.4 | 1 | 1.1 | 0.9
68 | 1 | 0.0013783 | 0.00034543 | 0 | 0 | 1 | 0.984 | -0.30617 | 0.4 | 1 | 1.1 | 0.9
69 | 1 | 0.00017473 | 4.3791e-05 | 0 | 0 | 1 | 0.98413 | -0.30363 | 0.4 | 1 | 1.1 | 0.9
70 | 1 | 0.00023386 | 5.8611e-05 | 0 | 0 | 1 | 0.98358 | -0.31414 | 0.4 | 1 | 1.1 | 0.9
71 | 1 | 0.00017352 | 4.3489e-05 | 0 | 0 | 1 | 0.98434 | -0.29946 | 0.4 | 1 | 1.1 | 0.9
73 | 1 | 0.00016354 | 4.0986e-05 | 0 | 0 | 1 | 0.9848 | -0.29056 | 0.4 | 1 | 1.1 | 0.9
172 | 1 | 0.00018138 | 4.5457e-05 | 0 | 0 | 1 | 0.98502 | -0.28634 | 0.4 | 1 | 1.1 | 0.9
173 | 1 | 0.00023733 | 5.948e-05 | 0 | 0 | 1 | 0.98554 | -0.27621 | 0.4 | 1 | 1.1 | 0.9
78 | 1 | 0.0081867 | 0.0020518 | 0 | 0 | 1 | 0.99349 | -0.12462 | 0.4 | 1 | 1.1 | 0.9
79 | 1 | 0.0015642 | 0.00039203 | 0 | 0 | 1 | 0.99438 | -0.1075 | 0.4 | 1 | 1.1 | 0.9
81 | 1 | 0.0020116 | 0.00050414 | 0 | 0 | 1 | 0.99439 | -0.10728 | 0.4 | 1 | 1.1 | 0.9
91 | 1 | 0.0083707 | 0.0020979 | 0 | 0 | 1 | 0.99556 | -0.084807 | 0.4 | 1 | 1.1 | 0.9
179 | 1 | 0.0035891 | 0.00089951 | 0 | 0 | 1 | 0.97938 | -0.39676 | 0.4 | 1 | 1.1 | 0.9
175 | 1 | 0.00033419 | 8.3756e-05 | 0 | 0 | 1 | 0.98635 | -0.26073 | 0.4 | 1 | 1.1 | 0.9
174 | 1 | 0.0022577 | 0.00056583 | 0 | 0 | 1 | 0.9859 | -0.26926 | 0.4 | 1 | 1.1 | 0.9
100 | 1 | 0 | 0 | 0 | 0 | 1 | 0.97658 | -0.45124 | 0.4 | 1 | 1.1 | 0.9
110 | 1 | 0 | 0 | 0 | 0 | 1 | 0.97673 | -0.44825 | 0.4 | 1 | 1.1 | 0.9
109 | 1 | 0.0026608 | 0.00066686 | 0 | 0 | 1 | 0.97558 | -0.47101 | 0.4 | 1 | 1.1 | 0.9
161 | 1 | 0.00040181 | 0.0001007 | 0 | 0 | 1 | 0.97941 | -0.39571 | 0.4 | 1 | 1.1 | 0.9
167 | 1 | 0.0016761 | 0.00042007 | 0 | 0 | 1 | 0.9766 | -0.45085 | 0.4 | 1 | 1.1 | 0.9
165 | 1 | 0.0022869 | 0.00057314 | 0 | 0 | 1 | 0.97695 | -0.44398 | 0.4 | 1 | 1.1 | 0.9
108 | 1 | 0.0091266 | 0.0022873 | 0 | 0 | 1 | 0.97545 | -0.47352 | 0.4 | 1 | 1.1 | 0.9
162 | 1 | 0.013702 | 0.003434 | 0 | 0 | 1 | 0.97885 | -0.40665 | 0.4 | 1 | 1.1 | 0.9
105 | 1 | 0.0093517 | 0.0023438 | 0 | 0 | 1 | 0.97516 | -0.47933 | 0.4 | 1 | 1.1 | 0.9
106 | 1 | 0.0019177 | 0.00048062 | 0 | 0 | 1 | 0.97527 | -0.47717 | 0.4 | 1 | 1.1 | 0.9
107 | 1 | 0.0021829 | 0.00054708 | 0 | 0 | 1 | 0.97513 | -0.47977 | 0.4 | 1 | 1.1 | 0.9
169 | 1 | 0.0020386 | 0.00051092 | 0 | 0 | 1 | 0.97659 | -0.45101 | 0.4 | 1 | 1.1 | 0.9
166 | 1 | 0.0021948 | 0.00055006 | 0 | 0 | 1 | 0.97723 | -0.43861 | 0.4 | 1 | 1.1 | 0.9
111 | 1 | 0.00095727 | 0.00023991 | 0 | 0 | 1 | 0.98205 | -0.34372 | 0.4 | 1 | 1.1 | 0.9
112 | 1 | 0.00067888 | 0.00017014 | 0 | 0 | 1 | 0.98046 | -0.37464 | 0.4 | 1 | 1.1 | 0.9
113 | 1 | 0 | 0 | 0 | 0 | 1 | 0.98331 | -0.3192 | 0.4 | 1 | 1.1 | 0.9
114 | 1 | 0.0039174 | 0.00098179 | 0 | 0 | 1 | 0.97981 | -0.38723 | 0.4 | 1 | 1.1 | 0.9
118 | 1 | 0.00057157 | 0.00014325 | 0 | 0 | 1 | 0.97974 | -0.38865 | 0.4 | 1 | 1.1 | 0.9
116 | 1 | 0 | 0 | 0 | 0 | 1 | 0.9818 | -0.34938 | 0.4 | 1 | 1.1 | 0.9
148 | 1 | 0.010114 | 0.0025348 | 0 | 0 | 1 | 0.9809 | -0.36711 | 0.4 | 1 | 1.1 | 0.9
121 | 1 | 0.0014883 | 0.00037299 | 0 | 0 | 1 | 0.98497 | -0.28748 | 0.4 | 1 | 1.1 | 0.9
144 | 1 | 0.0012579 | 0.00031527 | 0 | 0 | 1 | 0.97849 | -0.41297 | 0.4 | 1 | 1.1 | 0.9
152 | 1 | 0.0096306 | 0.0024137 | 0 | 0 | 1 | 0.98276 | -0.33065 | 0.4 | 1 | 1.1 | 0.9
149 | 1 | 0.0099798 | 0.0025012 | 0 | 0 | 1 | 0.98074 | -0.37008 | 0.4 | 1 | 1.1 | 0.9
122 | 1 | 0.0022948 | 0.00057513 | 0 | 0 | 1 | 0.98421 | -0.30223 | 0.4 | 1 | 1.1 | 0.9
145 | 1 | 0.0081325 | 0.0020382 | 0 | 0 | 1 | 0.97771 | -0.42825 | 0.4 | 1 | 1.1 | 0.9
123 | 1 | 0.00071378 | 0.00017889 | 0 | 0 | 1 | 0.98376 | -0.31105 | 0.4 | 1 | 1.1 | 0.9
125 | 1 | 0.0012846 | 0.00032194 | 0 | 0 | 1 | 0.98364 | -0.31334 | 0.4 | 1 | 1.1 | 0.9
128 | 1 | 0.00078298 | 0.00019623 | 0 | 0 | 1 | 0.98328 | -0.32041 | 0.4 | 1 | 1.1 | 0.9
155 | 1 | 0.011522 | 0.0028877 | 0 | 0 | 1 | 0.98472 | -0.29248 | 0.4 | 1 | 1.1 | 0.9
129 | 1 | 0 | 0 | 0 | 0 | 1 | 0.98327 | -0.3205 | 0.4 | 1 | 1.1 | 0.9
130 | 1 | 0.0018993 | 0.000476 | 0 | 0 | 1 | 0.98323 | -0.3213 | 0.4 | 1 | 1.1 | 0.9
131 | 1 | 0.0024185 | 0.00060612 | 0 | 0 | 1 | 0.98311 | -0.32371 | 0.4 | 1 | 1.1 | 0.9
132 | 1 | 0.002874 | 0.0007203 | 0 | 0 | 1 | 0.98307 | -0.32441 | 0.4 | 1 | 1.1 | 0.9
133 | 1 | 0.0050229 | 0.0012589 | 0 | 0 | 1 | 0.98307 | -0.32452 | 0.4 | 1 | 1.1 | 0.9
137 | 1 | 0.0016114 | 0.00040386 | 0 | 0 | 1 | 0.98297 | -0.32643 | 0.4 | 1 | 1.1 | 0.9
138 | 1 | 0 | 0 | 0 | 0 | 1 | 0.98293 | -0.32723 | 0.4 | 1 | 1.1 | 0.9
136 | 1 | 0.0025533 | 0.00063991 | 0 | 0 | 1 | 0.97674 | -0.44728 | 0.4 | 1 | 1.1 | 0.9
146 | 1 | 0.0030438 | 0.00076286 | 0 | 0 | 1 | 0.97768 | -0.42878 | 0.4 | 1 | 1.1 | 0.9
139 | 1 | 0.0081194 | 0.0020349 | 0 | 0 | 1 | 0.98265 | -0.33264 | 0.4 | 1 | 1.1 | 0.9
140 | 1 | 0.0017222 | 0.00043163 | 0 | 0 | 1 | 0.99175 | -0.1571 | 0.4 | 1 | 1.1 | 0.9
142 | 1 | 0.0017047 | 0.00042725 | 0 | 0 | 1 | 0.9917 | -0.158 | 0.4 | 1 | 1.1 | 0.9
150 | 1 | 0.0072261 | 0.001811 | 0 | 0 | 1 | 0.9806 | -0.37296 | 0.4 | 1 | 1.1 | 0.9
163 | 1 | 0.0025495 | 0.00063898 | 0 | 0 | 1 | 0.97826 | -0.41836 | 0.4 | 1 | 1.1 | 0.9
164 | 1 | 0 | 0 | 0 | 0 | 1 | 0.97758 | -0.43158 | 0.4 | 1 | 1.1 | 0.9
168 | 1 | 0.0023336 | 0.00058485 | 0 | 0 | 1 | 0.97755 | -0.43227 | 0.4 | 1 | 1.1 | 0.9
171 | 1 | 0.0035602 | 0.00089227 | 0 | 0 | 1 | 0.9775 | -0.43322 | 0.4 | 1 | 1.1 | 0.9
170 | 1 | 0.0018764 | 0.00047026 | 0 | 0 | 1 | 0.97658 | -0.45138 | 0.4 | 1 | 1.1 | 0.9

## generator_data
GEN_BUS | PG | QG | QMAX | QMIN | VG | MBASE | GEN_STATUS | PMAX | PMIN
92 | 0.60421 | 0.15488 | 10 | -10 | 1 | 100 | 1 | 10 | 0

## branch_data
F_BUS | T_BUS | BR_R | BR_X | BR_B | RATE_A | RATE_B | RATE_C | TAP | SHIFT | BR_STATUS | ANGMIN | ANGMAX | P_in | Q_in | P_out | Q_out
1 | 2 | 0.72472 | 0.46382 | 1.217e-09 | 0 | 0 | 0 | 0 | 0 | 1 | -90 | 90 | -0.0081203 | -0.0020351 | 0.0081208 | 0.0020354
2 | 4 | 1.2082 | 0.77322 | 2.0288e-09 | 0 | 0 | 0 | 0 | 0 | 1 | -90 | 90 | -0.0081208 | -0.0020354 | 0.0081217 | 0.0020357
4 | 8 | 0.54575 | 0.34928 | 9.1646e-10 | 0 | 0 | 0 | 0 | 0 | 1 | -90 | 90 | -0.013148 | -0.0032956 | 0.01315 | 0.0032961
8 | 12 | 0.23477 | 0.15025 | 3.9424e-10 | 0 | 0 | 0 | 0 | 0 | 1 | -90 | 90 | -0.024985 | -0.0062623 | 0.024986 | 0.0062633
6 | 80 | 1.0019 | 0.64123 | 1.6825e-09 | 0 | 0 | 0 | 0 | 0 | 1 | -90 | 90 | 0.04958 | 0.01245 | -0.049554 | -0.012433
6 | 77 | 1.0653 | 0.68178 | 1.7889e-09 | 0 | 0 | 0 | 0 | 0 | 1 | -90 | 90 | -0.04958 | -0.01245 | 0.049609 | 0.012468
80 | 82 | 2.0565 | 1.3162 | 3.4535e-09 | 0 | 0 | 0 | 0 | 0 | 1 | -90 | 90 | 0.033403 | 0.0083857 | -0.033378 | -0.0083701
77 | 76 | 1.8308 | 1.1717 | 3.0743e-09 | 0 | 0 | 0 | 0 | 0 | 1 | -90 | 90 | -0.051963 | -0.013058 | 0.052016 | 0.013092
7 | 33 | 1.2045 | 0.77086 | 2.0226e-09 | 0 | 0 | 0 | 0 | 0 | 1 | -90 | 90 | -0.0069115 | -0.0017323 | 0.0069121 | 0.0017325
7 | 31 | 2.601 | 1.6646 | 4.3678e-09 | 0 | 0 | 0 | 0 | 0 | 1 | -90 | 90 | 0.0069115 | 0.0017323 | -0.0069102 | -0.0017319
33 | 41 | 0.39562 | 0.2532 | 6.6436e-10 | 0 | 0 | 0 | 0 | 0 | 1 | -90 | 90 | -0.026071 | -0.0065343 | 0.026074 | 0.0065361
12 | 10 | 1.4355 | 0.91871 | 2.4106e-09 | 0 | 0 | 0 | 0 | 0 | 1 | -90 | 90 | -0.028309 | -0.0070961 | 0.028322 | 0.0071038
160 | 30 | 1.0579 | 0.67704 | 1.7765e-09 | 0 | 0 | 0 | 0 | 0 | 1 | -90 | 90 | -0.0022646 | -0.00056757 | 0.0022647 | 0.00056743
30 | 29 | 0.14513 | 0.092881 | 2.4371e-10 | 0 | 0 | 0 | 0 | 0 | 1 | -90 | 90 | -0.0044659 | -0.0011191 | 0.004466 | 0.0011191
82 | 41 | 1.2838 | 0.82166 | 2.1559e-09 | 0 | 0 | 0 | 0 | 0 | 1 | -90 | 90 | 0.026084 | 0.0065419 | -0.026074 | -0.0065361
76 | 78 | 0.96654 | 0.61858 | 1.6231e-09 | 0 | 0 | 0 | 0 | 0 | 1 | -90 | 90 | -0.053144 | -0.013375 | 0.053173 | 0.013393
32 | 34 | 1.9016 | 1.217 | 3.1933e-09 | 0 | 0 | 0 | 0 | 0 | 1 | -90 | 90 | 0.027372 | 0.0068751 | -0.027356 | -0.0068654
32 | 36 | 2.7881 | 1.7844 | 4.682e-09 | 0 | 0 | 0 | 0 | 0 | 1 | -90 | 90 | -0.027372 | -0.0068751 | 0.027395 | 0.0068894
34 | 38 | 2.0934 | 1.3398 | 3.5154e-09 | 0 | 0 | 0 | 0 | 0 | 1 | -90 | 90 | 0.019013 | 0.0047744 | -0.019005 | -0.0047694
36 | 35 | 0.47508 | 0.30405 | 7.9778e-10 | 0 | 0 | 0 | 0 | 0 | 1 | -90 | 90 | -0.027395 | -0.0068894 | 0.027399 | 0.0068918
10 | 9 | 0.63922 | 0.4091 | 1.0734e-09 | 0 | 0 | 0 | 0 | 0 | 1 | -90 | 90 | -0.030088 | -0.0075464 | 0.030094 | 0.0075503
9 | 11 | 2.7793 | 1.7787 | 4.6672e-09 | 0 | 0 | 0 | 0 | 0 | 1 | -90 | 90 | -0.031819 | -0.0079826 | 0.031849 | 0.0080016
11 | 13 | 0.4388 | 0.28083 | 2.2106e-09 | 0 | 0 | 0 | 0 | 0 | 1 | -90 | 90 | -0.2892 | -0.07362 | 0.2896 | 0.073872
11 | 14 | 0.16992 | 0.10875 | 8.5603e-10 | 0 | 0 | 0 | 0 | 0 | 1 | -90 | 90 | 0.25735 | 0.065618 | -0.25723 | -0.06554
13 | 15 | 0.070815 | 0.045322 | 3.5675e-10 | 0 | 0 | 0 | 0 | 0 | 1 | -90 | 90 | -0.2896 | -0.073872 | 0.28966 | 0.073913
14 | 22 | 2.5725 | 1.6464 | 4.32e-09 | 0 | 0 | 0 | 0 | 0 | 1 | -90 | 90 | 0.024989 | 0.0062778 | -0.024972 | -0.0062671
14 | 20 | 0.45667 | 0.29227 | 2.3006e-09 | 0 | 0 | 0 | 0 | 0 | 1 | -90 | 90 | 0.21461 | 0.054832 | -0.21438 | -0.054687
14 | 18 | 2.2626 | 1.4481 | 3.7996e-09 | 0 | 0 | 0 | 0 | 0 | 1 | -90 | 90 | 0.017633 | 0.0044312 | -0.017625 | -0.0044267
15 | 92 | 1.2529 | 0.80187 | 6.312e-09 | 0 | 0 | 0 | 0 | 0 | 1 | -90 | 90 | -0.29631 | -0.07558 | 0.29749 | 0.076336
22 | 26 | 2.1915 | 1.4025 | 3.6801e-09 | 0 | 0 | 0 | 0 | 0 | 1 | -90 | 90 | 0.023106 | 0.0057996 | -0.023094 | -0.0057919
20 | 21 | 0.54397 | 0.34814 | 2.7404e-09 | 0 | 0 | 0 | 0 | 0 | 1 | -90 | 90 | 0.2096 | 0.05349 | -0.20934 | -0.053325
20 | 143 | 7.9097 | 5.0622 | 1.3282e-08 | 0 | 0 | 0 | 0 | 0 | 1 | -90 | 90 | 0.0047798 | 0.0011968 | -0.0047778 | -0.0011968
18 | 17 | 6.8218 | 4.366 | 1.1456e-08 | 0 | 0 | 0 | 0 | 0 | 1 | -90 | 90 | 0.017625 | 0.0044267 | -0.017602 | -0.0044132
92 | 40 | 0.23695 | 0.15165 | 1.1937e-09 | 0 | 0 | 0 | 0 | 0 | 1 | -90 | 90 | 0.30072 | 0.077041 | -0.30049 | -0.076895
16 | 40 | 0.72697 | 0.46526 | 3.6624e-09 | 0 | 0 | 0 | 0 | 0 | 1 | -90 | 90 | -0.22061 | -0.056514 | 0.22099 | 0.056756
16 | 45 | 0.6226 | 0.39846 | 3.1365e-09 | 0 | 0 | 0 | 0 | 0 | 1 | -90 | 90 | 0.22061 | 0.056514 | -0.22028 | -0.056306
40 | 90 | 1.4615 | 0.93537 | 2.4543e-09 | 0 | 0 | 0 | 0 | 0 | 1 | -90 | 90 | 0.079505 | 0.020139 | -0.079406 | -0.020076
45 | 46 | 1.142 | 0.73088 | 5.7532e-09 | 0 | 0 | 0 | 0 | 0 | 1 | -90 | 90 | 0.21514 | 0.055017 | -0.21457 | -0.054655
17 | 42 | 1.3816 | 0.88421 | 2.3201e-09 | 0 | 0 | 0 | 0 | 0 | 1 | -90 | 90 | 0.017602 | 0.0044132 | -0.017598 | -0.0044105
42 | 43 | 0.23995 | 0.15357 | 4.0294e-10 | 0 | 0 | 0 | 0 | 0 | 1 | -90 | 90 | 0.011844 | 0.0029684 | -0.011843 | -0.0029683
21 | 180 | 4.1993 | 2.6875 | 7.0518e-09 | 0 | 0 | 0 | 0 | 0 | 1 | -90 | 90 | 0.0081425 | 0.0020412 | -0.0081395 | -0.00204
21 | 124 | 1.5918 | 1.0187 | 5.3461e-09 | 0 | 0 | 0 | 0 | 0 | 1 | -90 | 90 | 0.2012 | 0.051284 | -0.2005 | -0.050837
143 | 141 | 0.078843 | 0.050459 | 1.324e-10 | 0 | 0 | 0 | 0 | 0 | 1 | -90 | 90 | 0.0041009 | 0.0010272 | -0.0041009 | -0.0010272
124 | 126 | 0.86486 | 0.55351 | 1.4523e-09 | 0 | 0 | 0 | 0 | 0 | 1 | -90 | 90 | 0.082926 | 0.020918 | -0.082861 | -0.020877
124 | 127 | 1.4819 | 0.94844 | 2.4886e-09 | 0 | 0 | 0 | 0 | 0 | 1 | -90 | 90 | 0.0021421 | 0.00053666 | -0.0021421 | -0.00053686
124 | 117 | 1.0661 | 0.68232 | 3.5806e-09 | 0 | 0 | 0 | 0 | 0 | 1 | -90 | 90 | 0.11543 | 0.029382 | -0.11528 | -0.029283
26 | 24 | 0.13805 | 0.088355 | 2.3183e-10 | 0 | 0 | 0 | 0 | 0 | 1 | -90 | 90 | 0.020097 | 0.0050407 | -0.020096 | -0.0050404
90 | 89 | 1.874 | 1.1993 | 3.1469e-09 | 0 | 0 | 0 | 0 | 0 | 1 | -90 | 90 | 0.077496 | 0.019597 | -0.077376 | -0.019521
38 | 85 | 11.2945 | 7.2285 | 1.8967e-08 | 0 | 0 | 0 | 0 | 0 | 1 | -90 | 90 | 0.013151 | 0.0033027 | -0.01313 | -0.0032908
38 | 37 | 2.2971 | 1.4701 | 3.8574e-09 | 0 | 0 | 0 | 0 | 0 | 1 | -90 | 90 | 0.0058537 | 0.0014667 | -0.0058528 | -0.0014665
85 | 88 | 2.7641 | 1.769 | 4.6417e-09 | 0 | 0 | 0 | 0 | 0 | 1 | -90 | 90 | 0.0070534 | 0.0017678 | -0.0070519 | -0.0017673
85 | 176 | 0.2262 | 0.14477 | 3.7985e-10 | 0 | 0 | 0 | 0 | 0 | 1 | -90 | 90 | 0.0060764 | 0.0015229 | -0.0060763 | -0.0015229
37 | 98 | 3.6741 | 2.3514 | 6.1698e-09 | 0 | 0 | 0 | 0 | 0 | 1 | -90 | 90 | 0.0043141 | 0.001081 | -0.0043134 | -0.0010811
37 | 97 | 0.3328 | 0.21299 | 5.5886e-10 | 0 | 0 | 0 | 0 | 0 | 1 | -90 | 90 | 0.0015387 | 0.00038558 | -0.0015386 | -0.00038563
35 | 99 | 4.808 | 3.0772 | 8.074e-09 | 0 | 0 | 0 | 0 | 0 | 1 | -90 | 90 | 0.060266 | 0.015248 | -0.060074 | -0.015126
35 | 95 | 1.6101 | 1.0305 | 2.7038e-09 | 0 | 0 | 0 | 0 | 0 | 1 | -90 | 90 | -0.087665 | -0.022139 | 0.087801 | 0.022226
99 | 101 | 0.67638 | 0.43289 | 1.1358e-09 | 0 | 0 | 0 | 0 | 0 | 1 | -90 | 90 | 0.060074 | 0.015126 | -0.060047 | -0.015109
95 | 93 | 2.2232 | 1.4229 | 3.7334e-09 | 0 | 0 | 0 | 0 | 0 | 1 | -90 | 90 | -0.12676 | -0.031989 | 0.12715 | 0.032239
39 | 93 | 0.46677 | 0.29873 | 1.5677e-09 | 0 | 0 | 0 | 0 | 0 | 1 | -90 | 90 | 0.14305 | 0.036264 | -0.14294 | -0.036198
39 | 94 | 2.3299 | 1.4912 | 3.9126e-09 | 0 | 0 | 0 | 0 | 0 | 1 | -90 | 90 | 0.05831 | 0.014822 | -0.058224 | -0.014767
39 | 47 | 0.45007 | 0.28805 | 1.5116e-09 | 0 | 0 | 0 | 0 | 0 | 1 | -90 | 90 | -0.20136 | -0.051086 | 0.20155 | 0.051213
94 | 96 | 1.3411 | 0.8583 | 2.2521e-09 | 0 | 0 | 0 | 0 | 0 | 1 | -90 | 90 | 0.046629 | 0.011861 | -0.046597 | -0.011841
47 | 46 | 0.9469 | 0.60602 | 4.7703e-09 | 0 | 0 | 0 | 0 | 0 | 1 | -90 | 90 | -0.21231 | -0.053907 | 0.21277 | 0.054203
43 | 44 | 1.2532 | 0.80202 | 2.1044e-09 | 0 | 0 | 0 | 0 | 0 | 1 | -90 | 90 | 0.006199 | 0.0015536 | -0.0061985 | -0.0015535
159 | 158 | 0.81204 | 0.51971 | 1.3636e-09 | 0 | 0 | 0 | 0 | 0 | 1 | -90 | 90 | -0.003109 | -0.0007792 | 0.0031091 | 0.00077912
158 | 157 | 3.9268 | 2.5131 | 6.5941e-09 | 0 | 0 | 0 | 0 | 0 | 1 | -90 | 90 | -0.016099 | -0.0040348 | 0.01611 | 0.0040413
74 | 72 | 3.5946 | 2.3006 | 6.0364e-09 | 0 | 0 | 0 | 0 | 0 | 1 | -90 | 90 | -0.001282 | -0.00032131 | 0.0012821 | 0.00032076
72 | 75 | 6.8856 | 4.4068 | 1.1563e-08 | 0 | 0 | 0 | 0 | 0 | 1 | -90 | 90 | 0.039665 | 0.01004 | -0.039546 | -0.0099643
72 | 70 | 1.5393 | 0.98514 | 2.5849e-09 | 0 | 0 | 0 | 0 | 0 | 1 | -90 | 90 | -0.040947 | -0.01036 | 0.040976 | 0.010378
75 | 102 | 7.2232 | 4.6228 | 1.213e-08 | 0 | 0 | 0 | 0 | 0 | 1 | -90 | 90 | 0.039546 | 0.0099644 | -0.039421 | -0.0098855
102 | 103 | 3.1951 | 2.0449 | 5.3654e-09 | 0 | 0 | 0 | 0 | 0 | 1 | -90 | 90 | 0.018436 | 0.0046261 | -0.018424 | -0.0046189
157 | 153 | 3.1904 | 2.0419 | 5.3576e-09 | 0 | 0 | 0 | 0 | 0 | 1 | -90 | 90 | -0.01611 | -0.0040413 | 0.016119 | 0.0040466
153 | 156 | 1.0198 | 0.65269 | 1.7126e-09 | 0 | 0 | 0 | 0 | 0 | 1 | -90 | 90 | -0.053126 | -0.013342 | 0.053157 | 0.013362
153 | 151 | 0.21703 | 0.1389 | 3.6445e-10 | 0 | 0 | 0 | 0 | 0 | 1 | -90 | 90 | 0.037006 | 0.0092953 | -0.037003 | -0.0092933
141 | 140 | 2.1322 | 1.3646 | 3.5806e-09 | 0 | 0 | 0 | 0 | 0 | 1 | -90 | 90 | 0.0034273 | 0.00085836 | -0.003427 | -0.00085854
126 | 155 | 1.8217 | 1.1659 | 3.0591e-09 | 0 | 0 | 0 | 0 | 0 | 1 | -90 | 90 | 0.075598 | 0.019057 | -0.075484 | -0.018984
127 | 147 | 0.017186 | 0.010999 | 2.886e-11 | 0 | 0 | 0 | 0 | 0 | 1 | -90 | 90 | 0.0021421 | 0.00053686 | -0.0021421 | -0.00053686
117 | 121 | 2.2813 | 1.46 | 3.831e-09 | 0 | 0 | 0 | 0 | 0 | 1 | -90 | 90 | 0.028577 | 0.0071858 | -0.028557 | -0.0071731
117 | 113 | 2.3643 | 1.5131 | 3.9703e-09 | 0 | 0 | 0 | 0 | 0 | 1 | -90 | 90 | 0.0867 | 0.022098 | -0.086505 | -0.021973
24 | 23 | 2.7993 | 1.7916 | 4.7009e-09 | 0 | 0 | 0 | 0 | 0 | 1 | -90 | 90 | 0.017182 | 0.0043101 | -0.017173 | -0.0043048
23 | 25 | 0.079213 | 0.050696 | 1.3302e-10 | 0 | 0 | 0 | 0 | 0 | 1 | -90 | 90 | 0.013962 | 0.0035 | -0.013962 | -0.0034999
25 | 27 | 2.6026 | 1.6657 | 4.3705e-09 | 0 | 0 | 0 | 0 | 0 | 1 | -90 | 90 | 0.010953 | 0.0027459 | -0.01095 | -0.0027441
27 | 28 | 0.17241 | 0.11034 | 2.8953e-10 | 0 | 0 | 0 | 0 | 0 | 1 | -90 | 90 | 0.0088449 | 0.0022166 | -0.0088448 | -0.0022166
28 | 29 | 0.15821 | 0.10126 | 2.6568e-10 | 0 | 0 | 0 | 0 | 0 | 1 | -90 | 90 | 0.0070289 | 0.0017615 | -0.0070289 | -0.0017614
101 | 161 | 0.45002 | 0.28801 | 7.557e-10 | 0 | 0 | 0 | 0 | 0 | 1 | -90 | 90 | 0.058017 | 0.0146 | -0.058 | -0.014589
88 | 178 | 1.1708 | 0.7493 | 1.9661e-09 | 0 | 0 | 0 | 0 | 0 | 1 | -90 | 90 | 0.0070519 | 0.0017673 | -0.0070512 | -0.0017671
84 | 178 | 0.73562 | 0.4708 | 1.2353e-09 | 0 | 0 | 0 | 0 | 0 | 1 | -90 | 90 | -0.003462 | -0.00086764 | 0.0034621 | 0.00086758
84 | 177 | 0.47204 | 0.30211 | 7.9269e-10 | 0 | 0 | 0 | 0 | 0 | 1 | -90 | 90 | 0.003462 | 0.00086764 | -0.003462 | -0.00086768
178 | 179 | 0.57398 | 0.36735 | 9.6387e-10 | 0 | 0 | 0 | 0 | 0 | 1 | -90 | 90 | 0.0035891 | 0.00089949 | -0.003589 | -0.00089953
86 | 87 | 2.2994 | 1.4716 | 3.8613e-09 | 0 | 0 | 0 | 0 | 0 | 1 | -90 | 90 | -0.0088968 | -0.0022302 | 0.0088988 | 0.0022312
86 | 104 | 1.8792 | 1.2027 | 3.1558e-09 | 0 | 0 | 0 | 0 | 0 | 1 | -90 | 90 | 0.0088968 | 0.0022302 | -0.0088951 | -0.0022295
87 | 103 | 1.9373 | 1.2399 | 3.2533e-09 | 0 | 0 | 0 | 0 | 0 | 1 | -90 | 90 | -0.0088988 | -0.0022311 | 0.0089006 | 0.0022319
96 | 175 | 1.3254 | 0.84828 | 2.2258e-09 | 0 | 0 | 0 | 0 | 0 | 1 | -90 | 90 | 0.046253 | 0.011755 | -0.046222 | -0.011735
89 | 91 | 0.66221 | 0.42382 | 1.112e-09 | 0 | 0 | 0 | 0 | 0 | 1 | -90 | 90 | 0.073466 | 0.018541 | -0.073427 | -0.018516
48 | 49 | 0.90192 | 0.57723 | 1.5146e-09 | 0 | 0 | 0 | 0 | 0 | 1 | -90 | 90 | -0.0031825 | -0.00079766 | 0.0031826 | 0.00079758
49 | 51 | 0.37945 | 0.24285 | 6.372e-10 | 0 | 0 | 0 | 0 | 0 | 1 | -90 | 90 | 0.046606 | 0.011721 | -0.046596 | -0.011715
49 | 52 | 1.5155 | 0.96995 | 2.545e-09 | 0 | 0 | 0 | 0 | 0 | 1 | -90 | 90 | -0.049788 | -0.012519 | 0.04983 | 0.012546
51 | 54 | 1.7095 | 1.0941 | 2.8708e-09 | 0 | 0 | 0 | 0 | 0 | 1 | -90 | 90 | 0.046596 | 0.011716 | -0.046555 | -0.011689
52 | 56 | 0.55687 | 0.3564 | 9.3514e-10 | 0 | 0 | 0 | 0 | 0 | 1 | -90 | 90 | 0.0077985 | 0.0019547 | -0.0077982 | -0.0019545
52 | 57 | 0.51504 | 0.32962 | 8.6489e-10 | 0 | 0 | 0 | 0 | 0 | 1 | -90 | 90 | -0.057629 | -0.0145 | 0.057648 | 0.014512
54 | 64 | 0.77406 | 0.4954 | 1.2999e-09 | 0 | 0 | 0 | 0 | 0 | 1 | -90 | 90 | 0.0075534 | 0.0018934 | -0.0075529 | -0.0018932
54 | 61 | 1.5188 | 0.97205 | 2.5505e-09 | 0 | 0 | 0 | 0 | 0 | 1 | -90 | 90 | 0.039001 | 0.0097958 | -0.038975 | -0.0097794
56 | 58 | 0.76924 | 0.49231 | 1.2918e-09 | 0 | 0 | 0 | 0 | 0 | 1 | -90 | 90 | 0.0058194 | 0.0014585 | -0.0058191 | -0.0014585
57 | 134 | 0.51708 | 0.33093 | 8.6832e-10 | 0 | 0 | 0 | 0 | 0 | 1 | -90 | 90 | -0.060936 | -0.015336 | 0.060958 | 0.01535
64 | 154 | 1.6995 | 1.0877 | 2.8539e-09 | 0 | 0 | 0 | 0 | 0 | 1 | -90 | 90 | 0.0075529 | 0.0018932 | -0.0075518 | -0.0018928
61 | 59 | 0.38056 | 0.24356 | 6.3907e-10 | 0 | 0 | 0 | 0 | 0 | 1 | -90 | 90 | 0.036329 | 0.0091161 | -0.036323 | -0.0091125
55 | 120 | 0.48937 | 0.3132 | 8.2178e-10 | 0 | 0 | 0 | 0 | 0 | 1 | -90 | 90 | -0.0013847 | -0.00034707 | 0.0013847 | 0.000347
120 | 115 | 2.5332 | 1.6213 | 4.254e-09 | 0 | 0 | 0 | 0 | 0 | 1 | -90 | 90 | -0.0027745 | -0.00069535 | 0.0027747 | 0.00069509
134 | 135 | 1.0663 | 0.6824 | 1.7905e-09 | 0 | 0 | 0 | 0 | 0 | 1 | -90 | 90 | -0.062937 | -0.015846 | 0.062984 | 0.015876
59 | 60 | 0.69169 | 0.44268 | 1.1615e-09 | 0 | 0 | 0 | 0 | 0 | 1 | -90 | 90 | 0.028569 | 0.0071691 | -0.028563 | -0.0071652
115 | 119 | 1.2948 | 0.82867 | 2.1743e-09 | 0 | 0 | 0 | 0 | 0 | 1 | -90 | 90 | -0.0027747 | -0.00069509 | 0.0027749 | 0.00069495
135 | 136 | 0.55929 | 0.35795 | 9.392e-10 | 0 | 0 | 0 | 0 | 0 | 1 | -90 | 90 | -0.064868 | -0.016348 | 0.064895 | 0.016365
60 | 62 | 1.1185 | 0.71585 | 1.8783e-09 | 0 | 0 | 0 | 0 | 0 | 1 | -90 | 90 | 0.025915 | 0.0065016 | -0.025907 | -0.0064964
62 | 63 | 0.83098 | 0.53183 | 1.3954e-09 | 0 | 0 | 0 | 0 | 0 | 1 | -90 | 90 | 0.023259 | 0.0058328 | -0.023254 | -0.0058297
63 | 65 | 0.28064 | 0.17961 | 4.7127e-10 | 0 | 0 | 0 | 0 | 0 | 1 | -90 | 90 | 0.020773 | 0.0052078 | -0.020772 | -0.0052069
65 | 66 | 0.6371 | 0.40775 | 1.0699e-09 | 0 | 0 | 0 | 0 | 0 | 1 | -90 | 90 | 0.018126 | 0.0045438 | -0.018124 | -0.0045424
66 | 67 | 0.48925 | 0.31312 | 8.2158e-10 | 0 | 0 | 0 | 0 | 0 | 1 | -90 | 90 | 0.01305 | 0.0032707 | -0.013049 | -0.0032701
156 | 155 | 1.5409 | 0.98616 | 2.5875e-09 | 0 | 0 | 0 | 0 | 0 | 1 | -90 | 90 | -0.063893 | -0.016053 | 0.063962 | 0.016097
151 | 152 | 0.53391 | 0.3417 | 8.9657e-10 | 0 | 0 | 0 | 0 | 0 | 1 | -90 | 90 | 0.009631 | 0.0024139 | -0.0096305 | -0.0024137
151 | 116 | 3.153 | 2.0179 | 5.2948e-09 | 0 | 0 | 0 | 0 | 0 | 1 | -90 | 90 | 0.027372 | 0.0068794 | -0.027346 | -0.0068632
67 | 119 | 0.59781 | 0.3826 | 1.0039e-09 | 0 | 0 | 0 | 0 | 0 | 1 | -90 | 90 | 0.0086487 | 0.0021673 | -0.0086482 | -0.0021671
68 | 69 | 0.26029 | 0.16659 | 4.371e-10 | 0 | 0 | 0 | 0 | 0 | 1 | -90 | 90 | -0.042604 | -0.010792 | 0.042609 | 0.010795
68 | 70 | 0.84516 | 0.5409 | 1.4192e-09 | 0 | 0 | 0 | 0 | 0 | 1 | -90 | 90 | 0.041225 | 0.010447 | -0.04121 | -0.010437
69 | 71 | 0.42632 | 0.27285 | 7.1591e-10 | 0 | 0 | 0 | 0 | 0 | 1 | -90 | 90 | -0.042784 | -0.010839 | 0.042792 | 0.010845
71 | 73 | 0.90666 | 0.58026 | 1.5225e-09 | 0 | 0 | 0 | 0 | 0 | 1 | -90 | 90 | -0.042966 | -0.010888 | 0.042984 | 0.0109
73 | 172 | 0.4279 | 0.27386 | 7.1856e-10 | 0 | 0 | 0 | 0 | 0 | 1 | -90 | 90 | -0.043148 | -0.010941 | 0.043156 | 0.010946
172 | 173 | 1.0256 | 0.65636 | 1.7222e-09 | 0 | 0 | 0 | 0 | 0 | 1 | -90 | 90 | -0.043338 | -0.010992 | 0.043359 | 0.011005
173 | 174 | 0.69967 | 0.44779 | 1.1749e-09 | 0 | 0 | 0 | 0 | 0 | 1 | -90 | 90 | -0.043596 | -0.011064 | 0.043611 | 0.011074
78 | 79 | 1.2392 | 0.7931 | 2.081e-09 | 0 | 0 | 0 | 0 | 0 | 1 | -90 | 90 | -0.06136 | -0.015445 | 0.06141 | 0.015477
79 | 81 | 0.015542 | 0.009947 | 2.61e-11 | 0 | 0 | 0 | 0 | 0 | 1 | -90 | 90 | -0.062975 | -0.015869 | 0.062975 | 0.01587
81 | 91 | 1.5394 | 0.98521 | 2.5851e-09 | 0 | 0 | 0 | 0 | 0 | 1 | -90 | 90 | -0.064987 | -0.016374 | 0.065057 | 0.016418
175 | 174 | 0.81783 | 0.52341 | 1.3734e-09 | 0 | 0 | 0 | 0 | 0 | 1 | -90 | 90 | 0.045887 | 0.011651 | -0.045869 | -0.01164
100 | 110 | 0.50773 | 0.32495 | 8.5262e-10 | 0 | 0 | 0 | 0 | 0 | 1 | -90 | 90 | -0.025269 | -0.006344 | 0.025273 | 0.0063462
100 | 109 | 3.3444 | 2.1404 | 5.6162e-09 | 0 | 0 | 0 | 0 | 0 | 1 | -90 | 90 | 0.025269 | 0.006344 | -0.025245 | -0.0063293
110 | 167 | 1.9905 | 1.2739 | 3.3427e-09 | 0 | 0 | 0 | 0 | 0 | 1 | -90 | 90 | 0.0055917 | 0.0014013 | -0.005591 | -0.0014012
110 | 165 | 0.59237 | 0.37912 | 9.9475e-10 | 0 | 0 | 0 | 0 | 0 | 1 | -90 | 90 | -0.030865 | -0.0077475 | 0.030871 | 0.0077514
109 | 108 | 0.47322 | 0.30286 | 7.9467e-10 | 0 | 0 | 0 | 0 | 0 | 1 | -90 | 90 | 0.022585 | 0.0056624 | -0.022582 | -0.0056608
161 | 162 | 0.81856 | 0.52388 | 1.3746e-09 | 0 | 0 | 0 | 0 | 0 | 1 | -90 | 90 | 0.057599 | 0.014489 | -0.057569 | -0.014469
167 | 169 | 0.17668 | 0.11308 | 2.9669e-10 | 0 | 0 | 0 | 0 | 0 | 1 | -90 | 90 | 0.0039149 | 0.00098108 | -0.0039149 | -0.00098109
165 | 166 | 0.69304 | 0.44354 | 1.1638e-09 | 0 | 0 | 0 | 0 | 0 | 1 | -90 | 90 | -0.033158 | -0.0083246 | 0.033166 | 0.0083299
108 | 106 | 1.1573 | 0.74065 | 1.9434e-09 | 0 | 0 | 0 | 0 | 0 | 1 | -90 | 90 | 0.013456 | 0.0033734 | -0.013453 | -0.0033721
162 | 163 | 1.1487 | 0.73515 | 1.9289e-09 | 0 | 0 | 0 | 0 | 0 | 1 | -90 | 90 | 0.043867 | 0.011035 | -0.043842 | -0.01102
105 | 106 | 0.79947 | 0.51166 | 1.3425e-09 | 0 | 0 | 0 | 0 | 0 | 1 | -90 | 90 | -0.011534 | -0.0028908 | 0.011536 | 0.0028914
105 | 107 | 0.86272 | 0.55214 | 1.4487e-09 | 0 | 0 | 0 | 0 | 0 | 1 | -90 | 90 | 0.0021829 | 0.00054699 | -0.0021828 | -0.0005471
169 | 170 | 0.84206 | 0.53892 | 1.414e-09 | 0 | 0 | 0 | 0 | 0 | 1 | -90 | 90 | 0.0018764 | 0.00047016 | -0.0018763 | -0.00047027
166 | 164 | 0.85235 | 0.54551 | 1.4313e-09 | 0 | 0 | 0 | 0 | 0 | 1 | -90 | 90 | -0.035361 | -0.00888 | 0.035373 | 0.0088874
111 | 112 | 1.5742 | 1.0075 | 2.6434e-09 | 0 | 0 | 0 | 0 | 0 | 1 | -90 | 90 | 0.085446 | 0.021669 | -0.085319 | -0.021588
111 | 113 | 1.2377 | 0.7921 | 2.0784e-09 | 0 | 0 | 0 | 0 | 0 | 1 | -90 | 90 | -0.086403 | -0.021908 | 0.086505 | 0.021973
112 | 114 | 0.64433 | 0.41237 | 1.082e-09 | 0 | 0 | 0 | 0 | 0 | 1 | -90 | 90 | 0.08464 | 0.021418 | -0.084589 | -0.021385
114 | 118 | 0.075977 | 0.048626 | 1.2759e-10 | 0 | 0 | 0 | 0 | 0 | 1 | -90 | 90 | 0.080672 | 0.020403 | -0.080666 | -0.0204
118 | 144 | 1.3127 | 0.84015 | 2.2044e-09 | 0 | 0 | 0 | 0 | 0 | 1 | -90 | 90 | 0.080095 | 0.020257 | -0.080001 | -0.020197
116 | 148 | 2.8012 | 1.7928 | 4.704e-09 | 0 | 0 | 0 | 0 | 0 | 1 | -90 | 90 | 0.027346 | 0.0068632 | -0.027323 | -0.0068489
148 | 149 | 0.74596 | 0.47741 | 1.2527e-09 | 0 | 0 | 0 | 0 | 0 | 1 | -90 | 90 | 0.017209 | 0.0043141 | -0.017207 | -0.0043126
121 | 122 | 2.3717 | 1.5179 | 3.9827e-09 | 0 | 0 | 0 | 0 | 0 | 1 | -90 | 90 | 0.027068 | 0.0068001 | -0.027049 | -0.0067883
144 | 145 | 0.83628 | 0.53522 | 1.4043e-09 | 0 | 0 | 0 | 0 | 0 | 1 | -90 | 90 | 0.078743 | 0.019882 | -0.078686 | -0.019845
149 | 150 | 1.7164 | 1.0985 | 2.8823e-09 | 0 | 0 | 0 | 0 | 0 | 1 | -90 | 90 | 0.007227 | 0.0018114 | -0.007226 | -0.0018111
122 | 123 | 1.5472 | 0.99021 | 2.5982e-09 | 0 | 0 | 0 | 0 | 0 | 1 | -90 | 90 | 0.024754 | 0.0062132 | -0.024744 | -0.0062068
145 | 146 | 0.032219 | 0.02062 | 5.4104e-11 | 0 | 0 | 0 | 0 | 0 | 1 | -90 | 90 | 0.070553 | 0.017807 | -0.070552 | -0.017806
123 | 125 | 0.41392 | 0.26491 | 6.9509e-10 | 0 | 0 | 0 | 0 | 0 | 1 | -90 | 90 | 0.02403 | 0.0060279 | -0.024028 | -0.0060263
125 | 128 | 1.3485 | 0.86306 | 2.2645e-09 | 0 | 0 | 0 | 0 | 0 | 1 | -90 | 90 | 0.022743 | 0.0057043 | -0.022735 | -0.0056996
128 | 129 | 0.017188 | 0.011 | 2.8863e-11 | 0 | 0 | 0 | 0 | 0 | 1 | -90 | 90 | 0.021952 | 0.0055034 | -0.021952 | -0.0055033
129 | 130 | 0.23842 | 0.15259 | 4.0037e-10 | 0 | 0 | 0 | 0 | 0 | 1 | -90 | 90 | 0.01451 | 0.0036379 | -0.014509 | -0.0036376
129 | 131 | 1.8716 | 1.1978 | 3.1428e-09 | 0 | 0 | 0 | 0 | 0 | 1 | -90 | 90 | 0.0074427 | 0.0018655 | -0.0074415 | -0.001865
130 | 132 | 1.0708 | 0.68531 | 1.7981e-09 | 0 | 0 | 0 | 0 | 0 | 1 | -90 | 90 | 0.01261 | 0.0031616 | -0.012608 | -0.0031606
131 | 133 | 0.69796 | 0.4467 | 1.1721e-09 | 0 | 0 | 0 | 0 | 0 | 1 | -90 | 90 | 0.0050231 | 0.0012589 | -0.0050229 | -0.0012589
132 | 137 | 0.8996 | 0.57574 | 1.5107e-09 | 0 | 0 | 0 | 0 | 0 | 1 | -90 | 90 | 0.009734 | 0.0024403 | -0.0097331 | -0.0024398
137 | 138 | 0.42641 | 0.2729 | 7.1605e-10 | 0 | 0 | 0 | 0 | 0 | 1 | -90 | 90 | 0.0081217 | 0.0020359 | -0.0081214 | -0.0020358
138 | 139 | 2.8857 | 1.8469 | 4.8459e-09 | 0 | 0 | 0 | 0 | 0 | 1 | -90 | 90 | 0.0081214 | 0.0020358 | -0.0081193 | -0.0020349
136 | 146 | 1.1787 | 0.75439 | 1.9794e-09 | 0 | 0 | 0 | 0 | 0 | 1 | -90 | 90 | -0.067448 | -0.017005 | 0.067508 | 0.017043
140 | 142 | 2.3259 | 1.4886 | 3.9058e-09 | 0 | 0 | 0 | 0 | 0 | 1 | -90 | 90 | 0.0017048 | 0.00042691 | -0.0017047 | -0.00042725
163 | 164 | 1.3749 | 0.87997 | 2.3089e-09 | 0 | 0 | 0 | 0 | 0 | 1 | -90 | 90 | 0.041293 | 0.010381 | -0.041267 | -0.010364
164 | 168 | 0.49694 | 0.31804 | 8.345e-10 | 0 | 0 | 0 | 0 | 0 | 1 | -90 | 90 | 0.005894 | 0.0014771 | -0.0058938 | -0.0014771
168 | 171 | 1.1413 | 0.7304 | 1.9165e-09 | 0 | 0 | 0 | 0 | 0 | 1 | -90 | 90 | 0.0035603 | 0.00089221 | -0.0035601 | -0.00089229