## bus_data
BUS_I | BUS_TYPE | Pd | Qd | Gs | Bs | area | Vm | Va | baseKV | zone | Vmax | Vmin
1 | 1 | 0.010016 | 0.0025103 | 0 | 0 | 1 | 0.99255 | -0.14227 | 0.4 | 1 | 1.1 | 0.9
2 | 1 | 0.011972 | 0.0030004 | 0 | 0 | 1 | 0.99319 | -0.12994 | 0.4 | 1 | 1.1 | 0.9
3 | 1 | 0 | 0 | 0 | 0 | 1 | 0.98972 | -0.19696 | 0.4 | 1 | 1.1 | 0.9
4 | 3 | 0.0027181 | 0.00068122 | 0 | 0 | 1 | 1 | 0 | 0.4 | 1 | 1.1 | 0.9
5 | 1 | 0 | 0 | 0 | 0 | 1 | 0.98945 | -0.20206 | 0.4 | 1 | 1.1 | 0.9
6 | 1 | 0 | 0 | 0 | 0 | 1 | 0.98845 | -0.22154 | 0.4 | 1 | 1.1 | 0.9
16 | 1 | 0.040508 | 0.010152 | 0 | 0 | 1 | 0.9963 | -0.070217 | 0.4 | 1 | 1.1 | 0.9
9 | 1 | 0 | 0 | 0 | 0 | 1 | 0.98919 | -0.20708 | 0.4 | 1 | 1.1 | 0.9
42 | 1 | 0.00074262 | 0.00018612 | 0 | 0 | 1 | 0.98806 | -0.22905 | 0.4 | 1 | 1.1 | 0.9
38 | 1 | 0.00043855 | 0.00010991 | 0 | 0 | 1 | 0.98845 | -0.22155 | 0.4 | 1 | 1.1 | 0.9
36 | 1 | 0.0010512 | 0.00026346 | 0 | 0 | 1 | 0.98827 | -0.22501 | 0.4 | 1 | 1.1 | 0.9
17 | 1 | 0.070931 | 0.017777 | 0 | 0 | 1 | 0.99204 | -0.15145 | 0.4 | 1 | 1.1 | 0.9
7 | 1 | 0.018064 | 0.0045272 | 0 | 0 | 1 | 0.98897 | -0.21144 | 0.4 | 1 | 1.1 | 0.9
12 | 1 | 0 | 0 | 0 | 0 | 1 | 0.98736 | -0.24254 | 0.4 | 1 | 1.1 | 0.9
37 | 1 | 0 | 0 | 0 | 0 | 1 | 0.98674 | -0.25478 | 0.4 | 1 | 1.1 | 0.9
10 | 1 | 0 | 0 | 0 | 0 | 1 | 0.98673 | -0.25484 | 0.4 | 1 | 1.1 | 0.9
11 | 1 | 0 | 0 | 0 | 0 | 1 | 0.98632 | -0.26275 | 0.4 | 1 | 1.1 | 0.9
43 | 1 | 0.0086261 | 0.0021619 | 0 | 0 | 1 | 0.98679 | -0.25365 | 0.4 | 1 | 1.1 | 0.9
13 | 1 | 0.015053 | 0.0037726 | 0 | 0 | 1 | 0.98565 | -0.27582 | 0.4 | 1 | 1.1 | 0.9
14 | 1 | 0 | 0 | 0 | 0 | 1 | 0.9827 | -0.33326 | 0.4 | 1 | 1.1 | 0.9
15 | 1 | 0 | 0 | 0 | 0 | 1 | 0.98257 | -0.33574 | 0.4 | 1 | 1.1 | 0.9
54 | 1 | 0.018636 | 0.0046706 | 0 | 0 | 1 | 0.98136 | -0.35957 | 0.4 | 1 | 1.1 | 0.9
32 | 1 | 0.015048 | 0.0037715 | 0 | 0 | 1 | 0.99149 | -0.16188 | 0.4 | 1 | 1.1 | 0.9
31 | 1 | 0.002038 | 0.00051077 | 0 | 0 | 1 | 0.98994 | -0.19156 | 0.4 | 1 | 1.1 | 0.9
18 | 1 | 0.0013905 | 0.0003485 | 0 | 0 | 1 | 0.97717 | -0.43893 | 0.4 | 1 | 1.1 | 0.9
19 | 1 | 0.0014891 | 0.00037319 | 0 | 0 | 1 | 0.97724 | -0.43764 | 0.4 | 1 | 1.1 | 0.9
20 | 1 | 0.0035578 | 0.00089167 | 0 | 0 | 1 | 0.97688 | -0.44468 | 0.4 | 1 | 1.1 | 0.9
21 | 1 | 0 | 0 | 0 | 0 | 1 | 0.97746 | -0.43323 | 0.4 | 1 | 1.1 | 0.9
28 | 1 | 0 | 0 | 0 | 0 | 1 | 0.97664 | -0.44933 | 0.4 | 1 | 1.1 | 0.9
24 | 1 | 0 | 0 | 0 | 0 | 1 | 0.9801 | -0.38182 | 0.4 | 1 | 1.1 | 0.9
27 | 1 | 0 | 0 | 0 | 0 | 1 | 0.97589 | -0.46413 | 0.4 | 1 | 1.1 | 0.9
63 | 1 | 0.0065224 | 0.0016347 | 0 | 0 | 1 | 0.97573 | -0.46723 | 0.4 | 1 | 1.1 | 0.9
53 | 1 | 0 | 0 | 0 | 0 | 1 | 0.97542 | -0.47337 | 0.4 | 1 | 1.1 | 0.9
55 | 1 | 0.022356 | 0.0056031 | 0 | 0 | 1 | 0.97606 | -0.46087 | 0.4 | 1 | 1.1 | 0.9
26 | 1 | 0.061026 | 0.015295 | 0 | 0 | 1 | 0.97916 | -0.40009 | 0.4 | 1 | 1.1 | 0.9
22 | 1 | 0.0017581 | 0.00044061 | 0 | 0 | 1 | 0.98035 | -0.37688 | 0.4 | 1 | 1.1 | 0.9
23 | 1 | 0.0006728 | 0.00016862 | 0 | 0 | 1 | 0.98123 | -0.35962 | 0.4 | 1 | 1.1 | 0.9
25 | 1 | 0.0011009 | 0.0002759 | 0 | 0 | 1 | 0.98322 | -0.32097 | 0.4 | 1 | 1.1 | 0.9
29 | 1 | 0.0020626 | 0.00051693 | 0 | 0 | 1 | 0.98495 | -0.28743 | 0.4 | 1 | 1.1 | 0.9
30 | 1 | 0 | 0 | 0 | 0 | 1 | 0.98733 | -0.24157 | 0.4 | 1 | 1.1 | 0.9
61 | 1 | 0.006714 | 0.0016827 | 0 | 0 | 1 | 0.97521 | -0.47738 | 0.4 | 1 | 1.1 | 0.9
52 | 1 | 0 | 0 | 0 | 0 | 1 | 0.97513 | -0.47892 | 0.4 | 1 | 1.1 | 0.9
33 | 1 | 0.0054942 | 0.001377 | 0 | 0 | 1 | 0.98538 | -0.28118 | 0.4 | 1 | 1.1 | 0.9
34 | 1 | 0.0038044 | 0.00095347 | 0 | 0 | 1 | 0.98544 | -0.28004 | 0.4 | 1 | 1.1 | 0.9
35 | 1 | 0.0011153 | 0.00027951 | 0 | 0 | 1 | 0.98558 | -0.2773 | 0.4 | 1 | 1.1 | 0.9
39 | 1 | 0 | 0 | 0 | 0 | 1 | 0.98564 | -0.27604 | 0.4 | 1 | 1.1 | 0.9
41 | 1 | 0.0014092 | 0.00035317 | 0 | 0 | 1 | 0.98556 | -0.27771 | 0.4 | 1 | 1.1 | 0.9
40 | 1 | 0.010432 | 0.0026146 | 0 | 0 | 1 | 0.98533 | -0.28213 | 0.4 | 1 | 1.1 | 0.9
44 | 1 | 0.00097628 | 0.00024468 | 0 | 0 | 1 | 0.9744 | -0.49337 | 0.4 | 1 | 1.1 | 0.9
45 | 1 | 0 | 0 | 0 | 0 | 1 | 0.97431 | -0.49506 | 0.4 | 1 | 1.1 | 0.9
46 | 1 | 0 | 0 | 0 | 0 | 1 | 0.97483 | -0.48495 | 0.4 | 1 | 1.1 | 0.9
47 | 1 | 0.0009096 | 0.00022797 | 0 | 0 | 1 | 0.97395 | -0.50217 | 0.4 | 1 | 1.1 | 0.9
48 | 1 | 0.0011843 | 0.00029681 | 0 | 0 | 1 | 0.9748 | -0.48557 | 0.4 | 1 | 1.1 | 0.9
49 | 1 | 0.0032273 | 0.00080885 | 0 | 0 | 1 | 0.97494 | -0.48265 | 0.4 | 1 | 1.1 | 0.9
51 | 1 | 0.0011858 | 0.00029719 | 0 | 0 | 1 | 0.97366 | -0.50798 | 0.4 | 1 | 1.1 | 0.9
59 | 1 | 0 | 0 | 0 | 0 | 1 | 0.97302 | -0.52055 | 0.4 | 1 | 1.1 | 0.9
56 | 1 | 0.029321 | 0.0073486 | 0 | 0 | 1 | 0.97027 | -0.57483 | 0.4 | 1 | 1.1 | 0.9
57 | 1 | 0 | 0 | 0 | 0 | 1 | 0.9718 | -0.54453 | 0.4 | 1 | 1.1 | 0.9
58 | 1 | 0.0013523 | 0.00033892 | 0 | 0 | 1 | 0.97195 | -0.54154 | 0.4 | 1 | 1.1 | 0.9
60 | 1 | 0.0018396 | 0.00046105 | 0 | 0 | 1 | 0.97518 | -0.47797 | 0.4 | 1 | 1.1 | 0.9

## generator_data
GEN_BUS | PG | QG | QMAX | QMIN | VG | MBASE | GEN_STATUS | PMAX | PMIN
4 | 0.39212 | 0.10035 | 10 | -10 | 1 | 100 | 1 | 10 | 0

## branch_data
F_BUS | T_BUS | BR_R | BR_X | BR_B | RATE_A | RATE_B | RATE_C | TAP | SHIFT | BR_STATUS | ANGMIN | ANGMAX | P_in | Q_in | P_out | Q_out
1 | 2 | 0.57411 | 0.36743 | 9.6409e-10 | 0 | 0 | 0 | 0 | 0 | 1 | -90 | 90 | -0.095436 | -0.024126 | 0.095493 | 0.024162
1 | 3 | 2.8365 | 1.8153 | 4.7632e-09 | 0 | 0 | 0 | 0 | 0 | 1 | -90 | 90 | 0.08542 | 0.021615 | -0.085196 | -0.021473
2 | 4 | 5.4126 | 3.464 | 9.0892e-09 | 0 | 0 | 0 | 0 | 0 | 1 | -90 | 90 | -0.10746 | -0.027162 | 0.10814 | 0.027593
3 | 5 | 0.36617 | 0.23435 | 6.149e-10 | 0 | 0 | 0 | 0 | 0 | 1 | -90 | 90 | 0.06136 | 0.015467 | -0.061345 | -0.015457
3 | 6 | 4.5379 | 2.9043 | 7.6203e-09 | 0 | 0 | 0 | 0 | 0 | 1 | -90 | 90 | 0.023836 | 0.0060062 | -0.023808 | -0.0059891
4 | 16 | 1.1312 | 0.72397 | 3.7992e-09 | 0 | 0 | 0 | 0 | 0 | 1 | -90 | 90 | 0.28127 | 0.072075 | -0.28031 | -0.071465
5 | 9 | 1.2206 | 0.7812 | 2.0498e-09 | 0 | 0 | 0 | 0 | 0 | 1 | -90 | 90 | 0.018072 | 0.004532 | -0.018067 | -0.0045294
5 | 42 | 2.7465 | 1.7578 | 4.6122e-09 | 0 | 0 | 0 | 0 | 0 | 1 | -90 | 90 | 0.043273 | 0.010925 | -0.043217 | -0.01089
6 | 38 | 0.11102 | 0.071052 | 1.8643e-10 | 0 | 0 | 0 | 0 | 0 | 1 | -90 | 90 | 0.00043855 | 0.00010989 | -0.00043855 | -0.00010991
6 | 36 | 0.6515 | 0.41696 | 1.094e-09 | 0 | 0 | 0 | 0 | 0 | 1 | -90 | 90 | 0.02337 | 0.0058792 | -0.023366 | -0.0058768
16 | 17 | 1.5205 | 0.9731 | 5.1065e-09 | 0 | 0 | 0 | 0 | 0 | 1 | -90 | 90 | 0.23981 | 0.061313 | -0.23887 | -0.060713
9 | 7 | 1.0576 | 0.67689 | 1.7761e-09 | 0 | 0 | 0 | 0 | 0 | 1 | -90 | 90 | 0.018067 | 0.0045294 | -0.018064 | -0.0045272
42 | 12 | 1.3943 | 0.89236 | 2.3414e-09 | 0 | 0 | 0 | 0 | 0 | 1 | -90 | 90 | 0.042475 | 0.010704 | -0.042447 | -0.010686
36 | 37 | 5.8467 | 3.7419 | 9.8181e-09 | 0 | 0 | 0 | 0 | 0 | 1 | -90 | 90 | 0.022315 | 0.0056133 | -0.022283 | -0.005594
17 | 32 | 0.27744 | 0.17756 | 9.3178e-10 | 0 | 0 | 0 | 0 | 0 | 1 | -90 | 90 | 0.16794 | 0.042936 | -0.16785 | -0.042882
12 | 43 | 1.1464 | 0.73368 | 1.9251e-09 | 0 | 0 | 0 | 0 | 0 | 1 | -90 | 90 | 0.042447 | 0.010686 | -0.042425 | -0.010672
37 | 39 | 4.1645 | 2.6653 | 6.9934e-09 | 0 | 0 | 0 | 0 | 0 | 1 | -90 | 90 | 0.022283 | 0.005594 | -0.02226 | -0.0055803
10 | 11 | 1.0234 | 0.65495 | 1.7185e-09 | 0 | 0 | 0 | 0 | 0 | 1 | -90 | 90 | 0.033797 | 0.008509 | -0.033784 | -0.008501
10 | 43 | 0.15405 | 0.098591 | 2.5869e-10 | 0 | 0 | 0 | 0 | 0 | 1 | -90 | 90 | -0.033797 | -0.008509 | 0.033799 | 0.0085102
11 | 13 | 1.6911 | 1.0823 | 2.8398e-09 | 0 | 0 | 0 | 0 | 0 | 1 | -90 | 90 | 0.033784 | 0.008501 | -0.033763 | -0.0084878
13 | 14 | 13.3767 | 8.5611 | 2.2463e-08 | 0 | 0 | 0 | 0 | 0 | 1 | -90 | 90 | 0.01871 | 0.0047152 | -0.018659 | -0.0046846
14 | 15 | 0.5757 | 0.36845 | 9.6676e-10 | 0 | 0 | 0 | 0 | 0 | 1 | -90 | 90 | 0.018659 | 0.0046846 | -0.018657 | -0.0046833
15 | 54 | 5.5277 | 3.5377 | 9.2825e-09 | 0 | 0 | 0 | 0 | 0 | 1 | -90 | 90 | 0.018657 | 0.0046833 | -0.018636 | -0.0046706
32 | 31 | 0.86651 | 0.55457 | 2.9102e-09 | 0 | 0 | 0 | 0 | 0 | 1 | -90 | 90 | 0.1528 | 0.039111 | -0.15258 | -0.038971
31 | 30 | 1.4737 | 0.94316 | 4.9494e-09 | 0 | 0 | 0 | 0 | 0 | 1 | -90 | 90 | 0.15055 | 0.03846 | -0.15018 | -0.038228
18 | 19 | 1.1124 | 0.71192 | 1.868e-09 | 0 | 0 | 0 | 0 | 0 | 1 | -90 | 90 | -0.0049492 | -0.0012397 | 0.0049495 | 0.0012397
18 | 20 | 6.9142 | 4.4251 | 1.1611e-08 | 0 | 0 | 0 | 0 | 0 | 1 | -90 | 90 | 0.0035587 | 0.00089121 | -0.0035577 | -0.00089169
19 | 21 | 2.9364 | 1.8793 | 4.931e-09 | 0 | 0 | 0 | 0 | 0 | 1 | -90 | 90 | -0.0064386 | -0.0016129 | 0.0064399 | 0.0016133
21 | 28 | 0.91143 | 0.58332 | 3.0611e-09 | 0 | 0 | 0 | 0 | 0 | 1 | -90 | 90 | 0.075872 | 0.019121 | -0.075814 | -0.019084
21 | 24 | 2.6907 | 1.7221 | 9.0368e-09 | 0 | 0 | 0 | 0 | 0 | 1 | -90 | 90 | -0.082312 | -0.020735 | 0.082515 | 0.020864
28 | 55 | 2.2061 | 1.4119 | 3.7047e-09 | 0 | 0 | 0 | 0 | 0 | 1 | -90 | 90 | 0.022368 | 0.0056107 | -0.022356 | -0.0056032
28 | 27 | 1.1873 | 0.75989 | 3.9877e-09 | 0 | 0 | 0 | 0 | 0 | 1 | -90 | 90 | 0.053446 | 0.013474 | -0.053408 | -0.01345
24 | 26 | 1.288 | 0.82429 | 2.1628e-09 | 0 | 0 | 0 | 0 | 0 | 1 | -90 | 90 | 0.061078 | 0.015329 | -0.061025 | -0.015295
24 | 22 | 0.14855 | 0.095071 | 4.989e-10 | 0 | 0 | 0 | 0 | 0 | 1 | -90 | 90 | -0.14359 | -0.036192 | 0.14363 | 0.036214
27 | 63 | 2.0302 | 1.2994 | 3.4093e-09 | 0 | 0 | 0 | 0 | 0 | 1 | -90 | 90 | 0.0065232 | 0.001635 | -0.0065222 | -0.0016347
27 | 53 | 0.84426 | 0.54032 | 2.8355e-09 | 0 | 0 | 0 | 0 | 0 | 1 | -90 | 90 | 0.046885 | 0.011815 | -0.046864 | -0.011802
53 | 61 | 1.9988 | 1.2793 | 3.3566e-09 | 0 | 0 | 0 | 0 | 0 | 1 | -90 | 90 | 0.0085551 | 0.0021443 | -0.0085534 | -0.0021436
53 | 52 | 0.62027 | 0.39697 | 2.0832e-09 | 0 | 0 | 0 | 0 | 0 | 1 | -90 | 90 | 0.038309 | 0.0096576 | -0.038299 | -0.0096513
22 | 23 | 0.51412 | 0.32904 | 1.7267e-09 | 0 | 0 | 0 | 0 | 0 | 1 | -90 | 90 | -0.14539 | -0.036654 | 0.14551 | 0.036731
23 | 25 | 1.1487 | 0.73516 | 3.8579e-09 | 0 | 0 | 0 | 0 | 0 | 1 | -90 | 90 | -0.14618 | -0.0369 | 0.14645 | 0.037073
25 | 29 | 0.99295 | 0.63549 | 3.3349e-09 | 0 | 0 | 0 | 0 | 0 | 1 | -90 | 90 | -0.14755 | -0.037348 | 0.14779 | 0.0375
29 | 30 | 1.3446 | 0.86053 | 4.5158e-09 | 0 | 0 | 0 | 0 | 0 | 1 | -90 | 90 | -0.14985 | -0.038017 | 0.15018 | 0.038229
61 | 60 | 1.3675 | 0.8752 | 2.2964e-09 | 0 | 0 | 0 | 0 | 0 | 1 | -90 | 90 | 0.0018396 | 0.00046088 | -0.0018396 | -0.00046107
52 | 49 | 0.41606 | 0.26628 | 1.3974e-09 | 0 | 0 | 0 | 0 | 0 | 1 | -90 | 90 | 0.038299 | 0.0096513 | -0.038292 | -0.0096471
33 | 34 | 0.90466 | 0.57898 | 1.5192e-09 | 0 | 0 | 0 | 0 | 0 | 1 | -90 | 90 | -0.0054941 | -0.001377 | 0.0054944 | 0.001377
34 | 35 | 1.2799 | 0.81916 | 2.1494e-09 | 0 | 0 | 0 | 0 | 0 | 1 | -90 | 90 | -0.0092988 | -0.0023305 | 0.0093 | 0.0023311
35 | 39 | 0.52592 | 0.33659 | 8.8316e-10 | 0 | 0 | 0 | 0 | 0 | 1 | -90 | 90 | -0.010415 | -0.0026106 | 0.010416 | 0.0026109
39 | 41 | 0.6125 | 0.392 | 1.0286e-09 | 0 | 0 | 0 | 0 | 0 | 1 | -90 | 90 | 0.011845 | 0.0029694 | -0.011844 | -0.0029689
41 | 40 | 1.8434 | 1.1798 | 3.0956e-09 | 0 | 0 | 0 | 0 | 0 | 1 | -90 | 90 | 0.010434 | 0.0026157 | -0.010432 | -0.0026146
44 | 45 | 0.21928 | 0.14034 | 7.3645e-10 | 0 | 0 | 0 | 0 | 0 | 1 | -90 | 90 | 0.032886 | 0.0082863 | -0.032884 | -0.0082847
44 | 46 | 1.0615 | 0.67935 | 3.565e-09 | 0 | 0 | 0 | 0 | 0 | 1 | -90 | 90 | -0.033863 | -0.008531 | 0.033876 | 0.0085394
45 | 47 | 0.92306 | 0.59076 | 3.1001e-09 | 0 | 0 | 0 | 0 | 0 | 1 | -90 | 90 | 0.032884 | 0.0082847 | -0.032873 | -0.0082778
46 | 48 | 2.2322 | 1.4286 | 3.7484e-09 | 0 | 0 | 0 | 0 | 0 | 1 | -90 | 90 | 0.0011843 | 0.00029648 | -0.0011843 | -0.00029682
46 | 49 | 0.28097 | 0.17982 | 9.4364e-10 | 0 | 0 | 0 | 0 | 0 | 1 | -90 | 90 | -0.035061 | -0.0088358 | 0.035065 | 0.0088382
47 | 51 | 0.77459 | 0.49574 | 2.6015e-09 | 0 | 0 | 0 | 0 | 0 | 1 | -90 | 90 | 0.031963 | 0.0080499 | -0.031954 | -0.0080445
51 | 59 | 1.7409 | 1.1142 | 5.8468e-09 | 0 | 0 | 0 | 0 | 0 | 1 | -90 | 90 | 0.030768 | 0.0077473 | -0.03075 | -0.007736
59 | 58 | 2.9002 | 1.8561 | 4.8703e-09 | 0 | 0 | 0 | 0 | 0 | 1 | -90 | 90 | 0.03075 | 0.007736 | -0.030719 | -0.0077168
56 | 57 | 4.3681 | 2.7956 | 7.3352e-09 | 0 | 0 | 0 | 0 | 0 | 1 | -90 | 90 | -0.02932 | -0.0073489 | 0.029363 | 0.0073753
57 | 58 | 0.43194 | 0.27644 | 7.2535e-10 | 0 | 0 | 0 | 0 | 0 | 1 | -90 | 90 | -0.029363 | -0.0073753 | 0.029367 | 0.0073779