## bus_data
BUS_I | BUS_TYPE | Pd | Qd | Gs | Bs | area | Vm | Va | baseKV | zone | Vmax | Vmin
1 | 1 | 0.02976 | 0.0074585 | 0 | 0 | 1 | 0.99807 | -0.036849 | 0.4 | 1 | 1.1 | 0.9
2 | 1 | 0 | 0 | 0 | 0 | 1 | 0.99741 | -0.049419 | 0.4 | 1 | 1.1 | 0.9
3 | 1 | 0 | 0 | 0 | 0 | 1 | 0.9998 | -0.0038549 | 0.4 | 1 | 1.1 | 0.9
4 | 1 | 0 | 0 | 0 | 0 | 1 | 0.99709 | -0.055471 | 0.4 | 1 | 1.1 | 0.9
20 | 3 | 0.059402 | 0.014887 | 0 | 0 | 1 | 1 | 0 | 0.4 | 1 | 1.1 | 0.9
6 | 1 | 0 | 0 | 0 | 0 | 1 | 0.99325 | -0.12953 | 0.4 | 1 | 1.1 | 0.9
21 | 1 | 0.031333 | 0.0078529 | 0 | 0 | 1 | 0.99639 | -0.068835 | 0.4 | 1 | 1.1 | 0.9
5 | 1 | 0 | 0 | 0 | 0 | 1 | 0.99446 | -0.10596 | 0.4 | 1 | 1.1 | 0.9
18 | 1 | 0 | 0 | 0 | 0 | 1 | 0.99572 | -0.081635 | 0.4 | 1 | 1.1 | 0.9
26 | 1 | 0.01985 | 0.004975 | 0 | 0 | 1 | 0.99417 | -0.1116 | 0.4 | 1 | 1.1 | 0.9
17 | 1 | 0 | 0 | 0 | 0 | 1 | 0.99256 | -0.14273 | 0.4 | 1 | 1.1 | 0.9
36 | 1 | 0.010046 | 0.0025177 | 0 | 0 | 1 | 0.99266 | -0.14091 | 0.4 | 1 | 1.1 | 0.9
7 | 1 | 0 | 0 | 0 | 0 | 1 | 0.99401 | -0.11462 | 0.4 | 1 | 1.1 | 0.9
11 | 1 | 0 | 0 | 0 | 0 | 1 | 0.99301 | -0.13413 | 0.4 | 1 | 1.1 | 0.9
9 | 1 | 0 | 0 | 0 | 0 | 1 | 0.99133 | -0.16574 | 0.4 | 1 | 1.1 | 0.9
23 | 1 | 0 | 0 | 0 | 0 | 1 | 0.99091 | -0.17392 | 0.4 | 1 | 1.1 | 0.9
10 | 1 | 0 | 0 | 0 | 0 | 1 | 0.99153 | -0.16278 | 0.4 | 1 | 1.1 | 0.9
32 | 1 | 0.0045749 | 0.0011466 | 0 | 0 | 1 | 0.9909 | -0.17483 | 0.4 | 1 | 1.1 | 0.9
35 | 1 | 0.024809 | 0.0062176 | 0 | 0 | 1 | 0.99281 | -0.13787 | 0.4 | 1 | 1.1 | 0.9
34 | 1 | 0.0039108 | 0.00098013 | 0 | 0 | 1 | 0.99262 | -0.14155 | 0.4 | 1 | 1.1 | 0.9
14 | 1 | 0 | 0 | 0 | 0 | 1 | 0.98686 | -0.25205 | 0.4 | 1 | 1.1 | 0.9
25 | 1 | 0 | 0 | 0 | 0 | 1 | 0.98402 | -0.30729 | 0.4 | 1 | 1.1 | 0.9
24 | 1 | 0.0068964 | 0.0017284 | 0 | 0 | 1 | 0.98932 | -0.20448 | 0.4 | 1 | 1.1 | 0.9
15 | 1 | 0 | 0 | 0 | 0 | 1 | 0.98376 | -0.31242 | 0.4 | 1 | 1.1 | 0.9
37 | 1 | 0.019004 | 0.0047629 | 0 | 0 | 1 | 0.98341 | -0.31919 | 0.4 | 1 | 1.1 | 0.9
38 | 1 | 0.025745 | 0.0064523 | 0 | 0 | 1 | 0.99225 | -0.14879 | 0.4 | 1 | 1.1 | 0.9
31 | 1 | 0 | 0 | 0 | 0 | 1 | 0.99037 | -0.18525 | 0.4 | 1 | 1.1 | 0.9
33 | 1 | 0.00091123 | 0.00022838 | 0 | 0 | 1 | 0.99033 | -0.18597 | 0.4 | 1 | 1.1 | 0.9
29 | 1 | 0.044382 | 0.011123 | 0 | 0 | 1 | 0.99038 | -0.18505 | 0.4 | 1 | 1.1 | 0.9
22 | 1 | 0.0036272 | 0.00090907 | 0 | 0 | 1 | 0.99089 | -0.17426 | 0.4 | 1 | 1.1 | 0.9
30 | 1 | 0.0062409 | 0.0015641 | 0 | 0 | 1 | 0.99078 | -0.17717 | 0.4 | 1 | 1.1 | 0.9
27 | 1 | 0.045597 | 0.011428 | 0 | 0 | 1 | 0.98292 | -0.32892 | 0.4 | 1 | 1.1 | 0.9
28 | 1 | 0.005579 | 0.0013982 | 0 | 0 | 1 | 0.98286 | -0.33001 | 0.4 | 1 | 1.1 | 0.9

## generator_data
GEN_BUS | PG | QG | QMAX | QMIN | VG | MBASE | GEN_STATUS | PMAX | PMIN
20 | 0.34407 | 0.087161 | 10 | -10 | 1 | 100 | 1 | 10 | 0

## branch_data
F_BUS | T_BUS | BR_R | BR_X | BR_B | RATE_A | RATE_B | RATE_C | TAP | SHIFT | BR_STATUS | ANGMIN | ANGMAX | P_in | Q_in | P_out | Q_out
1 | 2 | 0.3492 | 0.22349 | 1.7592e-09 | 0 | 0 | 0 | 0 | 0 | 1 | -90 | 90 | 0.16193 | 0.041091 | -0.16183 | -0.041028
1 | 3 | 0.77515 | 0.4961 | 3.9051e-09 | 0 | 0 | 0 | 0 | 0 | 1 | -90 | 90 | -0.19169 | -0.048549 | 0.19199 | 0.048744
2 | 4 | 0.16794 | 0.10748 | 8.4606e-10 | 0 | 0 | 0 | 0 | 0 | 1 | -90 | 90 | 0.16183 | 0.041028 | -0.16178 | -0.040998
3 | 20 | 0.061198 | 0.039167 | 3.083e-10 | 0 | 0 | 0 | 0 | 0 | 1 | -90 | 90 | -0.28462 | -0.072239 | 0.28467 | 0.072273
3 | 6 | 6.0869 | 3.8956 | 1.0222e-08 | 0 | 0 | 0 | 0 | 0 | 1 | -90 | 90 | 0.092629 | 0.023496 | -0.092073 | -0.023141
4 | 21 | 0.37052 | 0.23714 | 1.2444e-09 | 0 | 0 | 0 | 0 | 0 | 1 | -90 | 90 | 0.16178 | 0.040998 | -0.16168 | -0.040932
6 | 17 | 2.2647 | 1.4494 | 3.803e-09 | 0 | 0 | 0 | 0 | 0 | 1 | -90 | 90 | 0.025769 | 0.0064669 | -0.025752 | -0.0064569
6 | 36 | 0.76008 | 0.48645 | 1.2764e-09 | 0 | 0 | 0 | 0 | 0 | 1 | -90 | 90 | 0.066304 | 0.016674 | -0.066268 | -0.016651
21 | 18 | 0.4403 | 0.28179 | 7.3938e-10 | 0 | 0 | 0 | 0 | 0 | 1 | -90 | 90 | 0.13035 | 0.033079 | -0.13026 | -0.033028
5 | 18 | 2.2228 | 1.4226 | 3.7327e-09 | 0 | 0 | 0 | 0 | 0 | 1 | -90 | 90 | -0.048619 | -0.012202 | 0.048676 | 0.012238
5 | 26 | 0.51458 | 0.32933 | 8.6412e-10 | 0 | 0 | 0 | 0 | 0 | 1 | -90 | 90 | 0.048619 | 0.012202 | -0.048606 | -0.012194
18 | 9 | 4.6107 | 2.9509 | 7.7427e-09 | 0 | 0 | 0 | 0 | 0 | 1 | -90 | 90 | 0.081589 | 0.02079 | -0.081259 | -0.020579
26 | 7 | 0.46472 | 0.29742 | 7.8038e-10 | 0 | 0 | 0 | 0 | 0 | 1 | -90 | 90 | 0.028756 | 0.0072191 | -0.028752 | -0.0072166
17 | 38 | 1.0387 | 0.66479 | 1.7443e-09 | 0 | 0 | 0 | 0 | 0 | 1 | -90 | 90 | 0.025752 | 0.0064569 | -0.025745 | -0.0064523
36 | 10 | 1.7196 | 1.1006 | 2.8877e-09 | 0 | 0 | 0 | 0 | 0 | 1 | -90 | 90 | 0.056222 | 0.014134 | -0.056163 | -0.014096
7 | 11 | 3.0061 | 1.9239 | 5.048e-09 | 0 | 0 | 0 | 0 | 0 | 1 | -90 | 90 | 0.028752 | 0.0072166 | -0.028725 | -0.0072
11 | 35 | 0.66528 | 0.42578 | 1.1172e-09 | 0 | 0 | 0 | 0 | 0 | 1 | -90 | 90 | 0.024813 | 0.0062203 | -0.024809 | -0.0062176
11 | 34 | 8.3721 | 5.3581 | 1.4059e-08 | 0 | 0 | 0 | 0 | 0 | 1 | -90 | 90 | 0.0039121 | 0.00097963 | -0.0039108 | -0.00098013
9 | 23 | 0.44609 | 0.2855 | 7.4911e-10 | 0 | 0 | 0 | 0 | 0 | 1 | -90 | 90 | 0.081259 | 0.02058 | -0.081227 | -0.020559
23 | 24 | 1.7424 | 1.1151 | 2.9259e-09 | 0 | 0 | 0 | 0 | 0 | 1 | -90 | 90 | 0.0776 | 0.01965 | -0.077486 | -0.019578
23 | 22 | 0.41214 | 0.26377 | 6.921e-10 | 0 | 0 | 0 | 0 | 0 | 1 | -90 | 90 | 0.0036273 | 0.00090904 | -0.0036272 | -0.00090907
10 | 32 | 0.94569 | 0.60524 | 1.5881e-09 | 0 | 0 | 0 | 0 | 0 | 1 | -90 | 90 | 0.056163 | 0.014096 | -0.056131 | -0.014076
32 | 30 | 0.19974 | 0.12784 | 3.3542e-10 | 0 | 0 | 0 | 0 | 0 | 1 | -90 | 90 | 0.051556 | 0.012929 | -0.051551 | -0.012926
14 | 25 | 3.4262 | 2.1927 | 5.7534e-09 | 0 | 0 | 0 | 0 | 0 | 1 | -90 | 90 | 0.070429 | 0.017747 | -0.070244 | -0.017629
14 | 24 | 2.9658 | 1.8981 | 4.9803e-09 | 0 | 0 | 0 | 0 | 0 | 1 | -90 | 90 | -0.070429 | -0.017747 | 0.07059 | 0.017849
25 | 27 | 1.8326 | 1.1729 | 3.0775e-09 | 0 | 0 | 0 | 0 | 0 | 1 | -90 | 90 | 0.051229 | 0.01286 | -0.051176 | -0.012826
25 | 15 | 1.1707 | 0.74927 | 1.966e-09 | 0 | 0 | 0 | 0 | 0 | 1 | -90 | 90 | 0.019015 | 0.0047694 | -0.01901 | -0.0047666
15 | 37 | 1.5467 | 0.9899 | 2.5974e-09 | 0 | 0 | 0 | 0 | 0 | 1 | -90 | 90 | 0.01901 | 0.0047666 | -0.019004 | -0.0047629
31 | 33 | 3.4562 | 2.212 | 5.8039e-09 | 0 | 0 | 0 | 0 | 0 | 1 | -90 | 90 | 0.00091126 | 0.00022783 | -0.00091123 | -0.00022838
31 | 29 | 0.99424 | 0.63631 | 1.6696e-09 | 0 | 0 | 0 | 0 | 0 | 1 | -90 | 90 | -0.00091126 | -0.00022783 | 0.00091127 | 0.00022767
29 | 30 | 0.76477 | 0.48945 | 1.2843e-09 | 0 | 0 | 0 | 0 | 0 | 1 | -90 | 90 | -0.045293 | -0.011351 | 0.04531 | 0.011362
27 | 28 | 0.84406 | 0.5402 | 1.4174e-09 | 0 | 0 | 0 | 0 | 0 | 1 | -90 | 90 | 0.0055792 | 0.0013983 | -0.005579 | -0.0013982