## bus_data
BUS_I | BUS_TYPE | Pd | Qd | Gs | Bs | area | Vm | Va | baseKV | zone | Vmax | Vmin
1 | 1 | 0.0048487 | 0.0012152 | 0 | 0 | 1 | 0.99012 | -0.19027 | 0.4 | 1 | 1.1 | 0.9
2 | 1 | 0.017351 | 0.0043486 | 0 | 0 | 1 | 0.98983 | -0.1958 | 0.4 | 1 | 1.1 | 0.9
3 | 1 | 0.0018016 | 0.00045153 | 0 | 0 | 1 | 0.99075 | -0.17797 | 0.4 | 1 | 1.1 | 0.9
5 | 1 | 0.0018497 | 0.00046359 | 0 | 0 | 1 | 0.99113 | -0.1707 | 0.4 | 1 | 1.1 | 0.9
10 | 1 | 0 | 0 | 0 | 0 | 1 | 0.99124 | -0.16839 | 0.4 | 1 | 1.1 | 0.9
6 | 1 | 0.020658 | 0.0051774 | 0 | 0 | 1 | 0.99674 | -0.062449 | 0.4 | 1 | 1.1 | 0.9
11 | 1 | 0 | 0 | 0 | 0 | 1 | 0.99699 | -0.057686 | 0.4 | 1 | 1.1 | 0.9
7 | 1 | 0 | 0 | 0 | 0 | 1 | 0.99255 | -0.14312 | 0.4 | 1 | 1.1 | 0.9
54 | 1 | 0.010806 | 0.0027082 | 0 | 0 | 1 | 0.99225 | -0.14902 | 0.4 | 1 | 1.1 | 0.9
61 | 1 | 0.030699 | 0.007694 | 0 | 0 | 1 | 0.99344 | -0.12587 | 0.4 | 1 | 1.1 | 0.9
9 | 1 | 0 | 0 | 0 | 0 | 1 | 0.99727 | -0.052273 | 0.4 | 1 | 1.1 | 0.9
13 | 1 | 0 | 0 | 0 | 0 | 1 | 0.99805 | -0.037266 | 0.4 | 1 | 1.1 | 0.9
59 | 1 | 0.022367 | 0.0056058 | 0 | 0 | 1 | 0.99706 | -0.056363 | 0.4 | 1 | 1.1 | 0.9
16 | 1 | 0.0017809 | 0.00044634 | 0 | 0 | 1 | 0.99065 | -0.17989 | 0.4 | 1 | 1.1 | 0.9
12 | 1 | 0 | 0 | 0 | 0 | 1 | 0.99383 | -0.11829 | 0.4 | 1 | 1.1 | 0.9
15 | 1 | 0 | 0 | 0 | 0 | 1 | 0.99453 | -0.10469 | 0.4 | 1 | 1.1 | 0.9
44 | 1 | 0.037454 | 0.009387 | 0 | 0 | 1 | 0.99355 | -0.12353 | 0.4 | 1 | 1.1 | 0.9
55 | 3 | 0.015067 | 0.0037762 | 0 | 0 | 1 | 1 | 0 | 0.4 | 1 | 1.1 | 0.9
38 | 1 | 0.020915 | 0.0052419 | 0 | 0 | 1 | 0.99671 | -0.062754 | 0.4 | 1 | 1.1 | 0.9
36 | 1 | 0 | 0 | 0 | 0 | 1 | 0.99654 | -0.066152 | 0.4 | 1 | 1.1 | 0.9
33 | 1 | 0.053265 | 0.01335 | 0 | 0 | 1 | 0.99289 | -0.13618 | 0.4 | 1 | 1.1 | 0.9
21 | 1 | 0 | 0 | 0 | 0 | 1 | 0.99221 | -0.14971 | 0.4 | 1 | 1.1 | 0.9
60 | 1 | 0.032479 | 0.0081399 | 0 | 0 | 1 | 0.99556 | -0.08516 | 0.4 | 1 | 1.1 | 0.9
18 | 1 | 0.0051363 | 0.0012873 | 0 | 0 | 1 | 0.9919 | -0.15569 | 0.4 | 1 | 1.1 | 0.9
19 | 1 | 0.0057454 | 0.0014399 | 0 | 0 | 1 | 0.99192 | -0.1553 | 0.4 | 1 | 1.1 | 0.9
17 | 1 | 0.0015975 | 0.00040037 | 0 | 0 | 1 | 0.99048 | -0.18317 | 0.4 | 1 | 1.1 | 0.9
58 | 1 | 0.015017 | 0.0037636 | 0 | 0 | 1 | 0.98995 | -0.19349 | 0.4 | 1 | 1.1 | 0.9
57 | 1 | 0.0041487 | 0.0010398 | 0 | 0 | 1 | 0.99018 | -0.18901 | 0.4 | 1 | 1.1 | 0.9
56 | 1 | 0.026673 | 0.006685 | 0 | 0 | 1 | 0.99834 | -0.031684 | 0.4 | 1 | 1.1 | 0.9
34 | 1 | 0.0091862 | 0.0023023 | 0 | 0 | 1 | 0.99201 | -0.15317 | 0.4 | 1 | 1.1 | 0.9
20 | 1 | 0 | 0 | 0 | 0 | 1 | 0.9921 | -0.1519 | 0.4 | 1 | 1.1 | 0.9
24 | 1 | 0 | 0 | 0 | 0 | 1 | 0.98665 | -0.25727 | 0.4 | 1 | 1.1 | 0.9
47 | 1 | 0 | 0 | 0 | 0 | 1 | 0.98669 | -0.25637 | 0.4 | 1 | 1.1 | 0.9
46 | 1 | 0.0021102 | 0.00052887 | 0 | 0 | 1 | 0.98654 | -0.25936 | 0.4 | 1 | 1.1 | 0.9
52 | 1 | 0.0025698 | 0.00064406 | 0 | 0 | 1 | 0.98673 | -0.25571 | 0.4 | 1 | 1.1 | 0.9
29 | 1 | 0.0039762 | 0.00099654 | 0 | 0 | 1 | 0.98876 | -0.21618 | 0.4 | 1 | 1.1 | 0.9
27 | 1 | 0 | 0 | 0 | 0 | 1 | 0.98883 | -0.2148 | 0.4 | 1 | 1.1 | 0.9
45 | 1 | 0.0050653 | 0.0012695 | 0 | 0 | 1 | 0.98652 | -0.2598 | 0.4 | 1 | 1.1 | 0.9
25 | 1 | 0.0052419 | 0.0013138 | 0 | 0 | 1 | 0.989 | -0.21143 | 0.4 | 1 | 1.1 | 0.9
26 | 1 | 0.0087922 | 0.0022035 | 0 | 0 | 1 | 0.98923 | -0.20708 | 0.4 | 1 | 1.1 | 0.9
28 | 1 | 0.0017883 | 0.00044818 | 0 | 0 | 1 | 0.98928 | -0.20617 | 0.4 | 1 | 1.1 | 0.9
30 | 1 | 0.0050625 | 0.0012688 | 0 | 0 | 1 | 0.98867 | -0.21788 | 0.4 | 1 | 1.1 | 0.9
31 | 1 | 0 | 0 | 0 | 0 | 1 | 0.9898 | -0.19603 | 0.4 | 1 | 1.1 | 0.9
37 | 1 | 0.013039 | 0.0032678 | 0 | 0 | 1 | 0.9903 | -0.18624 | 0.4 | 1 | 1.1 | 0.9
42 | 1 | 0.016202 | 0.0040606 | 0 | 0 | 1 | 0.98832 | -0.22473 | 0.4 | 1 | 1.1 | 0.9
39 | 1 | 0.0074958 | 0.0018786 | 0 | 0 | 1 | 0.9895 | -0.20179 | 0.4 | 1 | 1.1 | 0.9
35 | 1 | 0.0083255 | 0.0020866 | 0 | 0 | 1 | 0.99169 | -0.15942 | 0.4 | 1 | 1.1 | 0.9
43 | 1 | 0.02796 | 0.0070076 | 0 | 0 | 1 | 0.98796 | -0.2316 | 0.4 | 1 | 1.1 | 0.9
40 | 1 | 0.0067192 | 0.001684 | 0 | 0 | 1 | 0.98945 | -0.20278 | 0.4 | 1 | 1.1 | 0.9
51 | 1 | 0.0081172 | 0.0020344 | 0 | 0 | 1 | 0.98743 | -0.24196 | 0.4 | 1 | 1.1 | 0.9
49 | 1 | 0.024671 | 0.0061832 | 0 | 0 | 1 | 0.98725 | -0.24546 | 0.4 | 1 | 1.1 | 0.9
50 | 1 | 0 | 0 | 0 | 0 | 1 | 0.98682 | -0.2538 | 0.4 | 1 | 1.1 | 0.9
48 | 1 | 0.0089545 | 0.0022442 | 0 | 0 | 1 | 0.9872 | -0.24646 | 0.4 | 1 | 1.1 | 0.9
53 | 1 | 0.014852 | 0.0037222 | 0 | 0 | 1 | 0.98658 | -0.25863 | 0.4 | 1 | 1.1 | 0.9

## generator_data
GEN_BUS | PG | QG | QMAX | QMIN | VG | MBASE | GEN_STATUS | PMAX | PMIN
55 | 0.51344 | 0.13009 | 10 | -10 | 1 | 100 | 1 | 10 | 0

## branch_data
F_BUS | T_BUS | BR_R | BR_X | BR_B | RATE_A | RATE_B | RATE_C | TAP | SHIFT | BR_STATUS | ANGMIN | ANGMAX | P_in | Q_in | P_out | Q_out
1 | 2 | 1.4004 | 0.89623 | 2.3516e-09 | 0 | 0 | 0 | 0 | 0 | 1 | -90 | 90 | 0.017356 | 0.0043513 | -0.017351 | -0.0043486
1 | 3 | 2.4361 | 1.5591 | 4.0909e-09 | 0 | 0 | 0 | 0 | 0 | 1 | -90 | 90 | -0.022204 | -0.0055665 | 0.022217 | 0.0055744
3 | 5 | 1.3335 | 0.85346 | 2.2394e-09 | 0 | 0 | 0 | 0 | 0 | 1 | -90 | 90 | -0.024019 | -0.006026 | 0.024027 | 0.0060311
5 | 10 | 0.39342 | 0.25179 | 6.6065e-10 | 0 | 0 | 0 | 0 | 0 | 1 | -90 | 90 | -0.025877 | -0.0064947 | 0.02588 | 0.0064964
10 | 16 | 2.2466 | 1.4379 | 3.7727e-09 | 0 | 0 | 0 | 0 | 0 | 1 | -90 | 90 | 0.022568 | 0.0056646 | -0.022556 | -0.005657
10 | 7 | 2.3018 | 1.4732 | 3.8654e-09 | 0 | 0 | 0 | 0 | 0 | 1 | -90 | 90 | -0.048448 | -0.012161 | 0.048506 | 0.012198
6 | 11 | 1.027 | 0.65726 | 1.7245e-09 | 0 | 0 | 0 | 0 | 0 | 1 | -90 | 90 | -0.020658 | -0.0051774 | 0.020663 | 0.0051803
11 | 9 | 1.1678 | 0.74739 | 1.961e-09 | 0 | 0 | 0 | 0 | 0 | 1 | -90 | 90 | -0.020663 | -0.0051803 | 0.020668 | 0.0051835
7 | 54 | 1.1996 | 0.76774 | 2.0145e-09 | 0 | 0 | 0 | 0 | 0 | 1 | -90 | 90 | 0.021697 | 0.0054408 | -0.021691 | -0.0054371
7 | 61 | 1.088 | 0.69632 | 1.827e-09 | 0 | 0 | 0 | 0 | 0 | 1 | -90 | 90 | -0.070203 | -0.017639 | 0.070261 | 0.017676
54 | 21 | 0.28075 | 0.17968 | 4.7146e-10 | 0 | 0 | 0 | 0 | 0 | 1 | -90 | 90 | 0.010885 | 0.0027289 | -0.010885 | -0.0027287
61 | 60 | 1.7906 | 1.146 | 3.0069e-09 | 0 | 0 | 0 | 0 | 0 | 1 | -90 | 90 | -0.10096 | -0.02537 | 0.10116 | 0.025495
9 | 13 | 1.556 | 0.99582 | 2.6129e-09 | 0 | 0 | 0 | 0 | 0 | 1 | -90 | 90 | -0.04304 | -0.010792 | 0.043071 | 0.010811
9 | 59 | 0.81508 | 0.52165 | 1.3687e-09 | 0 | 0 | 0 | 0 | 0 | 1 | -90 | 90 | 0.022372 | 0.0056085 | -0.022367 | -0.0056058
13 | 55 | 0.49795 | 0.31869 | 2.5086e-09 | 0 | 0 | 0 | 0 | 0 | 1 | -90 | 90 | -0.33687 | -0.085231 | 0.33747 | 0.085617
13 | 38 | 0.38949 | 0.24927 | 1.9622e-09 | 0 | 0 | 0 | 0 | 0 | 1 | -90 | 90 | 0.2938 | 0.074419 | -0.29344 | -0.07419
16 | 17 | 0.69347 | 0.44382 | 1.1645e-09 | 0 | 0 | 0 | 0 | 0 | 1 | -90 | 90 | 0.020775 | 0.0052107 | -0.020772 | -0.0052087
12 | 15 | 1.6088 | 1.0297 | 2.7017e-09 | 0 | 0 | 0 | 0 | 0 | 1 | -90 | 90 | -0.037464 | -0.0093929 | 0.037488 | 0.0094081
12 | 44 | 0.61853 | 0.39586 | 1.0387e-09 | 0 | 0 | 0 | 0 | 0 | 1 | -90 | 90 | 0.037464 | 0.0093929 | -0.037454 | -0.009387
15 | 36 | 0.63208 | 0.40453 | 3.1843e-09 | 0 | 0 | 0 | 0 | 0 | 1 | -90 | 90 | -0.27198 | -0.068598 | 0.27248 | 0.068919
15 | 33 | 0.59711 | 0.38215 | 3.0081e-09 | 0 | 0 | 0 | 0 | 0 | 1 | -90 | 90 | 0.23449 | 0.05919 | -0.23413 | -0.058964
55 | 56 | 0.88647 | 0.56734 | 2.9772e-09 | 0 | 0 | 0 | 0 | 0 | 1 | -90 | 90 | 0.1609 | 0.040695 | -0.16065 | -0.040539
38 | 36 | 0.055857 | 0.035749 | 2.814e-10 | 0 | 0 | 0 | 0 | 0 | 1 | -90 | 90 | 0.27252 | 0.068948 | -0.27248 | -0.068919
33 | 34 | 0.41638 | 0.26648 | 2.0976e-09 | 0 | 0 | 0 | 0 | 0 | 1 | -90 | 90 | 0.18087 | 0.045615 | -0.18072 | -0.045521
21 | 20 | 0.88695 | 0.56765 | 1.4894e-09 | 0 | 0 | 0 | 0 | 0 | 1 | -90 | 90 | 0.010885 | 0.0027287 | -0.010884 | -0.0027281
60 | 56 | 1.7876 | 1.1441 | 3.0019e-09 | 0 | 0 | 0 | 0 | 0 | 1 | -90 | 90 | -0.13364 | -0.033635 | 0.13398 | 0.033854
18 | 19 | 0.32907 | 0.2106 | 5.526e-10 | 0 | 0 | 0 | 0 | 0 | 1 | -90 | 90 | -0.0051363 | -0.0012873 | 0.0051364 | 0.0012873
19 | 20 | 1.3805 | 0.88352 | 2.3182e-09 | 0 | 0 | 0 | 0 | 0 | 1 | -90 | 90 | -0.010882 | -0.0027272 | 0.010884 | 0.0027281
17 | 57 | 1.3407 | 0.85807 | 2.2515e-09 | 0 | 0 | 0 | 0 | 0 | 1 | -90 | 90 | 0.019174 | 0.0048084 | -0.019169 | -0.0048052
58 | 57 | 1.3088 | 0.83763 | 2.1978e-09 | 0 | 0 | 0 | 0 | 0 | 1 | -90 | 90 | -0.015017 | -0.0037636 | 0.01502 | 0.0037654
34 | 35 | 0.16116 | 0.10315 | 8.1192e-10 | 0 | 0 | 0 | 0 | 0 | 1 | -90 | 90 | 0.17154 | 0.043218 | -0.17149 | -0.043186
24 | 47 | 0.55297 | 0.3539 | 9.2858e-10 | 0 | 0 | 0 | 0 | 0 | 1 | -90 | 90 | -0.0071763 | -0.0017986 | 0.0071766 | 0.0017987
24 | 46 | 1.2661 | 0.81028 | 2.1261e-09 | 0 | 0 | 0 | 0 | 0 | 1 | -90 | 90 | 0.0071763 | 0.0017986 | -0.0071756 | -0.0017984
47 | 52 | 0.40021 | 0.25613 | 6.7206e-10 | 0 | 0 | 0 | 0 | 0 | 1 | -90 | 90 | -0.0071766 | -0.0017987 | 0.0071769 | 0.0017988
46 | 45 | 0.38398 | 0.24575 | 6.4481e-10 | 0 | 0 | 0 | 0 | 0 | 1 | -90 | 90 | 0.0050654 | 0.0012695 | -0.0050653 | -0.0012695
52 | 50 | 0.85327 | 0.5461 | 1.4329e-09 | 0 | 0 | 0 | 0 | 0 | 1 | -90 | 90 | -0.0097467 | -0.0024429 | 0.0097476 | 0.0024433
29 | 27 | 1.5199 | 0.97276 | 2.5524e-09 | 0 | 0 | 0 | 0 | 0 | 1 | -90 | 90 | -0.0039762 | -0.00099654 | 0.0039765 | 0.00099646
27 | 30 | 2.6601 | 1.7024 | 4.467e-09 | 0 | 0 | 0 | 0 | 0 | 1 | -90 | 90 | 0.0050633 | 0.0012688 | -0.0050625 | -0.0012688
27 | 25 | 1.6345 | 1.0461 | 2.7447e-09 | 0 | 0 | 0 | 0 | 0 | 1 | -90 | 90 | -0.0090398 | -0.0022653 | 0.0090412 | 0.002266
25 | 26 | 1.3368 | 0.85557 | 2.2449e-09 | 0 | 0 | 0 | 0 | 0 | 1 | -90 | 90 | -0.014283 | -0.0035797 | 0.014286 | 0.0035814
26 | 28 | 0.17312 | 0.1108 | 2.9072e-10 | 0 | 0 | 0 | 0 | 0 | 1 | -90 | 90 | -0.023078 | -0.0057849 | 0.023079 | 0.0057855
28 | 31 | 1.7894 | 1.1452 | 3.0049e-09 | 0 | 0 | 0 | 0 | 0 | 1 | -90 | 90 | -0.024868 | -0.0062337 | 0.02488 | 0.0062411
31 | 37 | 0.28773 | 0.18415 | 9.6635e-10 | 0 | 0 | 0 | 0 | 0 | 1 | -90 | 90 | -0.14984 | -0.037653 | 0.14991 | 0.037698
31 | 42 | 1.1388 | 0.72886 | 1.9124e-09 | 0 | 0 | 0 | 0 | 0 | 1 | -90 | 90 | 0.11074 | 0.027847 | -0.11059 | -0.02775
31 | 39 | 1.7791 | 1.1386 | 2.9875e-09 | 0 | 0 | 0 | 0 | 0 | 1 | -90 | 90 | 0.014219 | 0.0035649 | -0.014215 | -0.0035627
37 | 35 | 0.72596 | 0.46461 | 3.6572e-09 | 0 | 0 | 0 | 0 | 0 | 1 | -90 | 90 | -0.16295 | -0.040966 | 0.16316 | 0.041099
42 | 43 | 0.3188 | 0.20403 | 5.3536e-10 | 0 | 0 | 0 | 0 | 0 | 1 | -90 | 90 | 0.094389 | 0.02369 | -0.094358 | -0.02367
39 | 40 | 0.64592 | 0.41339 | 1.0847e-09 | 0 | 0 | 0 | 0 | 0 | 1 | -90 | 90 | 0.0067195 | 0.0016841 | -0.0067192 | -0.001684
43 | 51 | 0.68279 | 0.43699 | 1.1466e-09 | 0 | 0 | 0 | 0 | 0 | 1 | -90 | 90 | 0.066398 | 0.016663 | -0.066365 | -0.016642
51 | 49 | 0.26291 | 0.16826 | 4.4149e-10 | 0 | 0 | 0 | 0 | 0 | 1 | -90 | 90 | 0.058248 | 0.014607 | -0.058238 | -0.014601
49 | 48 | 0.12953 | 0.082901 | 2.1752e-10 | 0 | 0 | 0 | 0 | 0 | 1 | -90 | 90 | 0.033567 | 0.0084179 | -0.033566 | -0.0084169
50 | 53 | 1.4175 | 0.90721 | 2.3804e-09 | 0 | 0 | 0 | 0 | 0 | 1 | -90 | 90 | 0.014855 | 0.0037241 | -0.014852 | -0.0037222
50 | 48 | 1.3036 | 0.83429 | 2.1891e-09 | 0 | 0 | 0 | 0 | 0 | 1 | -90 | 90 | -0.024603 | -0.0061674 | 0.024611 | 0.0061727