## bus_data
BUS_I | BUS_TYPE | Pd | Qd | Gs | Bs | area | Vm | Va | baseKV | zone | Vmax | Vmin
1 | 1 | 0.00083593 | 0.0002095 | 0 | 0 | 1 | 0.97805 | -0.42249 | 0.4 | 1 | 1.1 | 0.9
2 | 1 | 0 | 0 | 0 | 0 | 1 | 0.97808 | -0.42177 | 0.4 | 1 | 1.1 | 0.9
3 | 1 | 0 | 0 | 0 | 0 | 1 | 0.97803 | -0.42285 | 0.4 | 1 | 1.1 | 0.9
5 | 1 | 0 | 0 | 0 | 0 | 1 | 0.97825 | -0.41843 | 0.4 | 1 | 1.1 | 0.9
13 | 1 | 0.00047393 | 0.00011878 | 0 | 0 | 1 | 0.97801 | -0.42315 | 0.4 | 1 | 1.1 | 0.9
4 | 1 | 0 | 0 | 0 | 0 | 1 | 0.98939 | -0.20245 | 0.4 | 1 | 1.1 | 0.9
14 | 1 | 0.045174 | 0.011322 | 0 | 0 | 1 | 0.99106 | -0.17045 | 0.4 | 1 | 1.1 | 0.9
33 | 1 | 0.0080622 | 0.0020206 | 0 | 0 | 1 | 0.97751 | -0.43295 | 0.4 | 1 | 1.1 | 0.9
31 | 1 | 0.0061489 | 0.0015411 | 0 | 0 | 1 | 0.97766 | -0.43009 | 0.4 | 1 | 1.1 | 0.9
7 | 1 | 0 | 0 | 0 | 0 | 1 | 0.99909 | -0.017224 | 0.4 | 1 | 1.1 | 0.9
10 | 1 | 0 | 0 | 0 | 0 | 1 | 0.99659 | -0.064877 | 0.4 | 1 | 1.1 | 0.9
42 | 3 | 0.045541 | 0.011414 | 0 | 0 | 1 | 1 | 0 | 0.4 | 1 | 1.1 | 0.9
8 | 1 | 0 | 0 | 0 | 0 | 1 | 0.99377 | -0.1191 | 0.4 | 1 | 1.1 | 0.9
21 | 1 | 0.0045096 | 0.0011302 | 0 | 0 | 1 | 0.99323 | -0.12953 | 0.4 | 1 | 1.1 | 0.9
9 | 1 | 0 | 0 | 0 | 0 | 1 | 0.99294 | -0.13517 | 0.4 | 1 | 1.1 | 0.9
18 | 1 | 0.082186 | 0.020598 | 0 | 0 | 1 | 0.99137 | -0.16566 | 0.4 | 1 | 1.1 | 0.9
43 | 1 | 0.017141 | 0.0042959 | 0 | 0 | 1 | 0.99205 | -0.15251 | 0.4 | 1 | 1.1 | 0.9
16 | 1 | 0.012991 | 0.0032558 | 0 | 0 | 1 | 0.99504 | -0.094841 | 0.4 | 1 | 1.1 | 0.9
11 | 1 | 0 | 0 | 0 | 0 | 1 | 0.99297 | -0.1346 | 0.4 | 1 | 1.1 | 0.9
24 | 1 | 0.0045757 | 0.0011468 | 0 | 0 | 1 | 0.9926 | -0.14189 | 0.4 | 1 | 1.1 | 0.9
34 | 1 | 0.007809 | 0.0019571 | 0 | 0 | 1 | 0.97704 | -0.44227 | 0.4 | 1 | 1.1 | 0.9
32 | 1 | 0.016639 | 0.0041702 | 0 | 0 | 1 | 0.97762 | -0.43087 | 0.4 | 1 | 1.1 | 0.9
17 | 1 | 0.0064571 | 0.0016183 | 0 | 0 | 1 | 0.99482 | -0.099133 | 0.4 | 1 | 1.1 | 0.9
38 | 1 | 0.046463 | 0.011645 | 0 | 0 | 1 | 0.99773 | -0.043601 | 0.4 | 1 | 1.1 | 0.9
19 | 1 | 0.001536 | 0.00038496 | 0 | 0 | 1 | 0.99129 | -0.16707 | 0.4 | 1 | 1.1 | 0.9
44 | 1 | 0.012909 | 0.0032352 | 0 | 0 | 1 | 0.99185 | -0.15637 | 0.4 | 1 | 1.1 | 0.9
25 | 1 | 0.0020167 | 0.00050544 | 0 | 0 | 1 | 0.99259 | -0.142 | 0.4 | 1 | 1.1 | 0.9
39 | 1 | 0.0081749 | 0.0020488 | 0 | 0 | 1 | 0.99116 | -0.16959 | 0.4 | 1 | 1.1 | 0.9
46 | 1 | 0 | 0 | 0 | 0 | 1 | 0.99132 | -0.16666 | 0.4 | 1 | 1.1 | 0.9
36 | 1 | 0.041614 | 0.010429 | 0 | 0 | 1 | 0.99487 | -0.098656 | 0.4 | 1 | 1.1 | 0.9
37 | 1 | 0.01661 | 0.0041629 | 0 | 0 | 1 | 0.99509 | -0.094351 | 0.4 | 1 | 1.1 | 0.9
20 | 1 | 0.00093288 | 0.0002338 | 0 | 0 | 1 | 0.99097 | -0.17341 | 0.4 | 1 | 1.1 | 0.9
22 | 1 | 0.0020435 | 0.00051214 | 0 | 0 | 1 | 0.99061 | -0.18035 | 0.4 | 1 | 1.1 | 0.9
23 | 1 | 0.0014239 | 0.00035686 | 0 | 0 | 1 | 0.99056 | -0.18131 | 0.4 | 1 | 1.1 | 0.9
26 | 1 | 0.0021554 | 0.00054019 | 0 | 0 | 1 | 0.99037 | -0.185 | 0.4 | 1 | 1.1 | 0.9
27 | 1 | 0.001866 | 0.00046767 | 0 | 0 | 1 | 0.99017 | -0.18881 | 0.4 | 1 | 1.1 | 0.9
29 | 1 | 0 | 0 | 0 | 0 | 1 | 0.99015 | -0.1893 | 0.4 | 1 | 1.1 | 0.9
30 | 1 | 0.00086618 | 0.00021709 | 0 | 0 | 1 | 0.98994 | -0.19324 | 0.4 | 1 | 1.1 | 0.9
28 | 1 | 0.0025033 | 0.0006274 | 0 | 0 | 1 | 0.99011 | -0.19005 | 0.4 | 1 | 1.1 | 0.9
49 | 1 | 0.0022281 | 0.00055841 | 0 | 0 | 1 | 0.98993 | -0.19355 | 0.4 | 1 | 1.1 | 0.9
48 | 1 | 0.0062204 | 0.001559 | 0 | 0 | 1 | 0.98993 | -0.19358 | 0.4 | 1 | 1.1 | 0.9
35 | 1 | 0.011867 | 0.0029742 | 0 | 0 | 1 | 0.97632 | -0.4564 | 0.4 | 1 | 1.1 | 0.9
40 | 1 | 0.010626 | 0.0026632 | 0 | 0 | 1 | 0.97629 | -0.457 | 0.4 | 1 | 1.1 | 0.9
41 | 1 | 0.019897 | 0.0049866 | 0 | 0 | 1 | 0.97609 | -0.46083 | 0.4 | 1 | 1.1 | 0.9
45 | 1 | 0 | 0 | 0 | 0 | 1 | 0.99157 | -0.16164 | 0.4 | 1 | 1.1 | 0.9
47 | 1 | 0.017664 | 0.0044269 | 0 | 0 | 1 | 0.99125 | -0.16788 | 0.4 | 1 | 1.1 | 0.9

## generator_data
GEN_BUS | PG | QG | QMAX | QMIN | VG | MBASE | GEN_STATUS | PMAX | PMIN
42 | 0.47213 | 0.11986 | 10 | -10 | 1 | 100 | 1 | 10 | 0

## branch_data
F_BUS | T_BUS | BR_R | BR_X | BR_B | RATE_A | RATE_B | RATE_C | TAP | SHIFT | BR_STATUS | ANGMIN | ANGMAX | P_in | Q_in | P_out | Q_out
1 | 2 | 2.3307 | 1.4917 | 3.9139e-09 | 0 | 0 | 0 | 0 | 0 | 1 | -90 | 90 | -0.0013099 | -0.00032734 | 0.0013099 | 0.00032699
1 | 3 | 3.2668 | 2.0907 | 5.4858e-09 | 0 | 0 | 0 | 0 | 0 | 1 | -90 | 90 | 0.00047394 | 0.00011783 | -0.00047393 | -0.00011835
2 | 5 | 10.9125 | 6.984 | 1.8325e-08 | 0 | 0 | 0 | 0 | 0 | 1 | -90 | 90 | -0.0013099 | -0.00032699 | 0.0013101 | 0.00032537
3 | 13 | 2.7402 | 1.7537 | 4.6015e-09 | 0 | 0 | 0 | 0 | 0 | 1 | -90 | 90 | 0.00047393 | 0.00011835 | -0.00047393 | -0.00011878
5 | 33 | 1.0687 | 0.68396 | 1.7946e-09 | 0 | 0 | 0 | 0 | 0 | 1 | -90 | 90 | 0.058356 | 0.014663 | -0.058316 | -0.014637
5 | 31 | 2.1936 | 1.4039 | 3.6836e-09 | 0 | 0 | 0 | 0 | 0 | 1 | -90 | 90 | 0.022801 | 0.0057195 | -0.022788 | -0.0057118
5 | 4 | 11.3751 | 7.2801 | 1.9102e-08 | 0 | 0 | 0 | 0 | 0 | 1 | -90 | 90 | -0.082468 | -0.020707 | 0.083327 | 0.021255
4 | 14 | 1.7073 | 1.0927 | 2.867e-09 | 0 | 0 | 0 | 0 | 0 | 1 | -90 | 90 | -0.083327 | -0.021255 | 0.083456 | 0.021337
14 | 10 | 3.6644 | 2.3452 | 6.1535e-09 | 0 | 0 | 0 | 0 | 0 | 1 | -90 | 90 | -0.12863 | -0.032659 | 0.12929 | 0.033078
33 | 34 | 0.79466 | 0.50858 | 1.3345e-09 | 0 | 0 | 0 | 0 | 0 | 1 | -90 | 90 | 0.050254 | 0.012616 | -0.050232 | -0.012602
31 | 32 | 0.20266 | 0.1297 | 3.4032e-10 | 0 | 0 | 0 | 0 | 0 | 1 | -90 | 90 | 0.01664 | 0.0041707 | -0.016639 | -0.0041703
7 | 10 | 0.66886 | 0.42807 | 3.3696e-09 | 0 | 0 | 0 | 0 | 0 | 1 | -90 | 90 | 0.32127 | 0.081803 | -0.32053 | -0.081332
7 | 42 | 0.24258 | 0.15525 | 1.2221e-09 | 0 | 0 | 0 | 0 | 0 | 1 | -90 | 90 | -0.32127 | -0.081803 | 0.32154 | 0.081974
10 | 16 | 6.8474 | 4.3823 | 1.1499e-08 | 0 | 0 | 0 | 0 | 0 | 1 | -90 | 90 | 0.019477 | 0.0048911 | -0.019449 | -0.0048744
10 | 8 | 1.408 | 0.90115 | 4.729e-09 | 0 | 0 | 0 | 0 | 0 | 1 | -90 | 90 | 0.17177 | 0.043363 | -0.17133 | -0.043078
42 | 38 | 1.8626 | 1.1921 | 3.1278e-09 | 0 | 0 | 0 | 0 | 0 | 1 | -90 | 90 | 0.10506 | 0.026472 | -0.10484 | -0.026332
8 | 21 | 4.1532 | 2.658 | 6.9743e-09 | 0 | 0 | 0 | 0 | 0 | 1 | -90 | 90 | 0.011111 | 0.0027864 | -0.011106 | -0.0027835
8 | 9 | 1.271 | 0.81347 | 2.1344e-09 | 0 | 0 | 0 | 0 | 0 | 1 | -90 | 90 | 0.055999 | 0.014076 | -0.055956 | -0.014049
8 | 18 | 1.9773 | 1.2655 | 3.3205e-09 | 0 | 0 | 0 | 0 | 0 | 1 | -90 | 90 | 0.10422 | 0.026216 | -0.10398 | -0.026068
21 | 11 | 3.3955 | 2.1731 | 5.702e-09 | 0 | 0 | 0 | 0 | 0 | 1 | -90 | 90 | 0.0065964 | 0.0016533 | -0.0065948 | -0.0016529
9 | 43 | 1.3701 | 0.87688 | 2.3008e-09 | 0 | 0 | 0 | 0 | 0 | 1 | -90 | 90 | 0.055956 | 0.014049 | -0.05591 | -0.01402
18 | 19 | 0.2849 | 0.18234 | 4.7842e-10 | 0 | 0 | 0 | 0 | 0 | 1 | -90 | 90 | 0.021798 | 0.0054702 | -0.021796 | -0.0054693
43 | 44 | 0.43981 | 0.28148 | 7.3855e-10 | 0 | 0 | 0 | 0 | 0 | 1 | -90 | 90 | 0.038769 | 0.0097238 | -0.038762 | -0.0097193
16 | 17 | 2.9493 | 1.8876 | 4.9527e-09 | 0 | 0 | 0 | 0 | 0 | 1 | -90 | 90 | 0.0064584 | 0.0016187 | -0.0064571 | -0.0016183
11 | 24 | 4.8854 | 3.1267 | 8.204e-09 | 0 | 0 | 0 | 0 | 0 | 1 | -90 | 90 | 0.0065948 | 0.0016529 | -0.0065925 | -0.0016522
24 | 25 | 0.25621 | 0.16398 | 4.3025e-10 | 0 | 0 | 0 | 0 | 0 | 1 | -90 | 90 | 0.0020167 | 0.00050541 | -0.0020167 | -0.00050544
34 | 35 | 1.4255 | 0.91233 | 2.3938e-09 | 0 | 0 | 0 | 0 | 0 | 1 | -90 | 90 | 0.042423 | 0.010645 | -0.042394 | -0.010627
38 | 37 | 3.8789 | 2.4825 | 6.5137e-09 | 0 | 0 | 0 | 0 | 0 | 1 | -90 | 90 | 0.058374 | 0.014687 | -0.058232 | -0.014598
19 | 20 | 1.3803 | 0.88339 | 2.3179e-09 | 0 | 0 | 0 | 0 | 0 | 1 | -90 | 90 | 0.02026 | 0.0050844 | -0.020254 | -0.0050807
44 | 45 | 0.89871 | 0.57517 | 1.5092e-09 | 0 | 0 | 0 | 0 | 0 | 1 | -90 | 90 | 0.025853 | 0.0064841 | -0.025847 | -0.0064801
39 | 46 | 1.5741 | 1.0074 | 2.6433e-09 | 0 | 0 | 0 | 0 | 0 | 1 | -90 | 90 | -0.0081749 | -0.0020488 | 0.008176 | 0.0020493
46 | 45 | 2.7062 | 1.732 | 4.5445e-09 | 0 | 0 | 0 | 0 | 0 | 1 | -90 | 90 | -0.008176 | -0.0020493 | 0.008178 | 0.0020501
36 | 37 | 0.45905 | 0.29379 | 7.7087e-10 | 0 | 0 | 0 | 0 | 0 | 1 | -90 | 90 | -0.041614 | -0.010429 | 0.041622 | 0.010435
20 | 22 | 1.5816 | 1.0122 | 2.6559e-09 | 0 | 0 | 0 | 0 | 0 | 1 | -90 | 90 | 0.019321 | 0.0048469 | -0.019315 | -0.0048431
22 | 23 | 0.24408 | 0.15621 | 4.0987e-10 | 0 | 0 | 0 | 0 | 0 | 1 | -90 | 90 | 0.017272 | 0.0043309 | -0.017271 | -0.0043305
23 | 26 | 1.0248 | 0.65587 | 1.7209e-09 | 0 | 0 | 0 | 0 | 0 | 1 | -90 | 90 | 0.015847 | 0.0039736 | -0.015844 | -0.003972
26 | 27 | 1.2239 | 0.7833 | 2.0553e-09 | 0 | 0 | 0 | 0 | 0 | 1 | -90 | 90 | 0.013689 | 0.0034318 | -0.013686 | -0.0034304
27 | 29 | 0.18299 | 0.11711 | 3.0729e-10 | 0 | 0 | 0 | 0 | 0 | 1 | -90 | 90 | 0.01182 | 0.0029627 | -0.01182 | -0.0029626
29 | 30 | 1.8543 | 1.1867 | 3.1138e-09 | 0 | 0 | 0 | 0 | 0 | 1 | -90 | 90 | 0.0093165 | 0.0023353 | -0.0093148 | -0.0023345
29 | 28 | 1.3171 | 0.84295 | 2.2118e-09 | 0 | 0 | 0 | 0 | 0 | 1 | -90 | 90 | 0.0025034 | 0.00062724 | -0.0025033 | -0.0006274
30 | 49 | 0.16285 | 0.10423 | 2.7348e-10 | 0 | 0 | 0 | 0 | 0 | 1 | -90 | 90 | 0.0084486 | 0.0021174 | -0.0084484 | -0.0021174
49 | 48 | 0.018289 | 0.011705 | 3.0712e-11 | 0 | 0 | 0 | 0 | 0 | 1 | -90 | 90 | 0.0062204 | 0.001559 | -0.0062204 | -0.001559
35 | 40 | 0.083005 | 0.053123 | 1.3939e-10 | 0 | 0 | 0 | 0 | 0 | 1 | -90 | 90 | 0.030527 | 0.0076528 | -0.030526 | -0.0076522
40 | 41 | 0.82271 | 0.52653 | 1.3815e-09 | 0 | 0 | 0 | 0 | 0 | 1 | -90 | 90 | 0.0199 | 0.004989 | -0.019897 | -0.0049868
45 | 47 | 1.5555 | 0.99549 | 2.612e-09 | 0 | 0 | 0 | 0 | 0 | 1 | -90 | 90 | 0.017669 | 0.00443 | -0.017664 | -0.0044269