## bus_data
BUS_I | BUS_TYPE | Pd | Qd | Gs | Bs | area | Vm | Va | baseKV | zone | Vmax | Vmin
1 | 1 | 0.020419 | 0.0051174 | 0 | 0 | 1 | 0.99384 | -0.11793 | 0.4 | 1 | 1.1 | 0.9
2 | 1 | 0.0028463 | 0.00071335 | 0 | 0 | 1 | 0.99355 | -0.12361 | 0.4 | 1 | 1.1 | 0.9
3 | 1 | 0 | 0 | 0 | 0 | 1 | 0.99455 | -0.10433 | 0.4 | 1 | 1.1 | 0.9
4 | 1 | 0.023031 | 0.0057722 | 0 | 0 | 1 | 0.99229 | -0.14798 | 0.4 | 1 | 1.1 | 0.9
5 | 1 | 0 | 0 | 0 | 0 | 1 | 0.99605 | -0.075311 | 0.4 | 1 | 1.1 | 0.9
6 | 1 | 0 | 0 | 0 | 0 | 1 | 0.99438 | -0.10752 | 0.4 | 1 | 1.1 | 0.9
16 | 1 | 0 | 0 | 0 | 0 | 1 | 0.99349 | -0.12441 | 0.4 | 1 | 1.1 | 0.9
31 | 3 | 0.022495 | 0.0056379 | 0 | 0 | 1 | 1 | 0 | 0.4 | 1 | 1.1 | 0.9
33 | 1 | 0.0063493 | 0.0015913 | 0 | 0 | 1 | 0.99424 | -0.1103 | 0.4 | 1 | 1.1 | 0.9
32 | 1 | 0.0063472 | 0.0015908 | 0 | 0 | 1 | 0.99412 | -0.1126 | 0.4 | 1 | 1.1 | 0.9
13 | 1 | 0 | 0 | 0 | 0 | 1 | 0.99081 | -0.17609 | 0.4 | 1 | 1.1 | 0.9
46 | 1 | 0.025474 | 0.0063844 | 0 | 0 | 1 | 0.99066 | -0.17906 | 0.4 | 1 | 1.1 | 0.9
15 | 1 | 0 | 0 | 0 | 0 | 1 | 0.99194 | -0.15434 | 0.4 | 1 | 1.1 | 0.9
11 | 1 | 0 | 0 | 0 | 0 | 1 | 0.9866 | -0.25752 | 0.4 | 1 | 1.1 | 0.9
14 | 1 | 0 | 0 | 0 | 0 | 1 | 0.99322 | -0.1296 | 0.4 | 1 | 1.1 | 0.9
42 | 1 | 0.016155 | 0.0040488 | 0 | 0 | 1 | 0.99183 | -0.15639 | 0.4 | 1 | 1.1 | 0.9
10 | 1 | 0 | 0 | 0 | 0 | 1 | 0.98331 | -0.32155 | 0.4 | 1 | 1.1 | 0.9
12 | 1 | 0.025875 | 0.0064848 | 0 | 0 | 1 | 0.98279 | -0.33172 | 0.4 | 1 | 1.1 | 0.9
9 | 1 | 0.021961 | 0.0055039 | 0 | 0 | 1 | 0.98593 | -0.27058 | 0.4 | 1 | 1.1 | 0.9
23 | 1 | 0.0040623 | 0.0010181 | 0 | 0 | 1 | 0.99232 | -0.14708 | 0.4 | 1 | 1.1 | 0.9
17 | 1 | 0 | 0 | 0 | 0 | 1 | 0.98219 | -0.34342 | 0.4 | 1 | 1.1 | 0.9
22 | 1 | 0.0011843 | 0.00029682 | 0 | 0 | 1 | 0.98228 | -0.34161 | 0.4 | 1 | 1.1 | 0.9
44 | 1 | 0.0049318 | 0.001236 | 0 | 0 | 1 | 0.9821 | -0.34527 | 0.4 | 1 | 1.1 | 0.9
19 | 1 | 0 | 0 | 0 | 0 | 1 | 0.9868 | -0.25341 | 0.4 | 1 | 1.1 | 0.9
29 | 1 | 0 | 0 | 0 | 0 | 1 | 0.99192 | -0.15431 | 0.4 | 1 | 1.1 | 0.9
27 | 1 | 0.065515 | 0.01642 | 0 | 0 | 1 | 0.98458 | -0.29663 | 0.4 | 1 | 1.1 | 0.9
30 | 1 | 0.038942 | 0.0097598 | 0 | 0 | 1 | 0.99579 | -0.080275 | 0.4 | 1 | 1.1 | 0.9
45 | 1 | 0.017243 | 0.0043215 | 0 | 0 | 1 | 0.99069 | -0.17872 | 0.4 | 1 | 1.1 | 0.9
25 | 1 | 0.014615 | 0.0036629 | 0 | 0 | 1 | 0.99098 | -0.17307 | 0.4 | 1 | 1.1 | 0.9
20 | 1 | 0 | 0 | 0 | 0 | 1 | 0.98244 | -0.33854 | 0.4 | 1 | 1.1 | 0.9
21 | 1 | 0 | 0 | 0 | 0 | 1 | 0.98241 | -0.33913 | 0.4 | 1 | 1.1 | 0.9
24 | 1 | 0.01442 | 0.0036141 | 0 | 0 | 1 | 0.99147 | -0.16357 | 0.4 | 1 | 1.1 | 0.9
36 | 1 | 0 | 0 | 0 | 0 | 1 | 0.98174 | -0.35225 | 0.4 | 1 | 1.1 | 0.9
38 | 1 | 0.0016522 | 0.00041407 | 0 | 0 | 1 | 0.9817 | -0.35303 | 0.4 | 1 | 1.1 | 0.9
34 | 1 | 0.0017739 | 0.00044459 | 0 | 0 | 1 | 0.98181 | -0.35079 | 0.4 | 1 | 1.1 | 0.9
40 | 1 | 0.0035549 | 0.00089095 | 0 | 0 | 1 | 0.98223 | -0.34259 | 0.4 | 1 | 1.1 | 0.9
41 | 1 | 0 | 0 | 0 | 0 | 1 | 0.98212 | -0.34475 | 0.4 | 1 | 1.1 | 0.9
39 | 1 | 0.0015783 | 0.00039557 | 0 | 0 | 1 | 0.98169 | -0.35325 | 0.4 | 1 | 1.1 | 0.9
35 | 1 | 0.0024497 | 0.00061396 | 0 | 0 | 1 | 0.98182 | -0.35065 | 0.4 | 1 | 1.1 | 0.9
37 | 1 | 0.0018247 | 0.00045732 | 0 | 0 | 1 | 0.98195 | -0.34815 | 0.4 | 1 | 1.1 | 0.9
43 | 1 | 0 | 0 | 0 | 0 | 1 | 0.98209 | -0.34546 | 0.4 | 1 | 1.1 | 0.9

## generator_data
GEN_BUS | PG | QG | QMAX | QMIN | VG | MBASE | GEN_STATUS | PMAX | PMIN
31 | 0.34793 | 0.088443 | 10 | -10 | 1 | 100 | 1 | 10 | 0

## branch_data
F_BUS | T_BUS | BR_R | BR_X | BR_B | RATE_A | RATE_B | RATE_C | TAP | SHIFT | BR_STATUS | ANGMIN | ANGMAX | P_in | Q_in | P_out | Q_out
1 | 2 | 0.97047 | 0.6211 | 1.6297e-09 | 0 | 0 | 0 | 0 | 0 | 1 | -90 | 90 | 0.025911 | 0.0065063 | -0.025904 | -0.0065019
1 | 3 | 1.3023 | 0.83347 | 2.1869e-09 | 0 | 0 | 0 | 0 | 0 | 1 | -90 | 90 | -0.04633 | -0.011624 | 0.04636 | 0.011643
2 | 4 | 4.6762 | 2.9928 | 7.8526e-09 | 0 | 0 | 0 | 0 | 0 | 1 | -90 | 90 | 0.023058 | 0.0057886 | -0.023031 | -0.0057722
3 | 5 | 2.1837 | 1.3976 | 3.667e-09 | 0 | 0 | 0 | 0 | 0 | 1 | -90 | 90 | -0.059061 | -0.014826 | 0.059143 | 0.014878
3 | 6 | 1.1166 | 0.7146 | 1.875e-09 | 0 | 0 | 0 | 0 | 0 | 1 | -90 | 90 | 0.012701 | 0.0031837 | -0.012699 | -0.0031827
5 | 16 | 1.3718 | 0.87794 | 4.6072e-09 | 0 | 0 | 0 | 0 | 0 | 1 | -90 | 90 | 0.15995 | 0.040545 | -0.15957 | -0.040304
5 | 31 | 1.544 | 0.98816 | 5.1856e-09 | 0 | 0 | 0 | 0 | 0 | 1 | -90 | 90 | -0.21909 | -0.055423 | 0.21989 | 0.055931
6 | 33 | 1.9394 | 1.2412 | 3.2567e-09 | 0 | 0 | 0 | 0 | 0 | 1 | -90 | 90 | 0.0063501 | 0.0015915 | -0.0063493 | -0.0015913
6 | 32 | 3.5404 | 2.2659 | 5.9453e-09 | 0 | 0 | 0 | 0 | 0 | 1 | -90 | 90 | 0.0063488 | 0.0015912 | -0.0063472 | -0.0015908
16 | 23 | 1.9892 | 1.2731 | 3.3405e-09 | 0 | 0 | 0 | 0 | 0 | 1 | -90 | 90 | 0.050451 | 0.012686 | -0.050396 | -0.012651
16 | 14 | 0.21148 | 0.13535 | 3.5514e-10 | 0 | 0 | 0 | 0 | 0 | 1 | -90 | 90 | 0.10912 | 0.027618 | -0.10909 | -0.027601
31 | 30 | 3.43 | 2.1952 | 5.7598e-09 | 0 | 0 | 0 | 0 | 0 | 1 | -90 | 90 | 0.10555 | 0.026874 | -0.10514 | -0.026614
13 | 46 | 0.51312 | 0.3284 | 8.6168e-10 | 0 | 0 | 0 | 0 | 0 | 1 | -90 | 90 | 0.025478 | 0.0063867 | -0.025474 | -0.0063844
13 | 15 | 1.0385 | 0.66465 | 1.7439e-09 | 0 | 0 | 0 | 0 | 0 | 1 | -90 | 90 | -0.092712 | -0.023407 | 0.092808 | 0.023469
13 | 11 | 5.3417 | 3.4187 | 8.9701e-09 | 0 | 0 | 0 | 0 | 0 | 1 | -90 | 90 | 0.067234 | 0.017021 | -0.066972 | -0.016854
15 | 42 | 0.55781 | 0.357 | 9.3672e-10 | 0 | 0 | 0 | 0 | 0 | 1 | -90 | 90 | 0.016156 | 0.0040497 | -0.016155 | -0.0040488
15 | 14 | 1.0078 | 0.64499 | 1.6924e-09 | 0 | 0 | 0 | 0 | 0 | 1 | -90 | 90 | -0.10896 | -0.027519 | 0.10909 | 0.027601
11 | 9 | 0.8522 | 0.54541 | 1.4311e-09 | 0 | 0 | 0 | 0 | 0 | 1 | -90 | 90 | 0.066972 | 0.016854 | -0.06693 | -0.016827
10 | 12 | 0.98219 | 0.6286 | 1.6494e-09 | 0 | 0 | 0 | 0 | 0 | 1 | -90 | 90 | 0.04486 | 0.011254 | -0.044839 | -0.011241
10 | 9 | 4.9406 | 3.162 | 8.2966e-09 | 0 | 0 | 0 | 0 | 0 | 1 | -90 | 90 | -0.04486 | -0.011254 | 0.04497 | 0.011324
12 | 20 | 1.5579 | 0.99705 | 2.6161e-09 | 0 | 0 | 0 | 0 | 0 | 1 | -90 | 90 | 0.018964 | 0.0047558 | -0.018958 | -0.0047521
23 | 24 | 1.572 | 1.0061 | 2.6399e-09 | 0 | 0 | 0 | 0 | 0 | 1 | -90 | 90 | 0.046334 | 0.011633 | -0.046298 | -0.01161
17 | 22 | 1.5802 | 1.0114 | 2.6536e-09 | 0 | 0 | 0 | 0 | 0 | 1 | -90 | 90 | -0.0049322 | -0.0012361 | 0.0049326 | 0.0012361
17 | 44 | 1.6296 | 1.043 | 2.7366e-09 | 0 | 0 | 0 | 0 | 0 | 1 | -90 | 90 | 0.0049322 | 0.0012361 | -0.0049318 | -0.001236
22 | 20 | 2.1726 | 1.3904 | 3.6483e-09 | 0 | 0 | 0 | 0 | 0 | 1 | -90 | 90 | -0.006117 | -0.0015329 | 0.0061179 | 0.0015331
19 | 29 | 6.6361 | 4.2471 | 1.1144e-08 | 0 | 0 | 0 | 0 | 0 | 1 | -90 | 90 | -0.06565 | -0.016506 | 0.065962 | 0.016704
19 | 27 | 2.8729 | 1.8387 | 4.8244e-09 | 0 | 0 | 0 | 0 | 0 | 1 | -90 | 90 | 0.06565 | 0.016506 | -0.065514 | -0.01642
29 | 30 | 5.003 | 3.2019 | 8.4014e-09 | 0 | 0 | 0 | 0 | 0 | 1 | -90 | 90 | -0.065962 | -0.016704 | 0.066197 | 0.016854
45 | 25 | 1.4404 | 0.92184 | 2.4188e-09 | 0 | 0 | 0 | 0 | 0 | 1 | -90 | 90 | -0.017243 | -0.0043215 | 0.017247 | 0.0043242
25 | 24 | 1.3133 | 0.84049 | 2.2053e-09 | 0 | 0 | 0 | 0 | 0 | 1 | -90 | 90 | -0.031863 | -0.0079872 | 0.031877 | 0.0079962
20 | 21 | 0.19875 | 0.1272 | 3.3375e-10 | 0 | 0 | 0 | 0 | 0 | 1 | -90 | 90 | 0.01284 | 0.003219 | -0.01284 | -0.0032188
21 | 40 | 1.1653 | 0.7458 | 1.9569e-09 | 0 | 0 | 0 | 0 | 0 | 1 | -90 | 90 | 0.01284 | 0.0032188 | -0.012837 | -0.0032176
36 | 38 | 1.0352 | 0.66251 | 1.7383e-09 | 0 | 0 | 0 | 0 | 0 | 1 | -90 | 90 | 0.0032306 | 0.00080947 | -0.0032305 | -0.00080956
36 | 34 | 1.9605 | 1.2547 | 3.2922e-09 | 0 | 0 | 0 | 0 | 0 | 1 | -90 | 90 | -0.0032306 | -0.00080947 | 0.0032308 | 0.00080929
38 | 39 | 0.61685 | 0.39478 | 1.0359e-09 | 0 | 0 | 0 | 0 | 0 | 1 | -90 | 90 | 0.0015783 | 0.00039548 | -0.0015783 | -0.00039557
34 | 35 | 0.12206 | 0.078117 | 2.0497e-10 | 0 | 0 | 0 | 0 | 0 | 1 | -90 | 90 | -0.0050047 | -0.0012539 | 0.0050048 | 0.0012539
40 | 41 | 1.0057 | 0.64364 | 1.6888e-09 | 0 | 0 | 0 | 0 | 0 | 1 | -90 | 90 | 0.0092825 | 0.0023267 | -0.0092816 | -0.0023262
41 | 43 | 0.32992 | 0.21115 | 5.5403e-10 | 0 | 0 | 0 | 0 | 0 | 1 | -90 | 90 | 0.0092816 | 0.0023262 | -0.0092813 | -0.0023261
35 | 37 | 1.4476 | 0.92644 | 2.4308e-09 | 0 | 0 | 0 | 0 | 0 | 1 | -90 | 90 | -0.0074545 | -0.0018679 | 0.0074554 | 0.0018682
37 | 43 | 1.2546 | 0.80294 | 2.1068e-09 | 0 | 0 | 0 | 0 | 0 | 1 | -90 | 90 | -0.0092801 | -0.0023255 | 0.0092813 | 0.0023261