## bus_data
BUS_I | BUS_TYPE | Pd | Qd | Gs | Bs | area | Vm | Va | baseKV | zone | Vmax | Vmin
1 | 1 | 0.0010841 | 0.00027171 | 0 | 0 | 1 | 0.99346 | -0.12518 | 0.4 | 1 | 1.1 | 0.9
2 | 1 | 0.001775 | 0.00044486 | 0 | 0 | 1 | 0.99353 | -0.12372 | 0.4 | 1 | 1.1 | 0.9
3 | 1 | 0 | 0 | 0 | 0 | 1 | 0.99345 | -0.12542 | 0.4 | 1 | 1.1 | 0.9
4 | 1 | 0 | 0 | 0 | 0 | 1 | 0.99368 | -0.12084 | 0.4 | 1 | 1.1 | 0.9
5 | 1 | 0 | 0 | 0 | 0 | 1 | 0.99338 | -0.12673 | 0.4 | 1 | 1.1 | 0.9
6 | 1 | 0.0017194 | 0.00043091 | 0 | 0 | 1 | 0.99339 | -0.1266 | 0.4 | 1 | 1.1 | 0.9
40 | 1 | 0.0014322 | 0.00035895 | 0 | 0 | 1 | 0.99372 | -0.12011 | 0.4 | 1 | 1.1 | 0.9
39 | 1 | 0.0012377 | 0.00031019 | 0 | 0 | 1 | 0.99365 | -0.12142 | 0.4 | 1 | 1.1 | 0.9
92 | 1 | 0.0028253 | 0.00070809 | 0 | 0 | 1 | 0.99329 | -0.12853 | 0.4 | 1 | 1.1 | 0.9
38 | 1 | 0.0016206 | 0.00040616 | 0 | 0 | 1 | 0.99335 | -0.1273 | 0.4 | 1 | 1.1 | 0.9
73 | 1 | 0.0023385 | 0.00058609 | 0 | 0 | 1 | 0.994 | -0.11478 | 0.4 | 1 | 1.1 | 0.9
29 | 1 | 0 | 0 | 0 | 0 | 1 | 0.98502 | -0.28635 | 0.4 | 1 | 1.1 | 0.9
93 | 1 | 0.023384 | 0.0058606 | 0 | 0 | 1 | 0.98472 | -0.29231 | 0.4 | 1 | 1.1 | 0.9
58 | 1 | 0 | 0 | 0 | 0 | 1 | 0.98556 | -0.27593 | 0.4 | 1 | 1.1 | 0.9
26 | 1 | 0 | 0 | 0 | 0 | 1 | 0.99478 | -0.098979 | 0.4 | 1 | 1.1 | 0.9
97 | 1 | 0.0085245 | 0.0021364 | 0 | 0 | 1 | 0.9946 | -0.10258 | 0.4 | 1 | 1.1 | 0.9
32 | 1 | 0 | 0 | 0 | 0 | 1 | 0.98413 | -0.3042 | 0.4 | 1 | 1.1 | 0.9
56 | 1 | 0 | 0 | 0 | 0 | 1 | 0.9964 | -0.068134 | 0.4 | 1 | 1.1 | 0.9
25 | 1 | 0 | 0 | 0 | 0 | 1 | 0.97655 | -0.45169 | 0.4 | 1 | 1.1 | 0.9
55 | 1 | 0 | 0 | 0 | 0 | 1 | 0.97709 | -0.44097 | 0.4 | 1 | 1.1 | 0.9
94 | 1 | 0.02458 | 0.0061604 | 0 | 0 | 1 | 0.97642 | -0.45409 | 0.4 | 1 | 1.1 | 0.9
11 | 1 | 0 | 0 | 0 | 0 | 1 | 0.98637 | -0.26079 | 0.4 | 1 | 1.1 | 0.9
20 | 1 | 0 | 0 | 0 | 0 | 1 | 0.98668 | -0.25475 | 0.4 | 1 | 1.1 | 0.9
9 | 1 | 0.00197 | 0.00049373 | 0 | 0 | 1 | 0.98607 | -0.26665 | 0.4 | 1 | 1.1 | 0.9
46 | 1 | 0.0049725 | 0.0012462 | 0 | 0 | 1 | 0.98697 | -0.24909 | 0.4 | 1 | 1.1 | 0.9
22 | 1 | 0 | 0 | 0 | 0 | 1 | 0.97659 | -0.45086 | 0.4 | 1 | 1.1 | 0.9
23 | 1 | 0 | 0 | 0 | 0 | 1 | 0.97699 | -0.44308 | 0.4 | 1 | 1.1 | 0.9
72 | 1 | 0.0066673 | 0.001671 | 0 | 0 | 1 | 0.97638 | -0.45491 | 0.4 | 1 | 1.1 | 0.9
89 | 1 | 0.057545 | 0.014422 | 0 | 0 | 1 | 0.97712 | -0.44052 | 0.4 | 1 | 1.1 | 0.9
27 | 1 | 0 | 0 | 0 | 0 | 1 | 0.97778 | -0.42674 | 0.4 | 1 | 1.1 | 0.9
34 | 1 | 0 | 0 | 0 | 0 | 1 | 0.97635 | -0.45484 | 0.4 | 1 | 1.1 | 0.9
79 | 1 | 0.01085 | 0.0027191 | 0 | 0 | 1 | 0.9788 | -0.40698 | 0.4 | 1 | 1.1 | 0.9
28 | 1 | 0 | 0 | 0 | 0 | 1 | 0.98323 | -0.32169 | 0.4 | 1 | 1.1 | 0.9
80 | 1 | 0.014156 | 0.0035478 | 0 | 0 | 1 | 0.98263 | -0.33346 | 0.4 | 1 | 1.1 | 0.9
30 | 1 | 0 | 0 | 0 | 0 | 1 | 0.99696 | -0.057711 | 0.4 | 1 | 1.1 | 0.9
62 | 1 | 0 | 0 | 0 | 0 | 1 | 0.99664 | -0.06372 | 0.4 | 1 | 1.1 | 0.9
63 | 1 | 0.0088219 | 0.002211 | 0 | 0 | 1 | 0.99533 | -0.089022 | 0.4 | 1 | 1.1 | 0.9
54 | 3 | 0 | 0 | 0 | 0 | 1 | 1 | 0 | 0.4 | 1 | 1.1 | 0.9
59 | 1 | 0.0098627 | 0.0024718 | 0 | 0 | 1 | 0.99418 | -0.11028 | 0.4 | 1 | 1.1 | 0.9
31 | 1 | 0 | 0 | 0 | 0 | 1 | 0.99648 | -0.066809 | 0.4 | 1 | 1.1 | 0.9
91 | 1 | 0.0074256 | 0.001861 | 0 | 0 | 1 | 0.99638 | -0.06879 | 0.4 | 1 | 1.1 | 0.9
84 | 1 | 0 | 0 | 0 | 0 | 1 | 0.98319 | -0.32247 | 0.4 | 1 | 1.1 | 0.9
81 | 1 | 0.028325 | 0.0070989 | 0 | 0 | 1 | 0.9831 | -0.32417 | 0.4 | 1 | 1.1 | 0.9
33 | 1 | 0 | 0 | 0 | 0 | 1 | 0.98213 | -0.34203 | 0.4 | 1 | 1.1 | 0.9
77 | 1 | 0.010506 | 0.002633 | 0 | 0 | 1 | 0.98021 | -0.37938 | 0.4 | 1 | 1.1 | 0.9
76 | 1 | 0.011028 | 0.0027639 | 0 | 0 | 1 | 0.98313 | -0.3226 | 0.4 | 1 | 1.1 | 0.9
85 | 1 | 0.0079704 | 0.0019976 | 0 | 0 | 1 | 0.97553 | -0.4709 | 0.4 | 1 | 1.1 | 0.9
7 | 1 | 0.0025203 | 0.00063164 | 0 | 0 | 1 | 0.98588 | -0.27044 | 0.4 | 1 | 1.1 | 0.9
8 | 1 | 0.0021628 | 0.00054206 | 0 | 0 | 1 | 0.9858 | -0.27196 | 0.4 | 1 | 1.1 | 0.9
10 | 1 | 0 | 0 | 0 | 0 | 1 | 0.98949 | -0.20022 | 0.4 | 1 | 1.1 | 0.9
41 | 1 | 0 | 0 | 0 | 0 | 1 | 0.98974 | -0.19534 | 0.4 | 1 | 1.1 | 0.9
42 | 1 | 0.0039105 | 0.00098005 | 0 | 0 | 1 | 0.98877 | -0.21406 | 0.4 | 1 | 1.1 | 0.9
52 | 1 | 0.016305 | 0.0040863 | 0 | 0 | 1 | 0.99246 | -0.14322 | 0.4 | 1 | 1.1 | 0.9
44 | 1 | 0.004774 | 0.0011965 | 0 | 0 | 1 | 0.9879 | -0.23103 | 0.4 | 1 | 1.1 | 0.9
12 | 1 | 0.0030724 | 0.00077001 | 0 | 0 | 1 | 0.98198 | -0.34539 | 0.4 | 1 | 1.1 | 0.9
13 | 1 | 0.0022863 | 0.000573 | 0 | 0 | 1 | 0.98199 | -0.34528 | 0.4 | 1 | 1.1 | 0.9
14 | 1 | 0.0022042 | 0.00055243 | 0 | 0 | 1 | 0.98209 | -0.34332 | 0.4 | 1 | 1.1 | 0.9
35 | 1 | 0.0027356 | 0.00068562 | 0 | 0 | 1 | 0.98212 | -0.34274 | 0.4 | 1 | 1.1 | 0.9
36 | 1 | 0.0068209 | 0.0017095 | 0 | 0 | 1 | 0.98215 | -0.34215 | 0.4 | 1 | 1.1 | 0.9
15 | 1 | 0.0021164 | 0.00053041 | 0 | 0 | 1 | 0.98312 | -0.32308 | 0.4 | 1 | 1.1 | 0.9
16 | 1 | 0.0024781 | 0.00062108 | 0 | 0 | 1 | 0.98324 | -0.32072 | 0.4 | 1 | 1.1 | 0.9
17 | 1 | 0.001899 | 0.00047594 | 0 | 0 | 1 | 0.98271 | -0.33113 | 0.4 | 1 | 1.1 | 0.9
18 | 1 | 0.0021112 | 0.0005291 | 0 | 0 | 1 | 0.98344 | -0.31696 | 0.4 | 1 | 1.1 | 0.9
19 | 1 | 0.0020741 | 0.00051983 | 0 | 0 | 1 | 0.98254 | -0.33436 | 0.4 | 1 | 1.1 | 0.9
78 | 1 | 0.0028829 | 0.00072252 | 0 | 0 | 1 | 0.98372 | -0.31148 | 0.4 | 1 | 1.1 | 0.9
37 | 1 | 0.0027955 | 0.00070061 | 0 | 0 | 1 | 0.98219 | -0.34132 | 0.4 | 1 | 1.1 | 0.9
66 | 1 | 0 | 0 | 0 | 0 | 1 | 0.98485 | -0.2894 | 0.4 | 1 | 1.1 | 0.9
45 | 1 | 0.0040879 | 0.0010245 | 0 | 0 | 1 | 0.98729 | -0.24299 | 0.4 | 1 | 1.1 | 0.9
57 | 1 | 0 | 0 | 0 | 0 | 1 | 0.97919 | -0.39977 | 0.4 | 1 | 1.1 | 0.9
98 | 1 | 0.022175 | 0.0055575 | 0 | 0 | 1 | 0.97698 | -0.44324 | 0.4 | 1 | 1.1 | 0.9
95 | 1 | 0.0080742 | 0.0020236 | 0 | 0 | 1 | 0.99628 | -0.070541 | 0.4 | 1 | 1.1 | 0.9
96 | 1 | 0.0081702 | 0.0020476 | 0 | 0 | 1 | 0.98542 | -0.27865 | 0.4 | 1 | 1.1 | 0.9
90 | 1 | 0.0067511 | 0.001692 | 0 | 0 | 1 | 0.99655 | -0.065531 | 0.4 | 1 | 1.1 | 0.9
64 | 1 | 0.0026319 | 0.00065962 | 0 | 0 | 1 | 0.99461 | -0.10296 | 0.4 | 1 | 1.1 | 0.9
53 | 1 | 0.012273 | 0.003076 | 0 | 0 | 1 | 0.99685 | -0.059664 | 0.4 | 1 | 1.1 | 0.9
60 | 1 | 0.011094 | 0.0027804 | 0 | 0 | 1 | 0.9902 | -0.18645 | 0.4 | 1 | 1.1 | 0.9
87 | 1 | 0.015973 | 0.0040031 | 0 | 0 | 1 | 0.98205 | -0.34489 | 0.4 | 1 | 1.1 | 0.9
82 | 1 | 0.019263 | 0.0048277 | 0 | 0 | 1 | 0.9812 | -0.36132 | 0.4 | 1 | 1.1 | 0.9
86 | 1 | 0.0082944 | 0.0020788 | 0 | 0 | 1 | 0.9744 | -0.49311 | 0.4 | 1 | 1.1 | 0.9
74 | 1 | 0.0022494 | 0.00056374 | 0 | 0 | 1 | 0.994 | -0.11463 | 0.4 | 1 | 1.1 | 0.9
43 | 1 | 0.011224 | 0.0028129 | 0 | 0 | 1 | 0.98747 | -0.23933 | 0.4 | 1 | 1.1 | 0.9
47 | 1 | 0.0086993 | 0.0021802 | 0 | 0 | 1 | 0.97129 | -0.55455 | 0.4 | 1 | 1.1 | 0.9
48 | 1 | 0.011665 | 0.0029234 | 0 | 0 | 1 | 0.97179 | -0.54464 | 0.4 | 1 | 1.1 | 0.9
49 | 1 | 0.0091241 | 0.0022867 | 0 | 0 | 1 | 0.9711 | -0.55829 | 0.4 | 1 | 1.1 | 0.9
50 | 1 | 0.007853 | 0.0019681 | 0 | 0 | 1 | 0.97248 | -0.53099 | 0.4 | 1 | 1.1 | 0.9
61 | 1 | 0.0028603 | 0.00071687 | 0 | 0 | 1 | 0.99009 | -0.18843 | 0.4 | 1 | 1.1 | 0.9
65 | 1 | 0.0022416 | 0.00056179 | 0 | 0 | 1 | 0.99458 | -0.10353 | 0.4 | 1 | 1.1 | 0.9
67 | 1 | 0.002686 | 0.00067317 | 0 | 0 | 1 | 0.99456 | -0.10381 | 0.4 | 1 | 1.1 | 0.9
68 | 1 | 0.002251 | 0.00056415 | 0 | 0 | 1 | 0.99454 | -0.10432 | 0.4 | 1 | 1.1 | 0.9
69 | 1 | 0.0023224 | 0.00058206 | 0 | 0 | 1 | 0.9945 | -0.10503 | 0.4 | 1 | 1.1 | 0.9
70 | 1 | 0.0023854 | 0.00059785 | 0 | 0 | 1 | 0.99417 | -0.11141 | 0.4 | 1 | 1.1 | 0.9
71 | 1 | 0.0024266 | 0.00060815 | 0 | 0 | 1 | 0.99414 | -0.11203 | 0.4 | 1 | 1.1 | 0.9
75 | 1 | 0.0022411 | 0.00056168 | 0 | 0 | 1 | 0.99402 | -0.11425 | 0.4 | 1 | 1.1 | 0.9
83 | 1 | 0.036042 | 0.009033 | 0 | 0 | 1 | 0.98033 | -0.37847 | 0.4 | 1 | 1.1 | 0.9
88 | 1 | 0.01848 | 0.0046314 | 0 | 0 | 1 | 0.98165 | -0.35261 | 0.4 | 1 | 1.1 | 0.9

## generator_data
GEN_BUS | PG | QG | QMAX | QMIN | VG | MBASE | GEN_STATUS | PMAX | PMIN
54 | 0.56601 | 0.14521 | 10 | -10 | 1 | 100 | 1 | 10 | 0

## branch_data
F_BUS | T_BUS | BR_R | BR_X | BR_B | RATE_A | RATE_B | RATE_C | TAP | SHIFT | BR_STATUS | ANGMIN | ANGMAX | P_in | Q_in | P_out | Q_out
1 | 2 | 0.89015 | 0.5697 | 1.4948e-09 | 0 | 0 | 0 | 0 | 0 | 1 | -90 | 90 | -0.0072501 | -0.0018159 | 0.0072506 | 0.0018161
1 | 3 | 0.16931 | 0.10836 | 2.8431e-10 | 0 | 0 | 0 | 0 | 0 | 1 | -90 | 90 | 0.006166 | 0.0015442 | -0.0061659 | -0.0015442
2 | 4 | 1.4125 | 0.90402 | 2.372e-09 | 0 | 0 | 0 | 0 | 0 | 1 | -90 | 90 | -0.0090256 | -0.002261 | 0.0090269 | 0.0022615
3 | 5 | 2.0593 | 1.3179 | 3.4581e-09 | 0 | 0 | 0 | 0 | 0 | 1 | -90 | 90 | 0.0028257 | 0.00070755 | -0.0028256 | -0.00070778
3 | 6 | 1.5717 | 1.0059 | 2.6393e-09 | 0 | 0 | 0 | 0 | 0 | 1 | -90 | 90 | 0.0033402 | 0.00083665 | -0.00334 | -0.00083679
4 | 40 | 0.31238 | 0.19992 | 5.2457e-10 | 0 | 0 | 0 | 0 | 0 | 1 | -90 | 90 | -0.010265 | -0.0025714 | 0.010265 | 0.0025716
4 | 39 | 2.0643 | 1.3212 | 3.4665e-09 | 0 | 0 | 0 | 0 | 0 | 1 | -90 | 90 | 0.0012377 | 0.00030987 | -0.0012377 | -0.00031019
5 | 92 | 2.8209 | 1.8054 | 4.737e-09 | 0 | 0 | 0 | 0 | 0 | 1 | -90 | 90 | 0.0028256 | 0.00070778 | -0.0028253 | -0.00070809
6 | 38 | 1.9127 | 1.2241 | 3.212e-09 | 0 | 0 | 0 | 0 | 0 | 1 | -90 | 90 | 0.0016206 | 0.00040587 | -0.0016206 | -0.00040616
40 | 73 | 2.0201 | 1.2929 | 3.3923e-09 | 0 | 0 | 0 | 0 | 0 | 1 | -90 | 90 | -0.011697 | -0.0029305 | 0.0117 | 0.0029321
73 | 74 | 0.047262 | 0.030248 | 7.9365e-11 | 0 | 0 | 0 | 0 | 0 | 1 | -90 | 90 | -0.014039 | -0.0035182 | 0.014039 | 0.0035182
29 | 93 | 1.1085 | 0.70945 | 1.8615e-09 | 0 | 0 | 0 | 0 | 0 | 1 | -90 | 90 | 0.023391 | 0.0058647 | -0.023384 | -0.0058607
29 | 58 | 1.9377 | 1.2401 | 3.2538e-09 | 0 | 0 | 0 | 0 | 0 | 1 | -90 | 90 | -0.023391 | -0.0058647 | 0.023402 | 0.0058718
58 | 96 | 1.4464 | 0.9257 | 2.4289e-09 | 0 | 0 | 0 | 0 | 0 | 1 | -90 | 90 | 0.0081712 | 0.0020481 | -0.0081701 | -0.0020477
58 | 57 | 4.8273 | 3.0895 | 8.1063e-09 | 0 | 0 | 0 | 0 | 0 | 1 | -90 | 90 | 0.11187 | 0.028384 | -0.1112 | -0.027961
58 | 41 | 2.4722 | 1.5822 | 8.303e-09 | 0 | 0 | 0 | 0 | 0 | 1 | -90 | 90 | -0.14344 | -0.036304 | 0.144 | 0.036659
26 | 97 | 1.8746 | 1.1998 | 3.148e-09 | 0 | 0 | 0 | 0 | 0 | 1 | -90 | 90 | 0.0085259 | 0.0021371 | -0.0085245 | -0.0021364
26 | 32 | 6.8094 | 4.358 | 2.287e-08 | 0 | 0 | 0 | 0 | 0 | 1 | -90 | 90 | 0.13385 | 0.034169 | -0.13254 | -0.033331
26 | 56 | 0.97344 | 0.623 | 3.2693e-09 | 0 | 0 | 0 | 0 | 0 | 1 | -90 | 90 | -0.14238 | -0.036306 | 0.14259 | 0.036442
32 | 84 | 2.3006 | 1.4724 | 3.8634e-09 | 0 | 0 | 0 | 0 | 0 | 1 | -90 | 90 | 0.034526 | 0.0086807 | -0.034496 | -0.0086618
32 | 81 | 1.0359 | 0.66296 | 1.7395e-09 | 0 | 0 | 0 | 0 | 0 | 1 | -90 | 90 | 0.083837 | 0.021092 | -0.083757 | -0.021041
32 | 28 | 5.3603 | 3.4306 | 9.0014e-09 | 0 | 0 | 0 | 0 | 0 | 1 | -90 | 90 | 0.014176 | 0.003559 | -0.014164 | -0.0035524
56 | 95 | 1.3262 | 0.8488 | 2.2271e-09 | 0 | 0 | 0 | 0 | 0 | 1 | -90 | 90 | 0.0080751 | 0.002024 | -0.0080742 | -0.0020236
56 | 54 | 2.0443 | 1.3084 | 6.8659e-09 | 0 | 0 | 0 | 0 | 0 | 1 | -90 | 90 | -0.15067 | -0.038466 | 0.15116 | 0.038783
25 | 55 | 1.8651 | 1.1937 | 3.132e-09 | 0 | 0 | 0 | 0 | 0 | 1 | -90 | 90 | -0.024583 | -0.0061623 | 0.024595 | 0.0061701
25 | 94 | 0.41789 | 0.26745 | 7.0175e-10 | 0 | 0 | 0 | 0 | 0 | 1 | -90 | 90 | 0.024583 | 0.0061623 | -0.02458 | -0.0061606
55 | 98 | 0.43867 | 0.28075 | 7.3665e-10 | 0 | 0 | 0 | 0 | 0 | 1 | -90 | 90 | 0.022177 | 0.0055591 | -0.022174 | -0.0055576
55 | 57 | 3.7784 | 2.4182 | 6.345e-09 | 0 | 0 | 0 | 0 | 0 | 1 | -90 | 90 | -0.046772 | -0.011729 | 0.046864 | 0.011787
11 | 20 | 3.9615 | 2.5353 | 6.6524e-09 | 0 | 0 | 0 | 0 | 0 | 1 | -90 | 90 | -0.0066559 | -0.0016676 | 0.0066578 | 0.0016681
11 | 9 | 3.8378 | 2.4562 | 6.4447e-09 | 0 | 0 | 0 | 0 | 0 | 1 | -90 | 90 | 0.0066559 | 0.0016676 | -0.0066541 | -0.001667
20 | 46 | 3.708 | 2.3731 | 6.2267e-09 | 0 | 0 | 0 | 0 | 0 | 1 | -90 | 90 | -0.0066578 | -0.0016681 | 0.0066596 | 0.0016687
9 | 7 | 3.5207 | 2.2532 | 5.9121e-09 | 0 | 0 | 0 | 0 | 0 | 1 | -90 | 90 | 0.0046841 | 0.0011733 | -0.0046832 | -0.0011733
46 | 45 | 2.2917 | 1.4667 | 3.8483e-09 | 0 | 0 | 0 | 0 | 0 | 1 | -90 | 90 | -0.011632 | -0.0029149 | 0.011635 | 0.0029167
22 | 23 | 4.9872 | 3.1918 | 8.3748e-09 | 0 | 0 | 0 | 0 | 0 | 1 | -90 | 90 | -0.0066685 | -0.0016714 | 0.0066709 | 0.0016722
22 | 72 | 2.5987 | 1.6632 | 4.364e-09 | 0 | 0 | 0 | 0 | 0 | 1 | -90 | 90 | 0.0066685 | 0.0016714 | -0.0066672 | -0.001671
23 | 89 | 1.6391 | 1.049 | 2.7525e-09 | 0 | 0 | 0 | 0 | 0 | 1 | -90 | 90 | -0.0066709 | -0.0016722 | 0.0066718 | 0.0016725
89 | 57 | 2.7214 | 1.7417 | 4.57e-09 | 0 | 0 | 0 | 0 | 0 | 1 | -90 | 90 | -0.064216 | -0.016095 | 0.064341 | 0.016174
27 | 34 | 2.2434 | 1.4358 | 3.7673e-09 | 0 | 0 | 0 | 0 | 0 | 1 | -90 | 90 | 0.053864 | 0.013598 | -0.053791 | -0.013552
27 | 79 | 1.5805 | 1.0115 | 2.6541e-09 | 0 | 0 | 0 | 0 | 0 | 1 | -90 | 90 | -0.053864 | -0.013598 | 0.053915 | 0.013631
34 | 85 | 1.2792 | 0.8187 | 2.1482e-09 | 0 | 0 | 0 | 0 | 0 | 1 | -90 | 90 | 0.053791 | 0.013552 | -0.05375 | -0.013526
79 | 77 | 1.8415 | 1.1786 | 3.0924e-09 | 0 | 0 | 0 | 0 | 0 | 1 | -90 | 90 | -0.064764 | -0.01635 | 0.06485 | 0.016404
28 | 80 | 3.5999 | 2.3039 | 6.0451e-09 | 0 | 0 | 0 | 0 | 0 | 1 | -90 | 90 | 0.014164 | 0.0035524 | -0.014156 | -0.0035479
30 | 62 | 1.8876 | 1.2081 | 3.1698e-09 | 0 | 0 | 0 | 0 | 0 | 1 | -90 | 90 | 0.014183 | 0.0035561 | -0.014179 | -0.0035538
30 | 63 | 3.1439 | 2.0121 | 5.2794e-09 | 0 | 0 | 0 | 0 | 0 | 1 | -90 | 90 | 0.044399 | 0.011166 | -0.044332 | -0.011124
30 | 54 | 1.2781 | 0.81797 | 4.2925e-09 | 0 | 0 | 0 | 0 | 0 | 1 | -90 | 90 | -0.20414 | -0.052082 | 0.20471 | 0.052447
30 | 59 | 1.6299 | 1.0431 | 5.4741e-09 | 0 | 0 | 0 | 0 | 0 | 1 | -90 | 90 | 0.14556 | 0.03736 | -0.14519 | -0.037123
62 | 90 | 1.1941 | 0.76425 | 2.0053e-09 | 0 | 0 | 0 | 0 | 0 | 1 | -90 | 90 | 0.0067517 | 0.0016922 | -0.0067511 | -0.001692
62 | 31 | 1.8518 | 1.1851 | 3.1097e-09 | 0 | 0 | 0 | 0 | 0 | 1 | -90 | 90 | 0.0074274 | 0.0018617 | -0.0074263 | -0.0018613
63 | 64 | 1.7438 | 1.116 | 2.9283e-09 | 0 | 0 | 0 | 0 | 0 | 1 | -90 | 90 | 0.035511 | 0.0089131 | -0.035487 | -0.0088983
54 | 53 | 1.2894 | 0.82525 | 4.3307e-09 | 0 | 0 | 0 | 0 | 0 | 1 | -90 | 90 | 0.21013 | 0.053981 | -0.20952 | -0.053593
59 | 60 | 2.5188 | 1.612 | 4.2297e-09 | 0 | 0 | 0 | 0 | 0 | 1 | -90 | 90 | 0.13533 | 0.034652 | -0.13483 | -0.034334
31 | 91 | 1.1873 | 0.75985 | 1.9937e-09 | 0 | 0 | 0 | 0 | 0 | 1 | -90 | 90 | 0.0074263 | 0.0018613 | -0.0074256 | -0.001861
84 | 87 | 2.8157 | 1.8021 | 4.7284e-09 | 0 | 0 | 0 | 0 | 0 | 1 | -90 | 90 | 0.034496 | 0.0086618 | -0.034459 | -0.0086387
81 | 82 | 2.9041 | 1.8586 | 4.8768e-09 | 0 | 0 | 0 | 0 | 0 | 1 | -90 | 90 | 0.055432 | 0.013942 | -0.055334 | -0.013879
33 | 77 | 2.1499 | 1.3759 | 3.6103e-09 | 0 | 0 | 0 | 0 | 0 | 1 | -90 | 90 | 0.075491 | 0.019123 | -0.075356 | -0.019037
33 | 76 | 1.1219 | 0.718 | 1.8839e-09 | 0 | 0 | 0 | 0 | 0 | 1 | -90 | 90 | -0.075491 | -0.019123 | 0.075561 | 0.019168
76 | 66 | 1.6752 | 1.0721 | 2.8131e-09 | 0 | 0 | 0 | 0 | 0 | 1 | -90 | 90 | -0.086589 | -0.021932 | 0.086728 | 0.02202
85 | 86 | 2.073 | 1.3267 | 3.4812e-09 | 0 | 0 | 0 | 0 | 0 | 1 | -90 | 90 | 0.04578 | 0.011529 | -0.045731 | -0.011498
7 | 8 | 3.0704 | 1.965 | 5.156e-09 | 0 | 0 | 0 | 0 | 0 | 1 | -90 | 90 | 0.002163 | 0.00054166 | -0.0021628 | -0.00054206
10 | 41 | 0.60141 | 0.3849 | 1.0099e-09 | 0 | 0 | 0 | 0 | 0 | 1 | -90 | 90 | -0.035694 | -0.0089697 | 0.035702 | 0.0089749
10 | 42 | 1.703 | 1.0899 | 2.8597e-09 | 0 | 0 | 0 | 0 | 0 | 1 | -90 | 90 | 0.035694 | 0.0089697 | -0.03567 | -0.0089549
41 | 52 | 1.288 | 0.82433 | 4.3258e-09 | 0 | 0 | 0 | 0 | 0 | 1 | -90 | 90 | -0.1797 | -0.045634 | 0.18015 | 0.045923
42 | 44 | 2.3422 | 1.499 | 3.9331e-09 | 0 | 0 | 0 | 0 | 0 | 1 | -90 | 90 | 0.03176 | 0.0079748 | -0.031734 | -0.0079588
52 | 53 | 1.9054 | 1.2194 | 6.3992e-09 | 0 | 0 | 0 | 0 | 0 | 1 | -90 | 90 | -0.19646 | -0.050009 | 0.19725 | 0.050517
44 | 43 | 1.3473 | 0.86228 | 2.2625e-09 | 0 | 0 | 0 | 0 | 0 | 1 | -90 | 90 | 0.02696 | 0.0067623 | -0.02695 | -0.0067557
12 | 13 | 0.16629 | 0.10642 | 2.7924e-10 | 0 | 0 | 0 | 0 | 0 | 1 | -90 | 90 | -0.0030724 | -0.00077002 | 0.0030724 | 0.00077001
13 | 14 | 1.577 | 1.0093 | 2.6482e-09 | 0 | 0 | 0 | 0 | 0 | 1 | -90 | 90 | -0.0053587 | -0.001343 | 0.0053592 | 0.0013431
14 | 35 | 0.33366 | 0.21354 | 5.603e-10 | 0 | 0 | 0 | 0 | 0 | 1 | -90 | 90 | -0.0075634 | -0.0018955 | 0.0075636 | 0.0018956
35 | 36 | 0.2468 | 0.15795 | 4.1445e-10 | 0 | 0 | 0 | 0 | 0 | 1 | -90 | 90 | -0.010299 | -0.0025812 | 0.010299 | 0.0025814
36 | 37 | 0.20902 | 0.13377 | 3.51e-10 | 0 | 0 | 0 | 0 | 0 | 1 | -90 | 90 | -0.01712 | -0.0042909 | 0.017121 | 0.0042913
15 | 16 | 0.39348 | 0.25183 | 6.6076e-10 | 0 | 0 | 0 | 0 | 0 | 1 | -90 | 90 | -0.026025 | -0.0065298 | 0.026028 | 0.0065316
15 | 17 | 1.4594 | 0.93403 | 2.4508e-09 | 0 | 0 | 0 | 0 | 0 | 1 | -90 | 90 | 0.023909 | 0.0059994 | -0.0239 | -0.0059937
16 | 18 | 0.57186 | 0.36599 | 9.6031e-10 | 0 | 0 | 0 | 0 | 0 | 1 | -90 | 90 | -0.028506 | -0.0071527 | 0.028511 | 0.0071558
17 | 19 | 0.63689 | 0.40761 | 1.0695e-09 | 0 | 0 | 0 | 0 | 0 | 1 | -90 | 90 | 0.022001 | 0.0055178 | -0.021997 | -0.0055157
18 | 78 | 0.77597 | 0.49662 | 1.3031e-09 | 0 | 0 | 0 | 0 | 0 | 1 | -90 | 90 | -0.030622 | -0.0076849 | 0.03063 | 0.0076899
19 | 37 | 1.511 | 0.96703 | 2.5373e-09 | 0 | 0 | 0 | 0 | 0 | 1 | -90 | 90 | 0.019923 | 0.0049959 | -0.019916 | -0.0049919
78 | 66 | 2.8637 | 1.8328 | 4.8089e-09 | 0 | 0 | 0 | 0 | 0 | 1 | -90 | 90 | -0.033513 | -0.0084124 | 0.033549 | 0.0084346
66 | 61 | 3.6937 | 2.3639 | 6.2027e-09 | 0 | 0 | 0 | 0 | 0 | 1 | -90 | 90 | -0.12028 | -0.030455 | 0.12086 | 0.030829
45 | 43 | 1.0154 | 0.64989 | 1.7052e-09 | 0 | 0 | 0 | 0 | 0 | 1 | -90 | 90 | -0.015723 | -0.0039412 | 0.015726 | 0.0039428
64 | 65 | 0.076443 | 0.048923 | 1.2837e-10 | 0 | 0 | 0 | 0 | 0 | 1 | -90 | 90 | 0.032855 | 0.0082387 | -0.032854 | -0.0082381
60 | 61 | 0.071205 | 0.045571 | 1.1957e-10 | 0 | 0 | 0 | 0 | 0 | 1 | -90 | 90 | 0.12373 | 0.031553 | -0.12372 | -0.031546
87 | 88 | 1.8054 | 1.1554 | 3.0317e-09 | 0 | 0 | 0 | 0 | 0 | 1 | -90 | 90 | 0.018486 | 0.0046355 | -0.018479 | -0.0046315
82 | 83 | 2.0515 | 1.3129 | 3.445e-09 | 0 | 0 | 0 | 0 | 0 | 1 | -90 | 90 | 0.036071 | 0.0090517 | -0.036042 | -0.0090332
86 | 50 | 4.3083 | 2.7573 | 7.2347e-09 | 0 | 0 | 0 | 0 | 0 | 1 | -90 | 90 | 0.037437 | 0.0094192 | -0.037369 | -0.0093766
74 | 75 | 0.10172 | 0.065099 | 1.7081e-10 | 0 | 0 | 0 | 0 | 0 | 1 | -90 | 90 | -0.016288 | -0.004082 | 0.016288 | 0.0040821
47 | 48 | 2.3524 | 1.5055 | 3.9503e-09 | 0 | 0 | 0 | 0 | 0 | 1 | -90 | 90 | -0.017824 | -0.0044679 | 0.017833 | 0.0044729
47 | 49 | 1.734 | 1.1098 | 2.9119e-09 | 0 | 0 | 0 | 0 | 0 | 1 | -90 | 90 | 0.0091255 | 0.0022876 | -0.0091238 | -0.0022868
48 | 50 | 1.9615 | 1.2554 | 3.2939e-09 | 0 | 0 | 0 | 0 | 0 | 1 | -90 | 90 | -0.029497 | -0.0073965 | 0.029516 | 0.0074084
65 | 67 | 0.040424 | 0.025871 | 6.7883e-11 | 0 | 0 | 0 | 0 | 0 | 1 | -90 | 90 | 0.030613 | 0.0076763 | -0.030612 | -0.0076761
67 | 68 | 0.080895 | 0.051772 | 1.3584e-10 | 0 | 0 | 0 | 0 | 0 | 1 | -90 | 90 | 0.027926 | 0.0070029 | -0.027926 | -0.0070025
68 | 69 | 0.12352 | 0.07905 | 2.0742e-10 | 0 | 0 | 0 | 0 | 0 | 1 | -90 | 90 | 0.025675 | 0.0064383 | -0.025674 | -0.0064378
69 | 70 | 1.2098 | 0.77424 | 2.0315e-09 | 0 | 0 | 0 | 0 | 0 | 1 | -90 | 90 | 0.023351 | 0.0058557 | -0.023344 | -0.0058514
70 | 71 | 0.13173 | 0.084305 | 2.2121e-10 | 0 | 0 | 0 | 0 | 0 | 1 | -90 | 90 | 0.020959 | 0.0052535 | -0.020958 | -0.0052531
71 | 75 | 0.53154 | 0.34019 | 8.926e-10 | 0 | 0 | 0 | 0 | 0 | 1 | -90 | 90 | 0.018531 | 0.004645 | -0.01853 | -0.0046438