## bus_data
BUS_I | BUS_TYPE | Pd | Qd | Gs | Bs | area | Vm | Va | baseKV | zone | Vmax | Vmin
1 | 1 | 0.011542 | 0.0028927 | 0 | 0 | 1 | 0.98521 | -0.28296 | 0.4 | 1 | 1.1 | 0.9
2 | 1 | 0 | 0 | 0 | 0 | 1 | 0.98537 | -0.27969 | 0.4 | 1 | 1.1 | 0.9
4 | 1 | 0.0062148 | 0.0015576 | 0 | 0 | 1 | 0.98618 | -0.264 | 0.4 | 1 | 1.1 | 0.9
5 | 1 | 0.003459 | 0.0008669 | 0 | 0 | 1 | 0.98531 | -0.28086 | 0.4 | 1 | 1.1 | 0.9
11 | 1 | 0 | 0 | 0 | 0 | 1 | 0.98439 | -0.29884 | 0.4 | 1 | 1.1 | 0.9
33 | 1 | 0.03506 | 0.0087868 | 0 | 0 | 1 | 0.98703 | -0.24773 | 0.4 | 1 | 1.1 | 0.9
8 | 1 | 0 | 0 | 0 | 0 | 1 | 0.99184 | -0.15517 | 0.4 | 1 | 1.1 | 0.9
32 | 1 | 0.032371 | 0.008113 | 0 | 0 | 1 | 0.98928 | -0.20432 | 0.4 | 1 | 1.1 | 0.9
31 | 1 | 0.018913 | 0.0047402 | 0 | 0 | 1 | 0.9926 | -0.14064 | 0.4 | 1 | 1.1 | 0.9
9 | 1 | 0 | 0 | 0 | 0 | 1 | 0.99421 | -0.10989 | 0.4 | 1 | 1.1 | 0.9
12 | 1 | 0 | 0 | 0 | 0 | 1 | 0.99324 | -0.12844 | 0.4 | 1 | 1.1 | 0.9
20 | 1 | 0.01671 | 0.0041879 | 0 | 0 | 1 | 0.99504 | -0.09413 | 0.4 | 1 | 1.1 | 0.9
16 | 1 | 0.012778 | 0.0032025 | 0 | 0 | 1 | 0.98412 | -0.30395 | 0.4 | 1 | 1.1 | 0.9
13 | 1 | 0.071229 | 0.017852 | 0 | 0 | 1 | 0.98351 | -0.31575 | 0.4 | 1 | 1.1 | 0.9
18 | 1 | 0 | 0 | 0 | 0 | 1 | 0.97718 | -0.43888 | 0.4 | 1 | 1.1 | 0.9
30 | 1 | 0.051447 | 0.012894 | 0 | 0 | 1 | 0.97174 | -0.54568 | 0.4 | 1 | 1.1 | 0.9
15 | 1 | 0 | 0 | 0 | 0 | 1 | 0.98165 | -0.35184 | 0.4 | 1 | 1.1 | 0.9
19 | 1 | 0.0078647 | 0.0019711 | 0 | 0 | 1 | 0.98396 | -0.30718 | 0.4 | 1 | 1.1 | 0.9
21 | 1 | 0.017689 | 0.0044332 | 0 | 0 | 1 | 0.99641 | -0.067938 | 0.4 | 1 | 1.1 | 0.9
26 | 1 | 0.0025865 | 0.00064824 | 0 | 0 | 1 | 0.97073 | -0.5658 | 0.4 | 1 | 1.1 | 0.9
25 | 1 | 0.0049623 | 0.0012437 | 0 | 0 | 1 | 0.97074 | -0.56545 | 0.4 | 1 | 1.1 | 0.9
28 | 1 | 0 | 0 | 0 | 0 | 1 | 0.97142 | -0.55218 | 0.4 | 1 | 1.1 | 0.9
27 | 1 | 0.048604 | 0.012181 | 0 | 0 | 1 | 0.97085 | -0.56343 | 0.4 | 1 | 1.1 | 0.9
17 | 3 | 0.030086 | 0.0075402 | 0 | 0 | 1 | 1 | 0 | 0.4 | 1 | 1.1 | 0.9
23 | 1 | 0.027007 | 0.0067687 | 0 | 0 | 1 | 0.99945 | -0.010463 | 0.4 | 1 | 1.1 | 0.9
14 | 1 | 0.083328 | 0.020884 | 0 | 0 | 1 | 0.98257 | -0.33404 | 0.4 | 1 | 1.1 | 0.9
24 | 1 | 0.015315 | 0.0038382 | 0 | 0 | 1 | 0.99886 | -0.021534 | 0.4 | 1 | 1.1 | 0.9
22 | 1 | 0.013029 | 0.0032653 | 0 | 0 | 1 | 0.9971 | -0.054843 | 0.4 | 1 | 1.1 | 0.9
29 | 1 | 0.028083 | 0.0070383 | 0 | 0 | 1 | 0.99741 | -0.049051 | 0.4 | 1 | 1.1 | 0.9

## generator_data
GEN_BUS | PG | QG | QMAX | QMIN | VG | MBASE | GEN_STATUS | PMAX | PMIN
17 | 0.54536 | 0.13943 | 10 | -10 | 1 | 100 | 1 | 10 | 0

## branch_data
F_BUS | T_BUS | BR_R | BR_X | BR_B | RATE_A | RATE_B | RATE_C | TAP | SHIFT | BR_STATUS | ANGMIN | ANGMAX | P_in | Q_in | P_out | Q_out
1 | 2 | 1.2336 | 0.78954 | 2.0716e-09 | 0 | 0 | 0 | 0 | 0 | 1 | -90 | 90 | -0.011542 | -0.0028927 | 0.011544 | 0.0028936
2 | 4 | 0.22955 | 0.14691 | 1.5419e-09 | 0 | 0 | 0 | 0 | 0 | 1 | -90 | 90 | -0.2996 | -0.075783 | 0.29982 | 0.075928
2 | 5 | 1.4752 | 0.94413 | 2.4773e-09 | 0 | 0 | 0 | 0 | 0 | 1 | -90 | 90 | 0.0034592 | 0.00086679 | -0.003459 | -0.0008669
2 | 11 | 0.29438 | 0.1884 | 1.9774e-09 | 0 | 0 | 0 | 0 | 0 | 1 | -90 | 90 | 0.2846 | 0.072023 | -0.28433 | -0.071856
4 | 33 | 0.23342 | 0.14939 | 1.5679e-09 | 0 | 0 | 0 | 0 | 0 | 1 | -90 | 90 | -0.30604 | -0.077485 | 0.30628 | 0.077638
11 | 16 | 1.0748 | 0.68787 | 1.8049e-09 | 0 | 0 | 0 | 0 | 0 | 1 | -90 | 90 | 0.020649 | 0.0051771 | -0.020644 | -0.0051741
11 | 13 | 0.27998 | 0.17919 | 1.8807e-09 | 0 | 0 | 0 | 0 | 0 | 1 | -90 | 90 | 0.26369 | 0.066679 | -0.26347 | -0.066542
33 | 32 | 0.56032 | 0.3586 | 3.7637e-09 | 0 | 0 | 0 | 0 | 0 | 1 | -90 | 90 | -0.34134 | -0.086425 | 0.34205 | 0.086881
8 | 32 | 0.58201 | 0.37249 | 3.9094e-09 | 0 | 0 | 0 | 0 | 0 | 1 | -90 | 90 | 0.37531 | 0.095561 | -0.37442 | -0.094994
8 | 31 | 0.1725 | 0.1104 | 1.1587e-09 | 0 | 0 | 0 | 0 | 0 | 1 | -90 | 90 | -0.37531 | -0.095561 | 0.37557 | 0.09573
31 | 12 | 0.13821 | 0.088457 | 9.2839e-10 | 0 | 0 | 0 | 0 | 0 | 1 | -90 | 90 | -0.39449 | -0.10047 | 0.39472 | 0.10062
9 | 12 | 0.21032 | 0.13461 | 1.4128e-09 | 0 | 0 | 0 | 0 | 0 | 1 | -90 | 90 | 0.39507 | 0.10084 | -0.39472 | -0.10062
9 | 20 | 0.17898 | 0.11455 | 1.2022e-09 | 0 | 0 | 0 | 0 | 0 | 1 | -90 | 90 | -0.39507 | -0.10084 | 0.39537 | 0.10104
20 | 21 | 0.28594 | 0.183 | 1.9207e-09 | 0 | 0 | 0 | 0 | 0 | 1 | -90 | 90 | -0.41208 | -0.10523 | 0.41261 | 0.10556
16 | 19 | 1.7819 | 1.1404 | 2.9923e-09 | 0 | 0 | 0 | 0 | 0 | 1 | -90 | 90 | 0.0078659 | 0.0019716 | -0.0078647 | -0.0019711
13 | 14 | 0.41492 | 0.26555 | 2.787e-09 | 0 | 0 | 0 | 0 | 0 | 1 | -90 | 90 | 0.19224 | 0.04869 | -0.19207 | -0.048583
18 | 30 | 4.2245 | 2.7037 | 7.0941e-09 | 0 | 0 | 0 | 0 | 0 | 1 | -90 | 90 | 0.1082 | 0.027349 | -0.10765 | -0.026997
18 | 15 | 3.4783 | 2.2261 | 5.841e-09 | 0 | 0 | 0 | 0 | 0 | 1 | -90 | 90 | -0.1082 | -0.027349 | 0.10865 | 0.027639
30 | 28 | 0.48953 | 0.3133 | 8.2205e-10 | 0 | 0 | 0 | 0 | 0 | 1 | -90 | 90 | 0.056201 | 0.014104 | -0.056184 | -0.014093
15 | 14 | 0.71502 | 0.45761 | 2.4014e-09 | 0 | 0 | 0 | 0 | 0 | 1 | -90 | 90 | -0.10865 | -0.027639 | 0.10875 | 0.027699
21 | 22 | 0.13729 | 0.087865 | 9.2218e-10 | 0 | 0 | 0 | 0 | 0 | 1 | -90 | 90 | -0.43029 | -0.10999 | 0.43057 | 0.11017
26 | 25 | 0.58116 | 0.37194 | 9.7592e-10 | 0 | 0 | 0 | 0 | 0 | 1 | -90 | 90 | -0.0025865 | -0.00064824 | 0.0025865 | 0.00064817
25 | 27 | 1.1288 | 0.72241 | 1.8955e-09 | 0 | 0 | 0 | 0 | 0 | 1 | -90 | 90 | -0.0075488 | -0.0018918 | 0.0075495 | 0.0018921
28 | 27 | 0.84685 | 0.54198 | 1.4221e-09 | 0 | 0 | 0 | 0 | 0 | 1 | -90 | 90 | 0.056184 | 0.014093 | -0.056154 | -0.014073
17 | 23 | 0.092237 | 0.059031 | 6.1956e-10 | 0 | 0 | 0 | 0 | 0 | 1 | -90 | 90 | 0.51528 | 0.13189 | -0.51502 | -0.13173
23 | 24 | 0.10294 | 0.065884 | 6.9148e-10 | 0 | 0 | 0 | 0 | 0 | 1 | -90 | 90 | 0.48801 | 0.12496 | -0.48775 | -0.12479
24 | 29 | 0.26376 | 0.16881 | 1.7717e-09 | 0 | 0 | 0 | 0 | 0 | 1 | -90 | 90 | 0.47243 | 0.12095 | -0.4718 | -0.12055
22 | 29 | 0.058977 | 0.037746 | 3.9616e-10 | 0 | 0 | 0 | 0 | 0 | 1 | -90 | 90 | -0.4436 | -0.11343 | 0.44372 | 0.11351