## bus_data
BUS_I | BUS_TYPE | Pd | Qd | Gs | Bs | area | Vm | Va | baseKV | zone | Vmax | Vmin
1 | 1 | 0.00059094 | 0.0001481 | 0 | 0 | 1 | 0.9922 | -0.14872 | 0.4 | 1 | 1.1 | 0.9
2 | 1 | 0 | 0 | 0 | 0 | 1 | 0.99231 | -0.14665 | 0.4 | 1 | 1.1 | 0.9
3 | 1 | 0 | 0 | 0 | 0 | 1 | 0.99346 | -0.12448 | 0.4 | 1 | 1.1 | 0.9
4 | 1 | 0 | 0 | 0 | 0 | 1 | 0.99218 | -0.14914 | 0.4 | 1 | 1.1 | 0.9
13 | 1 | 0 | 0 | 0 | 0 | 1 | 0.9931 | -0.13144 | 0.4 | 1 | 1.1 | 0.9
55 | 1 | 0.007502 | 0.0018802 | 0 | 0 | 1 | 0.99402 | -0.1136 | 0.4 | 1 | 1.1 | 0.9
42 | 1 | 0 | 0 | 0 | 0 | 1 | 0.99063 | -0.17908 | 0.4 | 1 | 1.1 | 0.9
10 | 1 | 0 | 0 | 0 | 0 | 1 | 0.99297 | -0.13386 | 0.4 | 1 | 1.1 | 0.9
99 | 1 | 0.0032519 | 0.000815 | 0 | 0 | 1 | 0.99281 | -0.13689 | 0.4 | 1 | 1.1 | 0.9
11 | 1 | 0 | 0 | 0 | 0 | 1 | 0.99635 | -0.069069 | 0.4 | 1 | 1.1 | 0.9
70 | 3 | 0.0031361 | 0.00078598 | 0 | 0 | 1 | 1 | 0 | 0.4 | 1 | 1.1 | 0.9
12 | 1 | 0 | 0 | 0 | 0 | 1 | 0.99503 | -0.094177 | 0.4 | 1 | 1.1 | 0.9
92 | 1 | 0.0024282 | 0.00060856 | 0 | 0 | 1 | 0.99629 | -0.070171 | 0.4 | 1 | 1.1 | 0.9
9 | 1 | 0 | 0 | 0 | 0 | 1 | 0.99243 | -0.14369 | 0.4 | 1 | 1.1 | 0.9
52 | 1 | 0.0051197 | 0.0012831 | 0 | 0 | 1 | 0.9901 | -0.18828 | 0.4 | 1 | 1.1 | 0.9
25 | 1 | 0 | 0 | 0 | 0 | 1 | 0.98764 | -0.23686 | 0.4 | 1 | 1.1 | 0.9
26 | 1 | 0 | 0 | 0 | 0 | 1 | 0.98772 | -0.23537 | 0.4 | 1 | 1.1 | 0.9
97 | 1 | 0.0030174 | 0.00075623 | 0 | 0 | 1 | 0.98747 | -0.24023 | 0.4 | 1 | 1.1 | 0.9
24 | 1 | 0 | 0 | 0 | 0 | 1 | 0.98405 | -0.30668 | 0.4 | 1 | 1.1 | 0.9
28 | 1 | 0 | 0 | 0 | 0 | 1 | 0.98377 | -0.3123 | 0.4 | 1 | 1.1 | 0.9
110 | 1 | 0.0070311 | 0.0017622 | 0 | 0 | 1 | 0.98349 | -0.31766 | 0.4 | 1 | 1.1 | 0.9
7 | 1 | 0 | 0 | 0 | 0 | 1 | 0.98497 | -0.28881 | 0.4 | 1 | 1.1 | 0.9
21 | 1 | 0 | 0 | 0 | 0 | 1 | 0.98817 | -0.22663 | 0.4 | 1 | 1.1 | 0.9
96 | 1 | 0.0033693 | 0.00084443 | 0 | 0 | 1 | 0.99142 | -0.16383 | 0.4 | 1 | 1.1 | 0.9
93 | 1 | 0.0044393 | 0.0011126 | 0 | 0 | 1 | 0.98744 | -0.24067 | 0.4 | 1 | 1.1 | 0.9
98 | 1 | 0.016128 | 0.0040422 | 0 | 0 | 1 | 0.98778 | -0.2341 | 0.4 | 1 | 1.1 | 0.9
30 | 1 | 0 | 0 | 0 | 0 | 1 | 0.98366 | -0.31442 | 0.4 | 1 | 1.1 | 0.9
82 | 1 | 0.0018489 | 0.00046338 | 0 | 0 | 1 | 0.98375 | -0.31271 | 0.4 | 1 | 1.1 | 0.9
112 | 1 | 0.0011612 | 0.00029103 | 0 | 0 | 1 | 0.98363 | -0.31493 | 0.4 | 1 | 1.1 | 0.9
31 | 1 | 0 | 0 | 0 | 0 | 1 | 0.98738 | -0.24198 | 0.4 | 1 | 1.1 | 0.9
6 | 1 | 0 | 0 | 0 | 0 | 1 | 0.98349 | -0.31774 | 0.4 | 1 | 1.1 | 0.9
8 | 1 | 0.014538 | 0.0036436 | 0 | 0 | 1 | 0.98296 | -0.32807 | 0.4 | 1 | 1.1 | 0.9
5 | 1 | 0.010443 | 0.0026173 | 0 | 0 | 1 | 0.98402 | -0.30739 | 0.4 | 1 | 1.1 | 0.9
23 | 1 | 0 | 0 | 0 | 0 | 1 | 0.98462 | -0.29567 | 0.4 | 1 | 1.1 | 0.9
50 | 1 | 0.0045899 | 0.0011503 | 0 | 0 | 1 | 0.98453 | -0.29742 | 0.4 | 1 | 1.1 | 0.9
27 | 1 | 0 | 0 | 0 | 0 | 1 | 0.98786 | -0.23299 | 0.4 | 1 | 1.1 | 0.9
37 | 1 | 0 | 0 | 0 | 0 | 1 | 0.98766 | -0.23678 | 0.4 | 1 | 1.1 | 0.9
32 | 1 | 0.0089666 | 0.0022472 | 0 | 0 | 1 | 0.98823 | -0.22578 | 0.4 | 1 | 1.1 | 0.9
34 | 1 | 0.0025012 | 0.00062686 | 0 | 0 | 1 | 0.98994 | -0.19252 | 0.4 | 1 | 1.1 | 0.9
68 | 1 | 0.011037 | 0.0027661 | 0 | 0 | 1 | 0.99694 | -0.058263 | 0.4 | 1 | 1.1 | 0.9
69 | 1 | 0 | 0 | 0 | 0 | 1 | 0.99767 | -0.044196 | 0.4 | 1 | 1.1 | 0.9
20 | 1 | 0 | 0 | 0 | 0 | 1 | 0.98294 | -0.32842 | 0.4 | 1 | 1.1 | 0.9
15 | 1 | 0 | 0 | 0 | 0 | 1 | 0.98516 | -0.28336 | 0.4 | 1 | 1.1 | 0.9
19 | 1 | 0 | 0 | 0 | 0 | 1 | 0.98101 | -0.36418 | 0.4 | 1 | 1.1 | 0.9
51 | 1 | 0.0065455 | 0.0016405 | 0 | 0 | 1 | 0.98507 | -0.28516 | 0.4 | 1 | 1.1 | 0.9
16 | 1 | 0 | 0 | 0 | 0 | 1 | 0.97916 | -0.40029 | 0.4 | 1 | 1.1 | 0.9
17 | 1 | 0 | 0 | 0 | 0 | 1 | 0.97794 | -0.42432 | 0.4 | 1 | 1.1 | 0.9
54 | 1 | 0 | 0 | 0 | 0 | 1 | 0.97889 | -0.40564 | 0.4 | 1 | 1.1 | 0.9
109 | 1 | 0.0022713 | 0.00056924 | 0 | 0 | 1 | 0.97913 | -0.40081 | 0.4 | 1 | 1.1 | 0.9
65 | 1 | 0.0039225 | 0.00098307 | 0 | 0 | 1 | 0.97721 | -0.43857 | 0.4 | 1 | 1.1 | 0.9
18 | 1 | 0 | 0 | 0 | 0 | 1 | 0.98292 | -0.32877 | 0.4 | 1 | 1.1 | 0.9
108 | 1 | 0.00077046 | 0.00019309 | 0 | 0 | 1 | 0.98291 | -0.32903 | 0.4 | 1 | 1.1 | 0.9
57 | 1 | 0.02532 | 0.0063457 | 0 | 0 | 1 | 0.97942 | -0.39521 | 0.4 | 1 | 1.1 | 0.9
60 | 1 | 0.0021978 | 0.00055082 | 0 | 0 | 1 | 0.98072 | -0.36987 | 0.4 | 1 | 1.1 | 0.9
100 | 1 | 0.00062165 | 0.0001558 | 0 | 0 | 1 | 0.99277 | -0.13773 | 0.4 | 1 | 1.1 | 0.9
101 | 1 | 0.0016459 | 0.00041251 | 0 | 0 | 1 | 0.99277 | -0.13773 | 0.4 | 1 | 1.1 | 0.9
53 | 1 | 0.030805 | 0.0077204 | 0 | 0 | 1 | 0.9772 | -0.43879 | 0.4 | 1 | 1.1 | 0.9
64 | 1 | 0.0037927 | 0.00095054 | 0 | 0 | 1 | 0.97671 | -0.44834 | 0.4 | 1 | 1.1 | 0.9
56 | 1 | 0.024989 | 0.006263 | 0 | 0 | 1 | 0.97889 | -0.40566 | 0.4 | 1 | 1.1 | 0.9
59 | 1 | 0.0022983 | 0.00057601 | 0 | 0 | 1 | 0.98052 | -0.37373 | 0.4 | 1 | 1.1 | 0.9
95 | 1 | 0 | 0 | 0 | 0 | 1 | 0.99254 | -0.14227 | 0.4 | 1 | 1.1 | 0.9
79 | 1 | 0.0016652 | 0.00041734 | 0 | 0 | 1 | 0.98672 | -0.25487 | 0.4 | 1 | 1.1 | 0.9
78 | 1 | 0.0029566 | 0.00074099 | 0 | 0 | 1 | 0.98673 | -0.25467 | 0.4 | 1 | 1.1 | 0.9
49 | 1 | 0.00033281 | 8.3411e-05 | 0 | 0 | 1 | 0.98436 | -0.30076 | 0.4 | 1 | 1.1 | 0.9
81 | 1 | 0.00045041 | 0.00011288 | 0 | 0 | 1 | 0.98729 | -0.24372 | 0.4 | 1 | 1.1 | 0.9
106 | 1 | 0.00094743 | 0.00023745 | 0 | 0 | 1 | 0.98763 | -0.23737 | 0.4 | 1 | 1.1 | 0.9
105 | 1 | 0.00033861 | 8.4863e-05 | 0 | 0 | 1 | 0.98741 | -0.24174 | 0.4 | 1 | 1.1 | 0.9
33 | 1 | 0 | 0 | 0 | 0 | 1 | 0.98949 | -0.20123 | 0.4 | 1 | 1.1 | 0.9
45 | 1 | 0.0083477 | 0.0020921 | 0 | 0 | 1 | 0.98354 | -0.31676 | 0.4 | 1 | 1.1 | 0.9
46 | 1 | 0.0003924 | 9.8344e-05 | 0 | 0 | 1 | 0.98389 | -0.30986 | 0.4 | 1 | 1.1 | 0.9
61 | 1 | 0 | 0 | 0 | 0 | 1 | 0.98035 | -0.37705 | 0.4 | 1 | 1.1 | 0.9
62 | 1 | 0.0045947 | 0.0011515 | 0 | 0 | 1 | 0.98016 | -0.38073 | 0.4 | 1 | 1.1 | 0.9
36 | 1 | 0 | 0 | 0 | 0 | 1 | 0.98645 | -0.26042 | 0.4 | 1 | 1.1 | 0.9
75 | 1 | 0.00019515 | 4.891e-05 | 0 | 0 | 1 | 0.98657 | -0.25807 | 0.4 | 1 | 1.1 | 0.9
39 | 1 | 0 | 0 | 0 | 0 | 1 | 0.9864 | -0.26138 | 0.4 | 1 | 1.1 | 0.9
74 | 1 | 0.0014239 | 0.00035687 | 0 | 0 | 1 | 0.98628 | -0.26377 | 0.4 | 1 | 1.1 | 0.9
83 | 1 | 0.0016719 | 0.00041902 | 0 | 0 | 1 | 0.98632 | -0.26291 | 0.4 | 1 | 1.1 | 0.9
40 | 1 | 0 | 0 | 0 | 0 | 1 | 0.98164 | -0.35298 | 0.4 | 1 | 1.1 | 0.9
41 | 1 | 0 | 0 | 0 | 0 | 1 | 0.98156 | -0.35443 | 0.4 | 1 | 1.1 | 0.9
44 | 1 | 0 | 0 | 0 | 0 | 1 | 0.98171 | -0.35157 | 0.4 | 1 | 1.1 | 0.9
107 | 1 | 0.0002527 | 6.3334e-05 | 0 | 0 | 1 | 0.98163 | -0.35316 | 0.4 | 1 | 1.1 | 0.9
77 | 1 | 0.00075318 | 0.00018877 | 0 | 0 | 1 | 0.98155 | -0.35459 | 0.4 | 1 | 1.1 | 0.9
43 | 1 | 0 | 0 | 0 | 0 | 1 | 0.99531 | -0.089111 | 0.4 | 1 | 1.1 | 0.9
71 | 1 | 0.0022829 | 0.00057215 | 0 | 0 | 1 | 0.99743 | -0.048632 | 0.4 | 1 | 1.1 | 0.9
76 | 1 | 0.072144 | 0.018081 | 0 | 0 | 1 | 0.98144 | -0.35681 | 0.4 | 1 | 1.1 | 0.9
85 | 1 | 0 | 0 | 0 | 0 | 1 | 0.98661 | -0.25728 | 0.4 | 1 | 1.1 | 0.9
73 | 1 | 0.00019439 | 4.8718e-05 | 0 | 0 | 1 | 0.98624 | -0.26459 | 0.4 | 1 | 1.1 | 0.9
86 | 1 | 0 | 0 | 0 | 0 | 1 | 0.98699 | -0.24981 | 0.4 | 1 | 1.1 | 0.9
94 | 1 | 0.012719 | 0.0031878 | 0 | 0 | 1 | 0.99203 | -0.15211 | 0.4 | 1 | 1.1 | 0.9
111 | 1 | 0.011781 | 0.0029526 | 0 | 0 | 1 | 0.98093 | -0.36672 | 0.4 | 1 | 1.1 | 0.9
47 | 1 | 0.00068156 | 0.00017081 | 0 | 0 | 1 | 0.98402 | -0.30734 | 0.4 | 1 | 1.1 | 0.9
58 | 1 | 0.0024273 | 0.00060833 | 0 | 0 | 1 | 0.97884 | -0.40673 | 0.4 | 1 | 1.1 | 0.9
66 | 1 | 0.0019534 | 0.00048956 | 0 | 0 | 1 | 0.97652 | -0.45207 | 0.4 | 1 | 1.1 | 0.9
67 | 1 | 0 | 0 | 0 | 0 | 1 | 0.97603 | -0.46173 | 0.4 | 1 | 1.1 | 0.9
102 | 1 | 0.001744 | 0.0004371 | 0 | 0 | 1 | 0.97494 | -0.48316 | 0.4 | 1 | 1.1 | 0.9
103 | 1 | 0.0041723 | 0.0010457 | 0 | 0 | 1 | 0.97477 | -0.48667 | 0.4 | 1 | 1.1 | 0.9
72 | 1 | 0.0013464 | 0.00033743 | 0 | 0 | 1 | 0.98623 | -0.26477 | 0.4 | 1 | 1.1 | 0.9
87 | 1 | 0.00019259 | 4.8267e-05 | 0 | 0 | 1 | 0.98661 | -0.2573 | 0.4 | 1 | 1.1 | 0.9
80 | 1 | 0.002224 | 0.00055738 | 0 | 0 | 1 | 0.98677 | -0.25378 | 0.4 | 1 | 1.1 | 0.9
88 | 1 | 0.00015811 | 3.9627e-05 | 0 | 0 | 1 | 0.98661 | -0.25739 | 0.4 | 1 | 1.1 | 0.9
89 | 1 | 0.00015366 | 3.8512e-05 | 0 | 0 | 1 | 0.9866 | -0.25742 | 0.4 | 1 | 1.1 | 0.9
104 | 1 | 0.0029692 | 0.00074415 | 0 | 0 | 1 | 0.97474 | -0.48713 | 0.4 | 1 | 1.1 | 0.9

## generator_data
GEN_BUS | PG | QG | QMAX | QMIN | VG | MBASE | GEN_STATUS | PMAX | PMIN
70 | 0.36325 | 0.09313 | 10 | -10 | 1 | 100 | 1 | 10 | 0

## branch_data
F_BUS | T_BUS | BR_R | BR_X | BR_B | RATE_A | RATE_B | RATE_C | TAP | SHIFT | BR_STATUS | ANGMIN | ANGMAX | P_in | Q_in | P_out | Q_out
1 | 2 | 15.3563 | 9.8281 | 2.5787e-08 | 0 | 0 | 0 | 0 | 0 | 1 | -90 | 90 | -0.00059093 | -0.0001481 | 0.00059099 | 0.0001456
2 | 3 | 5.2352 | 3.3505 | 8.7912e-09 | 0 | 0 | 0 | 0 | 0 | 1 | -90 | 90 | -0.018756 | -0.0047163 | 0.018776 | 0.0047281
2 | 4 | 0.60695 | 0.38845 | 1.0192e-09 | 0 | 0 | 0 | 0 | 0 | 1 | -90 | 90 | 0.018165 | 0.0045707 | -0.018162 | -0.0045694
3 | 13 | 5.5772 | 3.5694 | 9.3656e-09 | 0 | 0 | 0 | 0 | 0 | 1 | -90 | 90 | 0.0055228 | 0.0013835 | -0.005521 | -0.0013833
3 | 55 | 1.9854 | 1.2706 | 3.334e-09 | 0 | 0 | 0 | 0 | 0 | 1 | -90 | 90 | -0.024298 | -0.0061117 | 0.024311 | 0.0061194
4 | 42 | 7.2807 | 4.6596 | 1.2226e-08 | 0 | 0 | 0 | 0 | 0 | 1 | -90 | 90 | 0.018162 | 0.0045694 | -0.018137 | -0.004554
13 | 10 | 1.9349 | 1.2384 | 3.2493e-09 | 0 | 0 | 0 | 0 | 0 | 1 | -90 | 90 | 0.005521 | 0.0013833 | -0.0055204 | -0.0013832
55 | 12 | 2.7131 | 1.7364 | 4.5561e-09 | 0 | 0 | 0 | 0 | 0 | 1 | -90 | 90 | -0.031813 | -0.0079996 | 0.031843 | 0.0080181
42 | 34 | 3.2607 | 2.0868 | 5.4756e-09 | 0 | 0 | 0 | 0 | 0 | 1 | -90 | 90 | 0.018137 | 0.004554 | -0.018125 | -0.0045471
10 | 99 | 2.4273 | 1.5535 | 4.076e-09 | 0 | 0 | 0 | 0 | 0 | 1 | -90 | 90 | 0.0055204 | 0.0013832 | -0.0055196 | -0.0013831
99 | 100 | 1.6233 | 1.0389 | 2.7259e-09 | 0 | 0 | 0 | 0 | 0 | 1 | -90 | 90 | 0.0022677 | 0.0005681 | -0.0022676 | -0.00056831
11 | 70 | 1.936 | 1.2391 | 6.5022e-09 | 0 | 0 | 0 | 0 | 0 | 1 | -90 | 90 | -0.16146 | -0.041294 | 0.162 | 0.04164
11 | 12 | 0.71113 | 0.45512 | 2.3884e-09 | 0 | 0 | 0 | 0 | 0 | 1 | -90 | 90 | 0.15903 | 0.040686 | -0.15884 | -0.040563
11 | 92 | 2.0199 | 1.2927 | 3.3919e-09 | 0 | 0 | 0 | 0 | 0 | 1 | -90 | 90 | 0.0024283 | 0.00060831 | -0.0024282 | -0.00060856
70 | 69 | 1.0114 | 0.6473 | 3.3968e-09 | 0 | 0 | 0 | 0 | 0 | 1 | -90 | 90 | 0.19811 | 0.050703 | -0.19769 | -0.050433
12 | 9 | 1.7511 | 1.1207 | 2.9405e-09 | 0 | 0 | 0 | 0 | 0 | 1 | -90 | 90 | 0.12699 | 0.032545 | -0.12669 | -0.032351
9 | 52 | 1.5695 | 1.0045 | 2.6356e-09 | 0 | 0 | 0 | 0 | 0 | 1 | -90 | 90 | 0.12669 | 0.032351 | -0.12642 | -0.032177
52 | 15 | 3.4634 | 2.2166 | 5.8159e-09 | 0 | 0 | 0 | 0 | 0 | 1 | -90 | 90 | 0.1213 | 0.030894 | -0.12074 | -0.03054
25 | 26 | 0.63219 | 0.4046 | 1.0616e-09 | 0 | 0 | 0 | 0 | 0 | 1 | -90 | 90 | -0.01032 | -0.0025871 | 0.010321 | 0.0025874
25 | 97 | 1.4296 | 0.91496 | 2.4007e-09 | 0 | 0 | 0 | 0 | 0 | 1 | -90 | 90 | 0.01032 | 0.0025871 | -0.010318 | -0.0025862
26 | 98 | 0.53717 | 0.34379 | 9.0205e-10 | 0 | 0 | 0 | 0 | 0 | 1 | -90 | 90 | -0.010321 | -0.0025874 | 0.010321 | 0.0025877
97 | 81 | 2.0893 | 1.3371 | 3.5085e-09 | 0 | 0 | 0 | 0 | 0 | 1 | -90 | 90 | 0.0073009 | 0.00183 | -0.0072997 | -0.0018296
24 | 28 | 8.0742 | 5.1675 | 1.3559e-08 | 0 | 0 | 0 | 0 | 0 | 1 | -90 | 90 | 0.0030111 | 0.00075199 | -0.0030103 | -0.00075279
24 | 110 | 6.7711 | 4.3335 | 1.137e-08 | 0 | 0 | 0 | 0 | 0 | 1 | -90 | 90 | 0.0070347 | 0.0017634 | -0.007031 | -0.0017622
24 | 7 | 7.7265 | 4.9449 | 1.2975e-08 | 0 | 0 | 0 | 0 | 0 | 1 | -90 | 90 | -0.010046 | -0.0025154 | 0.010054 | 0.0025196
28 | 30 | 7.9009 | 5.0566 | 1.3268e-08 | 0 | 0 | 0 | 0 | 0 | 1 | -90 | 90 | 0.0011614 | 0.00028953 | -0.0011613 | -0.00029074
28 | 82 | 0.96238 | 0.61592 | 1.6161e-09 | 0 | 0 | 0 | 0 | 0 | 1 | -90 | 90 | 0.0018489 | 0.00046325 | -0.0018489 | -0.00046339
7 | 23 | 2.0792 | 1.3307 | 3.4916e-09 | 0 | 0 | 0 | 0 | 0 | 1 | -90 | 90 | 0.014359 | 0.0036022 | -0.014354 | -0.0035996
7 | 5 | 3.1352 | 2.0065 | 5.2648e-09 | 0 | 0 | 0 | 0 | 0 | 1 | -90 | 90 | 0.02579 | 0.006476 | -0.025767 | -0.0064619
7 | 31 | 4.069 | 2.6041 | 6.8329e-09 | 0 | 0 | 0 | 0 | 0 | 1 | -90 | 90 | -0.050203 | -0.012598 | 0.050315 | 0.012669
21 | 96 | 3.4021 | 2.1773 | 5.713e-09 | 0 | 0 | 0 | 0 | 0 | 1 | -90 | 90 | -0.081253 | -0.020443 | 0.081498 | 0.020599
21 | 93 | 1.1246 | 0.71975 | 1.8885e-09 | 0 | 0 | 0 | 0 | 0 | 1 | -90 | 90 | 0.054794 | 0.013807 | -0.054757 | -0.013784
21 | 98 | 1.236 | 0.79106 | 2.0756e-09 | 0 | 0 | 0 | 0 | 0 | 1 | -90 | 90 | 0.026459 | 0.0066357 | -0.02645 | -0.0066299
96 | 95 | 1.1267 | 0.7211 | 1.8921e-09 | 0 | 0 | 0 | 0 | 0 | 1 | -90 | 90 | -0.084867 | -0.021443 | 0.084955 | 0.021499
93 | 31 | 0.11474 | 0.073435 | 1.9268e-10 | 0 | 0 | 0 | 0 | 0 | 1 | -90 | 90 | 0.050318 | 0.012671 | -0.050315 | -0.012669
30 | 112 | 1.9216 | 1.2298 | 3.2268e-09 | 0 | 0 | 0 | 0 | 0 | 1 | -90 | 90 | 0.0011613 | 0.00029074 | -0.0011612 | -0.00029104
6 | 8 | 2.9217 | 1.8699 | 4.9063e-09 | 0 | 0 | 0 | 0 | 0 | 1 | -90 | 90 | 0.015316 | 0.0038403 | -0.015309 | -0.0038359
6 | 5 | 2.9316 | 1.8762 | 4.9229e-09 | 0 | 0 | 0 | 0 | 0 | 1 | -90 | 90 | -0.015316 | -0.0038403 | 0.015324 | 0.0038446
8 | 20 | 1.9872 | 1.2718 | 3.337e-09 | 0 | 0 | 0 | 0 | 0 | 1 | -90 | 90 | 0.00077048 | 0.00019224 | -0.00077047 | -0.00019256
23 | 50 | 0.53041 | 0.33946 | 8.9069e-10 | 0 | 0 | 0 | 0 | 0 | 1 | -90 | 90 | 0.014354 | 0.0035996 | -0.014353 | -0.0035989
50 | 49 | 1.487 | 0.95169 | 2.4971e-09 | 0 | 0 | 0 | 0 | 0 | 1 | -90 | 90 | 0.0097627 | 0.0024485 | -0.0097612 | -0.0024478
27 | 37 | 2.4941 | 1.5962 | 4.1883e-09 | 0 | 0 | 0 | 0 | 0 | 1 | -90 | 90 | 0.0066301 | 0.001658 | -0.0066289 | -0.0016577
27 | 32 | 4.7529 | 3.0419 | 7.9814e-09 | 0 | 0 | 0 | 0 | 0 | 1 | -90 | 90 | -0.0066301 | -0.001658 | 0.0066323 | 0.0016587
37 | 106 | 2.7087 | 1.7336 | 4.5486e-09 | 0 | 0 | 0 | 0 | 0 | 1 | -90 | 90 | 0.00094745 | 0.00023702 | -0.00094742 | -0.00023745
37 | 105 | 3.8134 | 2.4406 | 6.4037e-09 | 0 | 0 | 0 | 0 | 0 | 1 | -90 | 90 | 0.0056814 | 0.0014206 | -0.0056801 | -0.0014204
32 | 33 | 6.8947 | 4.4126 | 1.1578e-08 | 0 | 0 | 0 | 0 | 0 | 1 | -90 | 90 | -0.015599 | -0.0039059 | 0.015617 | 0.0039165
34 | 33 | 2.4492 | 1.5675 | 4.1129e-09 | 0 | 0 | 0 | 0 | 0 | 1 | -90 | 90 | 0.015624 | 0.0039202 | -0.015617 | -0.0039165
68 | 69 | 5.6815 | 3.6362 | 9.5408e-09 | 0 | 0 | 0 | 0 | 0 | 1 | -90 | 90 | -0.011037 | -0.0027661 | 0.011044 | 0.0027698
69 | 71 | 0.1073 | 0.068673 | 3.6038e-10 | 0 | 0 | 0 | 0 | 0 | 1 | -90 | 90 | 0.18665 | 0.047663 | -0.18661 | -0.047637
20 | 18 | 1.9683 | 1.2597 | 3.3053e-09 | 0 | 0 | 0 | 0 | 0 | 1 | -90 | 90 | 0.00077047 | 0.00019256 | -0.00077046 | -0.00019287
15 | 19 | 3.0852 | 1.9745 | 5.1809e-09 | 0 | 0 | 0 | 0 | 0 | 1 | -90 | 90 | 0.1142 | 0.0289 | -0.11376 | -0.028618
15 | 51 | 1.1969 | 0.76599 | 2.0098e-09 | 0 | 0 | 0 | 0 | 0 | 1 | -90 | 90 | 0.006546 | 0.0016406 | -0.0065455 | -0.0016405
19 | 57 | 2.5339 | 1.6217 | 4.2552e-09 | 0 | 0 | 0 | 0 | 0 | 1 | -90 | 90 | 0.052828 | 0.013275 | -0.052749 | -0.013225
19 | 60 | 2.6992 | 1.7275 | 4.5328e-09 | 0 | 0 | 0 | 0 | 0 | 1 | -90 | 90 | 0.0090959 | 0.0022799 | -0.0090934 | -0.0022787
19 | 16 | 3.0102 | 1.9265 | 5.0549e-09 | 0 | 0 | 0 | 0 | 0 | 1 | -90 | 90 | 0.051833 | 0.013063 | -0.051743 | -0.013007
16 | 17 | 5.5562 | 3.556 | 9.3304e-09 | 0 | 0 | 0 | 0 | 0 | 1 | -90 | 90 | 0.018611 | 0.0046818 | -0.01859 | -0.004669
16 | 54 | 0.74633 | 0.47765 | 1.2533e-09 | 0 | 0 | 0 | 0 | 0 | 1 | -90 | 90 | 0.030861 | 0.0077559 | -0.030853 | -0.007751
16 | 109 | 0.98551 | 0.63073 | 1.6549e-09 | 0 | 0 | 0 | 0 | 0 | 1 | -90 | 90 | 0.0022713 | 0.00056913 | -0.0022713 | -0.00056925
17 | 65 | 3.288 | 2.1043 | 5.5214e-09 | 0 | 0 | 0 | 0 | 0 | 1 | -90 | 90 | 0.01859 | 0.0046691 | -0.018577 | -0.0046615
54 | 53 | 4.6146 | 2.9533 | 7.7491e-09 | 0 | 0 | 0 | 0 | 0 | 1 | -90 | 90 | 0.030853 | 0.007751 | -0.030804 | -0.0077206
65 | 64 | 2.8561 | 1.8279 | 4.7961e-09 | 0 | 0 | 0 | 0 | 0 | 1 | -90 | 90 | 0.014655 | 0.0036784 | -0.014648 | -0.0036745
18 | 108 | 1.4444 | 0.92443 | 2.4256e-09 | 0 | 0 | 0 | 0 | 0 | 1 | -90 | 90 | 0.00077046 | 0.00019287 | -0.00077045 | -0.0001931
57 | 56 | 1.638 | 1.0483 | 2.7507e-09 | 0 | 0 | 0 | 0 | 0 | 1 | -90 | 90 | 0.02743 | 0.0068797 | -0.027416 | -0.0068712
60 | 59 | 2.4109 | 1.543 | 4.0486e-09 | 0 | 0 | 0 | 0 | 0 | 1 | -90 | 90 | 0.0068957 | 0.0017279 | -0.0068944 | -0.0017275
100 | 101 | 0.016319 | 0.010444 | 2.7404e-11 | 0 | 0 | 0 | 0 | 0 | 1 | -90 | 90 | 0.0016459 | 0.00041251 | -0.0016459 | -0.00041251
64 | 66 | 1.4695 | 0.94046 | 2.4676e-09 | 0 | 0 | 0 | 0 | 0 | 1 | -90 | 90 | 0.010855 | 0.002724 | -0.010853 | -0.002723
56 | 58 | 1.895 | 1.2128 | 3.1822e-09 | 0 | 0 | 0 | 0 | 0 | 1 | -90 | 90 | 0.0024274 | 0.00060812 | -0.0024272 | -0.00060834
59 | 61 | 3.11 | 1.9904 | 5.2226e-09 | 0 | 0 | 0 | 0 | 0 | 1 | -90 | 90 | 0.0045961 | 0.0011515 | -0.0045954 | -0.0011515
95 | 94 | 3.4159 | 2.1862 | 5.7362e-09 | 0 | 0 | 0 | 0 | 0 | 1 | -90 | 90 | 0.012725 | 0.003191 | -0.012719 | -0.0031878
95 | 43 | 2.423 | 1.5508 | 4.0689e-09 | 0 | 0 | 0 | 0 | 0 | 1 | -90 | 90 | -0.09768 | -0.02469 | 0.09793 | 0.024849
79 | 78 | 0.5231 | 0.33478 | 8.7842e-10 | 0 | 0 | 0 | 0 | 0 | 1 | -90 | 90 | -0.0016652 | -0.00041734 | 0.0016652 | 0.00041727
78 | 80 | 0.84501 | 0.54081 | 1.419e-09 | 0 | 0 | 0 | 0 | 0 | 1 | -90 | 90 | -0.0046218 | -0.0011583 | 0.004622 | 0.0011583
49 | 47 | 3.0333 | 1.9413 | 5.0938e-09 | 0 | 0 | 0 | 0 | 0 | 1 | -90 | 90 | 0.0094284 | 0.0023644 | -0.0094254 | -0.002363
81 | 80 | 6.4124 | 4.1039 | 1.0768e-08 | 0 | 0 | 0 | 0 | 0 | 1 | -90 | 90 | 0.0068492 | 0.0017167 | -0.006846 | -0.0017156
105 | 86 | 6.588 | 4.2163 | 1.1063e-08 | 0 | 0 | 0 | 0 | 0 | 1 | -90 | 90 | 0.0053415 | 0.0013355 | -0.0053394 | -0.0013353
45 | 46 | 3.5839 | 2.2937 | 6.0184e-09 | 0 | 0 | 0 | 0 | 0 | 1 | -90 | 90 | -0.0083477 | -0.0020922 | 0.0083504 | 0.0020933
46 | 47 | 1.2476 | 0.79845 | 2.095e-09 | 0 | 0 | 0 | 0 | 0 | 1 | -90 | 90 | -0.0087428 | -0.0021917 | 0.0087438 | 0.0021921
61 | 62 | 3.4466 | 2.2058 | 5.7878e-09 | 0 | 0 | 0 | 0 | 0 | 1 | -90 | 90 | 0.0045954 | 0.0011515 | -0.0045946 | -0.0011516
36 | 75 | 2.207 | 1.4125 | 3.7062e-09 | 0 | 0 | 0 | 0 | 0 | 1 | -90 | 90 | -0.0046373 | -0.0011602 | 0.0046378 | 0.0011602
36 | 39 | 2.5152 | 1.6097 | 4.2237e-09 | 0 | 0 | 0 | 0 | 0 | 1 | -90 | 90 | 0.0016721 | 0.00041809 | -0.001672 | -0.00041845
36 | 74 | 4.9209 | 3.1494 | 8.2636e-09 | 0 | 0 | 0 | 0 | 0 | 1 | -90 | 90 | 0.0029652 | 0.00074209 | -0.0029647 | -0.00074259
75 | 85 | 0.71035 | 0.45462 | 1.1929e-09 | 0 | 0 | 0 | 0 | 0 | 1 | -90 | 90 | -0.004833 | -0.0012091 | 0.0048332 | 0.0012091
39 | 83 | 3.9798 | 2.5471 | 6.6832e-09 | 0 | 0 | 0 | 0 | 0 | 1 | -90 | 90 | 0.001672 | 0.00041845 | -0.0016719 | -0.00041903
74 | 73 | 2.347 | 1.5021 | 3.9413e-09 | 0 | 0 | 0 | 0 | 0 | 1 | -90 | 90 | 0.0015408 | 0.00038572 | -0.0015408 | -0.00038607
40 | 41 | 8.3332 | 5.3332 | 1.3994e-08 | 0 | 0 | 0 | 0 | 0 | 1 | -90 | 90 | 0.00075323 | 0.00018731 | -0.00075318 | -0.00018862
40 | 44 | 5.997 | 3.8381 | 1.0071e-08 | 0 | 0 | 0 | 0 | 0 | 1 | -90 | 90 | -0.0010059 | -0.00025013 | 0.001006 | 0.0002492
40 | 107 | 3.2112 | 2.0552 | 5.3924e-09 | 0 | 0 | 0 | 0 | 0 | 1 | -90 | 90 | 0.0002527 | 6.2816e-05 | -0.0002527 | -6.3335e-05
41 | 77 | 0.91468 | 0.5854 | 1.536e-09 | 0 | 0 | 0 | 0 | 0 | 1 | -90 | 90 | 0.00075318 | 0.00018862 | -0.00075317 | -0.00018877
44 | 76 | 0.26959 | 0.17254 | 4.5271e-10 | 0 | 0 | 0 | 0 | 0 | 1 | -90 | 90 | 0.083951 | 0.02105 | -0.08393 | -0.021037
44 | 43 | 13.5327 | 8.6609 | 2.2725e-08 | 0 | 0 | 0 | 0 | 0 | 1 | -90 | 90 | -0.084957 | -0.021299 | 0.086034 | 0.021986
43 | 71 | 0.98921 | 0.6331 | 3.3223e-09 | 0 | 0 | 0 | 0 | 0 | 1 | -90 | 90 | -0.18396 | -0.046835 | 0.18432 | 0.047065
76 | 111 | 3.6306 | 2.3236 | 6.0968e-09 | 0 | 0 | 0 | 0 | 0 | 1 | -90 | 90 | 0.011786 | 0.0029556 | -0.011781 | -0.0029526
85 | 86 | 6.1009 | 3.9045 | 1.0245e-08 | 0 | 0 | 0 | 0 | 0 | 1 | -90 | 90 | -0.0053375 | -0.0013351 | 0.0053394 | 0.0013353
85 | 87 | 0.1715 | 0.10976 | 2.8799e-10 | 0 | 0 | 0 | 0 | 0 | 1 | -90 | 90 | 0.00050436 | 0.00012603 | -0.00050436 | -0.00012606
73 | 72 | 0.55514 | 0.35529 | 9.3224e-10 | 0 | 0 | 0 | 0 | 0 | 1 | -90 | 90 | 0.0013464 | 0.00033735 | -0.0013464 | -0.00033743
66 | 67 | 4.6395 | 2.9693 | 7.791e-09 | 0 | 0 | 0 | 0 | 0 | 1 | -90 | 90 | 0.0088998 | 0.0022334 | -0.0088957 | -0.0022315
67 | 102 | 10.2851 | 6.5825 | 1.7272e-08 | 0 | 0 | 0 | 0 | 0 | 1 | -90 | 90 | 0.0088957 | 0.0022315 | -0.0088866 | -0.0022274
102 | 103 | 2.0976 | 1.3425 | 3.5225e-09 | 0 | 0 | 0 | 0 | 0 | 1 | -90 | 90 | 0.0071426 | 0.0017902 | -0.0071414 | -0.0017898
103 | 104 | 0.65385 | 0.41846 | 1.098e-09 | 0 | 0 | 0 | 0 | 0 | 1 | -90 | 90 | 0.0029692 | 0.00074411 | -0.0029691 | -0.00074418
87 | 88 | 1.3066 | 0.83625 | 2.1942e-09 | 0 | 0 | 0 | 0 | 0 | 1 | -90 | 90 | 0.00031178 | 7.779e-05 | -0.00031177 | -7.8002e-05
88 | 89 | 0.83623 | 0.53519 | 1.4043e-09 | 0 | 0 | 0 | 0 | 0 | 1 | -90 | 90 | 0.00015366 | 3.8375e-05 | -0.00015366 | -3.8512e-05