## bus_data
BUS_I | BUS_TYPE | Pd | Qd | Gs | Bs | area | Vm | Va | baseKV | zone | Vmax | Vmin
1 | 1 | 0.011727 | 0.0029391 | 0 | 0 | 1 | 0.98602 | -0.26699 | 0.4 | 1 | 1.1 | 0.9
3 | 1 | 0 | 0 | 0 | 0 | 1 | 0.98626 | -0.26225 | 0.4 | 1 | 1.1 | 0.9
5 | 1 | 0 | 0 | 0 | 0 | 1 | 0.98662 | -0.25524 | 0.4 | 1 | 1.1 | 0.9
4 | 1 | 0 | 0 | 0 | 0 | 1 | 0.98624 | -0.26274 | 0.4 | 1 | 1.1 | 0.9
6 | 1 | 0 | 0 | 0 | 0 | 1 | 0.98636 | -0.26029 | 0.4 | 1 | 1.1 | 0.9
33 | 1 | 0.0033536 | 0.00084049 | 0 | 0 | 1 | 0.98609 | -0.26565 | 0.4 | 1 | 1.1 | 0.9
8 | 1 | 0.0045474 | 0.0011397 | 0 | 0 | 1 | 0.98555 | -0.27587 | 0.4 | 1 | 1.1 | 0.9
43 | 1 | 0.0031887 | 0.00079916 | 0 | 0 | 1 | 0.98786 | -0.23132 | 0.4 | 1 | 1.1 | 0.9
30 | 1 | 0.0011121 | 0.00027872 | 0 | 0 | 1 | 0.98601 | -0.26706 | 0.4 | 1 | 1.1 | 0.9
31 | 1 | 0.00083376 | 0.00020896 | 0 | 0 | 1 | 0.98607 | -0.26596 | 0.4 | 1 | 1.1 | 0.9
7 | 1 | 0.0029552 | 0.00074065 | 0 | 0 | 1 | 0.98441 | -0.29807 | 0.4 | 1 | 1.1 | 0.9
44 | 1 | 0.0031047 | 0.0007781 | 0 | 0 | 1 | 0.98872 | -0.21476 | 0.4 | 1 | 1.1 | 0.9
29 | 1 | 0.0011788 | 0.00029544 | 0 | 0 | 1 | 0.9857 | -0.2732 | 0.4 | 1 | 1.1 | 0.9
9 | 1 | 0.0043883 | 0.0010998 | 0 | 0 | 1 | 0.98435 | -0.29929 | 0.4 | 1 | 1.1 | 0.9
10 | 1 | 0.0050069 | 0.0012549 | 0 | 0 | 1 | 0.98376 | -0.31064 | 0.4 | 1 | 1.1 | 0.9
21 | 1 | 0.0049699 | 0.0012456 | 0 | 0 | 1 | 0.98371 | -0.31158 | 0.4 | 1 | 1.1 | 0.9
19 | 1 | 0.0021811 | 0.00054664 | 0 | 0 | 1 | 0.98292 | -0.32696 | 0.4 | 1 | 1.1 | 0.9
11 | 1 | 0.0025705 | 0.00064423 | 0 | 0 | 1 | 0.98534 | -0.28019 | 0.4 | 1 | 1.1 | 0.9
12 | 1 | 0.0015678 | 0.00039294 | 0 | 0 | 1 | 0.98539 | -0.27914 | 0.4 | 1 | 1.1 | 0.9
13 | 1 | 0.0014527 | 0.00036407 | 0 | 0 | 1 | 0.98528 | -0.28144 | 0.4 | 1 | 1.1 | 0.9
14 | 1 | 0.0021484 | 0.00053845 | 0 | 0 | 1 | 0.98557 | -0.27571 | 0.4 | 1 | 1.1 | 0.9
15 | 1 | 0.00079712 | 0.00019978 | 0 | 0 | 1 | 0.98521 | -0.28281 | 0.4 | 1 | 1.1 | 0.9
16 | 1 | 0.0022959 | 0.0005754 | 0 | 0 | 1 | 0.98519 | -0.2832 | 0.4 | 1 | 1.1 | 0.9
17 | 1 | 0.00079177 | 0.00019844 | 0 | 0 | 1 | 0.98508 | -0.2853 | 0.4 | 1 | 1.1 | 0.9
28 | 1 | 0.0030677 | 0.00076884 | 0 | 0 | 1 | 0.98508 | -0.28536 | 0.4 | 1 | 1.1 | 0.9
42 | 1 | 0.00087413 | 0.00021908 | 0 | 0 | 1 | 0.98505 | -0.28596 | 0.4 | 1 | 1.1 | 0.9
18 | 1 | 0.004955 | 0.0012418 | 0 | 0 | 1 | 0.98279 | -0.32958 | 0.4 | 1 | 1.1 | 0.9
20 | 1 | 0.0020937 | 0.00052472 | 0 | 0 | 1 | 0.98275 | -0.33033 | 0.4 | 1 | 1.1 | 0.9
22 | 1 | 0.0021741 | 0.00054488 | 0 | 0 | 1 | 0.98258 | -0.33356 | 0.4 | 1 | 1.1 | 0.9
78 | 1 | 0.0020668 | 0.000518 | 0 | 0 | 1 | 0.98242 | -0.33671 | 0.4 | 1 | 1.1 | 0.9
77 | 1 | 0.0048641 | 0.0012191 | 0 | 0 | 1 | 0.98226 | -0.33978 | 0.4 | 1 | 1.1 | 0.9
23 | 1 | 0.0058075 | 0.0014555 | 0 | 0 | 1 | 0.97212 | -0.53848 | 0.4 | 1 | 1.1 | 0.9
24 | 1 | 0.0064138 | 0.0016074 | 0 | 0 | 1 | 0.9715 | -0.55074 | 0.4 | 1 | 1.1 | 0.9
25 | 1 | 0 | 0 | 0 | 0 | 1 | 0.97279 | -0.52527 | 0.4 | 1 | 1.1 | 0.9
26 | 1 | 0.0061981 | 0.0015534 | 0 | 0 | 1 | 0.97139 | -0.55308 | 0.4 | 1 | 1.1 | 0.9
27 | 1 | 0.0071833 | 0.0018003 | 0 | 0 | 1 | 0.97353 | -0.51071 | 0.4 | 1 | 1.1 | 0.9
51 | 1 | 0.006301 | 0.0015792 | 0 | 0 | 1 | 0.97432 | -0.49509 | 0.4 | 1 | 1.1 | 0.9
48 | 1 | 0.0064564 | 0.0016181 | 0 | 0 | 1 | 0.97486 | -0.48447 | 0.4 | 1 | 1.1 | 0.9
34 | 1 | 0 | 0 | 0 | 0 | 1 | 0.98503 | -0.2862 | 0.4 | 1 | 1.1 | 0.9
32 | 1 | 0.00065113 | 0.00016319 | 0 | 0 | 1 | 0.98501 | -0.28672 | 0.4 | 1 | 1.1 | 0.9
35 | 1 | 0.0045567 | 0.001142 | 0 | 0 | 1 | 0.99525 | -0.089798 | 0.4 | 1 | 1.1 | 0.9
36 | 1 | 0.0046769 | 0.0011721 | 0 | 0 | 1 | 0.99722 | -0.052516 | 0.4 | 1 | 1.1 | 0.9
37 | 1 | 0 | 0 | 0 | 0 | 1 | 0.99204 | -0.15099 | 0.4 | 1 | 1.1 | 0.9
38 | 3 | 0.0021823 | 0.00054693 | 0 | 0 | 1 | 1 | 0 | 0.4 | 1 | 1.1 | 0.9
39 | 1 | 0.002112 | 0.00052933 | 0 | 0 | 1 | 0.98922 | -0.20488 | 0.4 | 1 | 1.1 | 0.9
40 | 1 | 0 | 0 | 0 | 0 | 1 | 0.99099 | -0.17112 | 0.4 | 1 | 1.1 | 0.9
79 | 1 | 0.0020921 | 0.00052433 | 0 | 0 | 1 | 0.99997 | -0.00059004 | 0.4 | 1 | 1.1 | 0.9
135 | 1 | 0.0032458 | 0.00081347 | 0 | 0 | 1 | 0.98918 | -0.20576 | 0.4 | 1 | 1.1 | 0.9
41 | 1 | 0 | 0 | 0 | 0 | 1 | 0.98921 | -0.20529 | 0.4 | 1 | 1.1 | 0.9
138 | 1 | 0.0016564 | 0.00041514 | 0 | 0 | 1 | 0.99061 | -0.1785 | 0.4 | 1 | 1.1 | 0.9
80 | 1 | 0 | 0 | 0 | 0 | 1 | 0.98661 | -0.25562 | 0.4 | 1 | 1.1 | 0.9
75 | 1 | 0.0021741 | 0.00054488 | 0 | 0 | 1 | 0.99995 | -0.00098422 | 0.4 | 1 | 1.1 | 0.9
134 | 1 | 0 | 0 | 0 | 0 | 1 | 0.98842 | -0.22039 | 0.4 | 1 | 1.1 | 0.9
147 | 1 | 0.05862 | 0.014692 | 0 | 0 | 1 | 0.98287 | -0.32856 | 0.4 | 1 | 1.1 | 0.9
139 | 1 | 0 | 0 | 0 | 0 | 1 | 0.99039 | -0.18276 | 0.4 | 1 | 1.1 | 0.9
45 | 1 | 0.0067994 | 0.0017041 | 0 | 0 | 1 | 0.97727 | -0.43714 | 0.4 | 1 | 1.1 | 0.9
46 | 1 | 0 | 0 | 0 | 0 | 1 | 0.97658 | -0.45084 | 0.4 | 1 | 1.1 | 0.9
47 | 1 | 0 | 0 | 0 | 0 | 1 | 0.97915 | -0.40042 | 0.4 | 1 | 1.1 | 0.9
49 | 1 | 0.0057753 | 0.0014474 | 0 | 0 | 1 | 0.97852 | -0.41277 | 0.4 | 1 | 1.1 | 0.9
50 | 1 | 0.0069041 | 0.0017303 | 0 | 0 | 1 | 0.98097 | -0.36485 | 0.4 | 1 | 1.1 | 0.9
70 | 1 | 0.0056561 | 0.0014176 | 0 | 0 | 1 | 0.97832 | -0.41666 | 0.4 | 1 | 1.1 | 0.9
68 | 1 | 0.0082859 | 0.0020766 | 0 | 0 | 1 | 0.98038 | -0.37644 | 0.4 | 1 | 1.1 | 0.9
71 | 1 | 0.0055951 | 0.0014023 | 0 | 0 | 1 | 0.97775 | -0.42784 | 0.4 | 1 | 1.1 | 0.9
66 | 1 | 0.005585 | 0.0013997 | 0 | 0 | 1 | 0.98038 | -0.37653 | 0.4 | 1 | 1.1 | 0.9
52 | 1 | 0.0018839 | 0.00047215 | 0 | 0 | 1 | 0.97305 | -0.51941 | 0.4 | 1 | 1.1 | 0.9
53 | 1 | 0.0095026 | 0.0023816 | 0 | 0 | 1 | 0.97316 | -0.51728 | 0.4 | 1 | 1.1 | 0.9
54 | 1 | 0.0019542 | 0.00048977 | 0 | 0 | 1 | 0.97296 | -0.52137 | 0.4 | 1 | 1.1 | 0.9
55 | 1 | 0.003059 | 0.00076666 | 0 | 0 | 1 | 0.97376 | -0.50539 | 0.4 | 1 | 1.1 | 0.9
56 | 1 | 0.012116 | 0.0030367 | 0 | 0 | 1 | 0.97271 | -0.52625 | 0.4 | 1 | 1.1 | 0.9
97 | 1 | 0.012506 | 0.0031342 | 0 | 0 | 1 | 0.97955 | -0.39194 | 0.4 | 1 | 1.1 | 0.9
99 | 1 | 0.0026112 | 0.00065444 | 0 | 0 | 1 | 0.9811 | -0.36181 | 0.4 | 1 | 1.1 | 0.9
96 | 1 | 0.0017074 | 0.00042791 | 0 | 0 | 1 | 0.97801 | -0.42202 | 0.4 | 1 | 1.1 | 0.9
60 | 1 | 0 | 0 | 0 | 0 | 1 | 0.97453 | -0.4903 | 0.4 | 1 | 1.1 | 0.9
98 | 1 | 0.0076794 | 0.0019246 | 0 | 0 | 1 | 0.97569 | -0.46742 | 0.4 | 1 | 1.1 | 0.9
123 | 1 | 0.0088274 | 0.0022124 | 0 | 0 | 1 | 0.98147 | -0.35465 | 0.4 | 1 | 1.1 | 0.9
57 | 1 | 0.0076444 | 0.0019159 | 0 | 0 | 1 | 0.97245 | -0.53133 | 0.4 | 1 | 1.1 | 0.9
58 | 1 | 0.0042118 | 0.0010556 | 0 | 0 | 1 | 0.97336 | -0.51329 | 0.4 | 1 | 1.1 | 0.9
59 | 1 | 0.0021718 | 0.0005443 | 0 | 0 | 1 | 0.97192 | -0.5418 | 0.4 | 1 | 1.1 | 0.9
101 | 1 | 0.00083038 | 0.00020811 | 0 | 0 | 1 | 0.97487 | -0.48363 | 0.4 | 1 | 1.1 | 0.9
61 | 1 | 0 | 0 | 0 | 0 | 1 | 0.97125 | -0.555 | 0.4 | 1 | 1.1 | 0.9
102 | 1 | 0.0022712 | 0.00056922 | 0 | 0 | 1 | 0.97026 | -0.57448 | 0.4 | 1 | 1.1 | 0.9
103 | 1 | 0.002061 | 0.00051652 | 0 | 0 | 1 | 0.97033 | -0.5732 | 0.4 | 1 | 1.1 | 0.9
100 | 1 | 0.00098526 | 0.00024693 | 0 | 0 | 1 | 0.97532 | -0.47481 | 0.4 | 1 | 1.1 | 0.9
133 | 1 | 0.0020508 | 0.00051399 | 0 | 0 | 1 | 0.97095 | -0.56087 | 0.4 | 1 | 1.1 | 0.9
64 | 1 | 0 | 0 | 0 | 0 | 1 | 0.97104 | -0.5591 | 0.4 | 1 | 1.1 | 0.9
146 | 1 | 0.0011744 | 0.00029432 | 0 | 0 | 1 | 0.97084 | -0.56313 | 0.4 | 1 | 1.1 | 0.9
62 | 1 | 0.0071484 | 0.0017916 | 0 | 0 | 1 | 0.97038 | -0.57222 | 0.4 | 1 | 1.1 | 0.9
104 | 1 | 0.002036 | 0.00051027 | 0 | 0 | 1 | 0.97034 | -0.573 | 0.4 | 1 | 1.1 | 0.9
105 | 1 | 0.0013487 | 0.00033802 | 0 | 0 | 1 | 0.97054 | -0.56909 | 0.4 | 1 | 1.1 | 0.9
63 | 1 | 0.0091861 | 0.0023023 | 0 | 0 | 1 | 0.97011 | -0.57742 | 0.4 | 1 | 1.1 | 0.9
106 | 1 | 0.001647 | 0.00041279 | 0 | 0 | 1 | 0.97051 | -0.56957 | 0.4 | 1 | 1.1 | 0.9
65 | 1 | 0.0059005 | 0.0014788 | 0 | 0 | 1 | 0.98028 | -0.3785 | 0.4 | 1 | 1.1 | 0.9
67 | 1 | 0.0065372 | 0.0016384 | 0 | 0 | 1 | 0.97993 | -0.38536 | 0.4 | 1 | 1.1 | 0.9
69 | 1 | 0.0057184 | 0.0014332 | 0 | 0 | 1 | 0.97993 | -0.3854 | 0.4 | 1 | 1.1 | 0.9
83 | 1 | 0 | 0 | 0 | 0 | 1 | 0.97745 | -0.43378 | 0.4 | 1 | 1.1 | 0.9
81 | 1 | 0.010672 | 0.0026745 | 0 | 0 | 1 | 0.97695 | -0.44365 | 0.4 | 1 | 1.1 | 0.9
72 | 1 | 0.0056344 | 0.0014121 | 0 | 0 | 1 | 0.97776 | -0.42751 | 0.4 | 1 | 1.1 | 0.9
73 | 1 | 0.0028838 | 0.00072275 | 0 | 0 | 1 | 0.97791 | -0.42447 | 0.4 | 1 | 1.1 | 0.9
76 | 1 | 0.0024033 | 0.00060231 | 0 | 0 | 1 | 0.97795 | -0.42369 | 0.4 | 1 | 1.1 | 0.9
90 | 1 | 0.002358 | 0.00059098 | 0 | 0 | 1 | 0.97802 | -0.42228 | 0.4 | 1 | 1.1 | 0.9
74 | 1 | 0.0020668 | 0.000518 | 0 | 0 | 1 | 0.99994 | -0.0011754 | 0.4 | 1 | 1.1 | 0.9
129 | 1 | 0.0021608 | 0.00054156 | 0 | 0 | 1 | 0.97811 | -0.42059 | 0.4 | 1 | 1.1 | 0.9
82 | 1 | 0.003763 | 0.00094308 | 0 | 0 | 1 | 0.97668 | -0.44887 | 0.4 | 1 | 1.1 | 0.9
84 | 1 | 0.011055 | 0.0027707 | 0 | 0 | 1 | 0.97627 | -0.45699 | 0.4 | 1 | 1.1 | 0.9
85 | 1 | 0.001611 | 0.00040376 | 0 | 0 | 1 | 0.98091 | -0.36557 | 0.4 | 1 | 1.1 | 0.9
86 | 1 | 0.0034797 | 0.00087209 | 0 | 0 | 1 | 0.98114 | -0.36113 | 0.4 | 1 | 1.1 | 0.9
87 | 1 | 0.0018562 | 0.0004652 | 0 | 0 | 1 | 0.98091 | -0.36559 | 0.4 | 1 | 1.1 | 0.9
88 | 1 | 0.0034 | 0.00085213 | 0 | 0 | 1 | 0.98134 | -0.35734 | 0.4 | 1 | 1.1 | 0.9
89 | 1 | 0.0017351 | 0.00043485 | 0 | 0 | 1 | 0.98084 | -0.36709 | 0.4 | 1 | 1.1 | 0.9
124 | 1 | 0 | 0 | 0 | 0 | 1 | 0.9818 | -0.34831 | 0.4 | 1 | 1.1 | 0.9
132 | 1 | 0 | 0 | 0 | 0 | 1 | 0.9807 | -0.36974 | 0.4 | 1 | 1.1 | 0.9
95 | 1 | 0.0033616 | 0.00084249 | 0 | 0 | 1 | 0.98297 | -0.32561 | 0.4 | 1 | 1.1 | 0.9
128 | 1 | 0.0013827 | 0.00034653 | 0 | 0 | 1 | 0.98054 | -0.37297 | 0.4 | 1 | 1.1 | 0.9
127 | 1 | 0 | 0 | 0 | 0 | 1 | 0.97917 | -0.39976 | 0.4 | 1 | 1.1 | 0.9
91 | 1 | 0.001729 | 0.00043333 | 0 | 0 | 1 | 0.98403 | -0.30499 | 0.4 | 1 | 1.1 | 0.9
92 | 1 | 0.0015415 | 0.00038633 | 0 | 0 | 1 | 0.98498 | -0.28655 | 0.4 | 1 | 1.1 | 0.9
93 | 1 | 0.001436 | 0.00035989 | 0 | 0 | 1 | 0.98382 | -0.30912 | 0.4 | 1 | 1.1 | 0.9
94 | 1 | 0 | 0 | 0 | 0 | 1 | 0.98528 | -0.28082 | 0.4 | 1 | 1.1 | 0.9
131 | 1 | 0.0012208 | 0.00030597 | 0 | 0 | 1 | 0.98559 | -0.27483 | 0.4 | 1 | 1.1 | 0.9
130 | 1 | 0.0016061 | 0.00040252 | 0 | 0 | 1 | 0.98518 | -0.28269 | 0.4 | 1 | 1.1 | 0.9
137 | 1 | 0.0012436 | 0.00031167 | 0 | 0 | 1 | 0.9862 | -0.2631 | 0.4 | 1 | 1.1 | 0.9
122 | 1 | 0.001692 | 0.00042406 | 0 | 0 | 1 | 0.98515 | -0.28342 | 0.4 | 1 | 1.1 | 0.9
107 | 1 | 0.0011971 | 0.00030003 | 0 | 0 | 1 | 0.98759 | -0.2365 | 0.4 | 1 | 1.1 | 0.9
108 | 1 | 0.0026265 | 0.00065825 | 0 | 0 | 1 | 0.9876 | -0.23637 | 0.4 | 1 | 1.1 | 0.9
109 | 1 | 0.0018567 | 0.00046533 | 0 | 0 | 1 | 0.98764 | -0.23544 | 0.4 | 1 | 1.1 | 0.9
110 | 1 | 0.0030328 | 0.00076008 | 0 | 0 | 1 | 0.98776 | -0.23311 | 0.4 | 1 | 1.1 | 0.9
111 | 1 | 0.0028646 | 0.00071792 | 0 | 0 | 1 | 0.98779 | -0.23251 | 0.4 | 1 | 1.1 | 0.9
112 | 1 | 0.0030426 | 0.00076254 | 0 | 0 | 1 | 0.98797 | -0.22919 | 0.4 | 1 | 1.1 | 0.9
113 | 1 | 0 | 0 | 0 | 0 | 1 | 0.98814 | -0.22573 | 0.4 | 1 | 1.1 | 0.9
117 | 1 | 0 | 0 | 0 | 0 | 1 | 0.98789 | -0.23071 | 0.4 | 1 | 1.1 | 0.9
136 | 1 | 0.0028117 | 0.00070468 | 0 | 0 | 1 | 0.98705 | -0.24664 | 0.4 | 1 | 1.1 | 0.9
119 | 1 | 0.0011617 | 0.00029115 | 0 | 0 | 1 | 0.98786 | -0.2312 | 0.4 | 1 | 1.1 | 0.9
115 | 1 | 0.0031095 | 0.00077931 | 0 | 0 | 1 | 0.98777 | -0.23296 | 0.4 | 1 | 1.1 | 0.9
114 | 1 | 0.0018643 | 0.00046725 | 0 | 0 | 1 | 0.98777 | -0.23296 | 0.4 | 1 | 1.1 | 0.9
116 | 1 | 0.0015471 | 0.00038774 | 0 | 0 | 1 | 0.98772 | -0.23401 | 0.4 | 1 | 1.1 | 0.9
118 | 1 | 0.001747 | 0.00043785 | 0 | 0 | 1 | 0.98771 | -0.23406 | 0.4 | 1 | 1.1 | 0.9
120 | 1 | 0.0019501 | 0.00048875 | 0 | 0 | 1 | 0.98511 | -0.28412 | 0.4 | 1 | 1.1 | 0.9
121 | 1 | 0.0010949 | 0.00027441 | 0 | 0 | 1 | 0.98511 | -0.28405 | 0.4 | 1 | 1.1 | 0.9
125 | 1 | 0.0032217 | 0.00080743 | 0 | 0 | 1 | 0.97966 | -0.39008 | 0.4 | 1 | 1.1 | 0.9
126 | 1 | 0.0034923 | 0.00087527 | 0 | 0 | 1 | 0.98009 | -0.38171 | 0.4 | 1 | 1.1 | 0.9
140 | 1 | 0.0023747 | 0.00059516 | 0 | 0 | 1 | 0.99035 | -0.18361 | 0.4 | 1 | 1.1 | 0.9
141 | 1 | 0.001195 | 0.00029949 | 0 | 0 | 1 | 0.99038 | -0.18299 | 0.4 | 1 | 1.1 | 0.9
142 | 1 | 0.0015193 | 0.00038078 | 0 | 0 | 1 | 0.99024 | -0.18569 | 0.4 | 1 | 1.1 | 0.9
143 | 1 | 0.0018104 | 0.00045372 | 0 | 0 | 1 | 0.99014 | -0.18758 | 0.4 | 1 | 1.1 | 0.9
144 | 1 | 0.0075867 | 0.0019014 | 0 | 0 | 1 | 0.98971 | -0.19602 | 0.4 | 1 | 1.1 | 0.9
145 | 1 | 0 | 0 | 0 | 0 | 1 | 0.98996 | -0.19116 | 0.4 | 1 | 1.1 | 0.9

## generator_data
GEN_BUS | PG | QG | QMAX | QMIN | VG | MBASE | GEN_STATUS | PMAX | PMIN
38 | 0.50023 | 0.12878 | 10 | -10 | 1 | 100 | 1 | 10 | 0

## branch_data
F_BUS | T_BUS | BR_R | BR_X | BR_B | RATE_A | RATE_B | RATE_C | TAP | SHIFT | BR_STATUS | ANGMIN | ANGMAX | P_in | Q_in | P_out | Q_out
1 | 3 | 1.762 | 1.1277 | 2.9589e-09 | 0 | 0 | 0 | 0 | 0 | 1 | -90 | 90 | -0.011727 | -0.0029391 | 0.01173 | 0.0029405
3 | 5 | 2.6071 | 1.6685 | 4.378e-09 | 0 | 0 | 0 | 0 | 0 | 1 | -90 | 90 | -0.01173 | -0.0029405 | 0.011734 | 0.0029426
5 | 6 | 0.96913 | 0.62025 | 1.6274e-09 | 0 | 0 | 0 | 0 | 0 | 1 | -90 | 90 | 0.02272 | 0.0056998 | -0.022714 | -0.0056965
5 | 8 | 0.5388 | 0.34483 | 3.6192e-09 | 0 | 0 | 0 | 0 | 0 | 1 | -90 | 90 | 0.16808 | 0.042609 | -0.16791 | -0.042503
5 | 43 | 0.51937 | 0.3324 | 3.4887e-09 | 0 | 0 | 0 | 0 | 0 | 1 | -90 | 90 | -0.20253 | -0.051252 | 0.20276 | 0.0514
4 | 6 | 2.554 | 1.6345 | 4.2888e-09 | 0 | 0 | 0 | 0 | 0 | 1 | -90 | 90 | -0.0041879 | -0.0010491 | 0.0041884 | 0.001049
4 | 33 | 3.0215 | 1.9337 | 5.0739e-09 | 0 | 0 | 0 | 0 | 0 | 1 | -90 | 90 | 0.0041879 | 0.0010491 | -0.0041873 | -0.0010492
6 | 30 | 1.5945 | 1.0205 | 2.6777e-09 | 0 | 0 | 0 | 0 | 0 | 1 | -90 | 90 | 0.018526 | 0.0046475 | -0.01852 | -0.004644
33 | 31 | 1.6237 | 1.0392 | 2.7267e-09 | 0 | 0 | 0 | 0 | 0 | 1 | -90 | 90 | 0.00083377 | 0.00020871 | -0.00083376 | -0.00020896
8 | 7 | 0.59508 | 0.38085 | 3.9972e-09 | 0 | 0 | 0 | 0 | 0 | 1 | -90 | 90 | 0.16336 | 0.041364 | -0.16319 | -0.041253
43 | 44 | 0.35449 | 0.22687 | 2.3811e-09 | 0 | 0 | 0 | 0 | 0 | 1 | -90 | 90 | -0.20595 | -0.052199 | 0.20611 | 0.052304
30 | 29 | 1.5368 | 0.98355 | 2.5807e-09 | 0 | 0 | 0 | 0 | 0 | 1 | -90 | 90 | 0.017408 | 0.0043652 | -0.017403 | -0.0043622
7 | 9 | 0.033208 | 0.021253 | 2.2306e-10 | 0 | 0 | 0 | 0 | 0 | 1 | -90 | 90 | 0.16023 | 0.040512 | -0.16022 | -0.040506
44 | 41 | 0.19998 | 0.12798 | 1.3433e-09 | 0 | 0 | 0 | 0 | 0 | 1 | -90 | 90 | -0.20922 | -0.053082 | 0.20931 | 0.053143
29 | 14 | 0.67459 | 0.43174 | 1.1328e-09 | 0 | 0 | 0 | 0 | 0 | 1 | -90 | 90 | 0.016224 | 0.0040668 | -0.016222 | -0.0040657
9 | 10 | 0.318 | 0.20352 | 2.1361e-09 | 0 | 0 | 0 | 0 | 0 | 1 | -90 | 90 | 0.15584 | 0.039406 | -0.15575 | -0.039352
10 | 21 | 0.026978 | 0.017266 | 1.8122e-10 | 0 | 0 | 0 | 0 | 0 | 1 | -90 | 90 | 0.15074 | 0.038098 | -0.15074 | -0.038093
21 | 19 | 0.46013 | 0.29448 | 3.0907e-09 | 0 | 0 | 0 | 0 | 0 | 1 | -90 | 90 | 0.14577 | 0.036848 | -0.14566 | -0.036779
19 | 18 | 0.079329 | 0.050771 | 5.3286e-10 | 0 | 0 | 0 | 0 | 0 | 1 | -90 | 90 | 0.14348 | 0.036233 | -0.14346 | -0.036221
11 | 12 | 0.36389 | 0.23289 | 6.1106e-10 | 0 | 0 | 0 | 0 | 0 | 1 | -90 | 90 | -0.012503 | -0.0031326 | 0.012503 | 0.003133
11 | 13 | 0.54723 | 0.35023 | 9.1894e-10 | 0 | 0 | 0 | 0 | 0 | 1 | -90 | 90 | 0.0099322 | 0.0024884 | -0.0099316 | -0.0024881
12 | 14 | 1.0615 | 0.67938 | 1.7826e-09 | 0 | 0 | 0 | 0 | 0 | 1 | -90 | 90 | -0.014071 | -0.0035259 | 0.014073 | 0.0035272
13 | 15 | 0.70427 | 0.45073 | 1.1827e-09 | 0 | 0 | 0 | 0 | 0 | 1 | -90 | 90 | 0.008479 | 0.002124 | -0.0084784 | -0.0021238
15 | 16 | 0.22114 | 0.14153 | 3.7135e-10 | 0 | 0 | 0 | 0 | 0 | 1 | -90 | 90 | 0.0076813 | 0.001924 | -0.0076812 | -0.001924
16 | 17 | 1.6963 | 1.0856 | 2.8486e-09 | 0 | 0 | 0 | 0 | 0 | 1 | -90 | 90 | 0.0053853 | 0.0013486 | -0.0053848 | -0.0013485
17 | 28 | 0.051993 | 0.033275 | 8.731e-11 | 0 | 0 | 0 | 0 | 0 | 1 | -90 | 90 | 0.004593 | 0.00115 | -0.004593 | -0.00115
28 | 42 | 1.7128 | 1.0962 | 2.8763e-09 | 0 | 0 | 0 | 0 | 0 | 1 | -90 | 90 | 0.0015253 | 0.0003812 | -0.0015253 | -0.00038145
42 | 34 | 1.5769 | 1.0092 | 2.6481e-09 | 0 | 0 | 0 | 0 | 0 | 1 | -90 | 90 | 0.00065115 | 0.00016237 | -0.00065114 | -0.00016262
18 | 20 | 0.02365 | 0.015136 | 1.5886e-10 | 0 | 0 | 0 | 0 | 0 | 1 | -90 | 90 | 0.13851 | 0.034979 | -0.1385 | -0.034976
20 | 22 | 0.10282 | 0.065804 | 6.9064e-10 | 0 | 0 | 0 | 0 | 0 | 1 | -90 | 90 | 0.13641 | 0.034451 | -0.13639 | -0.034438
22 | 78 | 0.10222 | 0.06542 | 6.8661e-10 | 0 | 0 | 0 | 0 | 0 | 1 | -90 | 90 | 0.13421 | 0.033893 | -0.13419 | -0.03388
78 | 77 | 0.10097 | 0.06462 | 6.7822e-10 | 0 | 0 | 0 | 0 | 0 | 1 | -90 | 90 | 0.13212 | 0.033362 | -0.13211 | -0.03335
77 | 50 | 0.85511 | 0.54727 | 4.3079e-09 | 0 | 0 | 0 | 0 | 0 | 1 | -90 | 90 | 0.12724 | 0.032131 | -0.12709 | -0.032034
23 | 24 | 4.1156 | 2.634 | 6.9112e-09 | 0 | 0 | 0 | 0 | 0 | 1 | -90 | 90 | 0.01262 | 0.0031652 | -0.012612 | -0.0031612
23 | 25 | 3.0396 | 1.9453 | 5.1043e-09 | 0 | 0 | 0 | 0 | 0 | 1 | -90 | 90 | -0.018427 | -0.0046207 | 0.018438 | 0.0046277
24 | 26 | 1.596 | 1.0214 | 2.6801e-09 | 0 | 0 | 0 | 0 | 0 | 1 | -90 | 90 | 0.0061986 | 0.0015536 | -0.0061979 | -0.0015535
25 | 27 | 3.3537 | 2.1463 | 5.6317e-09 | 0 | 0 | 0 | 0 | 0 | 1 | -90 | 90 | -0.018438 | -0.0046277 | 0.018451 | 0.0046353
27 | 51 | 2.5939 | 1.6601 | 4.3559e-09 | 0 | 0 | 0 | 0 | 0 | 1 | -90 | 90 | -0.025634 | -0.0064357 | 0.025654 | 0.0064475
51 | 48 | 1.4177 | 0.90734 | 2.3807e-09 | 0 | 0 | 0 | 0 | 0 | 1 | -90 | 90 | -0.031954 | -0.0080267 | 0.031971 | 0.0080368
48 | 46 | 3.7402 | 2.3937 | 6.2808e-09 | 0 | 0 | 0 | 0 | 0 | 1 | -90 | 90 | -0.038427 | -0.0096549 | 0.038489 | 0.0096939
34 | 32 | 3.5305 | 2.2595 | 5.9286e-09 | 0 | 0 | 0 | 0 | 0 | 1 | -90 | 90 | 0.00065114 | 0.00016262 | -0.00065112 | -0.00016319
35 | 36 | 0.34679 | 0.22194 | 2.3294e-09 | 0 | 0 | 0 | 0 | 0 | 1 | -90 | 90 | -0.4849 | -0.12411 | 0.48578 | 0.12467
35 | 37 | 0.57165 | 0.36586 | 3.8398e-09 | 0 | 0 | 0 | 0 | 0 | 1 | -90 | 90 | 0.48035 | 0.12297 | -0.47893 | -0.12206
36 | 38 | 0.48607 | 0.31108 | 3.2649e-09 | 0 | 0 | 0 | 0 | 0 | 1 | -90 | 90 | -0.49046 | -0.12585 | 0.49171 | 0.12665
37 | 39 | 1.2388 | 0.79286 | 8.3214e-09 | 0 | 0 | 0 | 0 | 0 | 1 | -90 | 90 | 0.19377 | 0.049498 | -0.19327 | -0.049176
37 | 40 | 0.31426 | 0.20112 | 2.1109e-09 | 0 | 0 | 0 | 0 | 0 | 1 | -90 | 90 | 0.28516 | 0.072566 | -0.28488 | -0.07239
38 | 79 | 0.41758 | 0.26725 | 7.0123e-10 | 0 | 0 | 0 | 0 | 0 | 1 | -90 | 90 | 0.0063333 | 0.0015872 | -0.0063331 | -0.0015871
39 | 135 | 0.020407 | 0.013061 | 1.3708e-10 | 0 | 0 | 0 | 0 | 0 | 1 | -90 | 90 | 0.19115 | 0.048647 | -0.19115 | -0.048642
40 | 41 | 0.56412 | 0.36104 | 3.7893e-09 | 0 | 0 | 0 | 0 | 0 | 1 | -90 | 90 | 0.26872 | 0.068337 | -0.26828 | -0.068055
40 | 138 | 2.0103 | 1.2866 | 3.3759e-09 | 0 | 0 | 0 | 0 | 0 | 1 | -90 | 90 | 0.016157 | 0.004053 | -0.016151 | -0.0040497
79 | 75 | 0.41656 | 0.2666 | 6.9952e-10 | 0 | 0 | 0 | 0 | 0 | 1 | -90 | 90 | 0.004241 | 0.0010628 | -0.0042409 | -0.0010628
135 | 134 | 0.34456 | 0.22052 | 2.3144e-09 | 0 | 0 | 0 | 0 | 0 | 1 | -90 | 90 | 0.1879 | 0.047829 | -0.18777 | -0.047744
41 | 80 | 3.7555 | 2.4035 | 6.3065e-09 | 0 | 0 | 0 | 0 | 0 | 1 | -90 | 90 | 0.058966 | 0.014912 | -0.058824 | -0.014822
138 | 139 | 1.2941 | 0.8282 | 2.1731e-09 | 0 | 0 | 0 | 0 | 0 | 1 | -90 | 90 | 0.014495 | 0.0036345 | -0.014492 | -0.0036329
80 | 147 | 5.4082 | 3.4612 | 9.0818e-09 | 0 | 0 | 0 | 0 | 0 | 1 | -90 | 90 | 0.058824 | 0.014822 | -0.05862 | -0.014692
75 | 74 | 0.41452 | 0.26529 | 6.961e-10 | 0 | 0 | 0 | 0 | 0 | 1 | -90 | 90 | 0.0020668 | 0.00051794 | -0.0020668 | -0.000518
134 | 136 | 0.70884 | 0.45366 | 4.7614e-09 | 0 | 0 | 0 | 0 | 0 | 1 | -90 | 90 | 0.1637 | 0.04171 | -0.1635 | -0.041578
134 | 113 | 0.97156 | 0.6218 | 1.6315e-09 | 0 | 0 | 0 | 0 | 0 | 1 | -90 | 90 | 0.024064 | 0.0060347 | -0.024058 | -0.0060309
139 | 140 | 0.27982 | 0.17909 | 4.699e-10 | 0 | 0 | 0 | 0 | 0 | 1 | -90 | 90 | 0.013297 | 0.0033335 | -0.013296 | -0.0033332
139 | 141 | 0.8422 | 0.53901 | 1.4143e-09 | 0 | 0 | 0 | 0 | 0 | 1 | -90 | 90 | 0.001195 | 0.00029936 | -0.001195 | -0.00029949
45 | 46 | 1.528 | 0.97794 | 2.566e-09 | 0 | 0 | 0 | 0 | 0 | 1 | -90 | 90 | 0.038514 | 0.0097097 | -0.038489 | -0.0096938
45 | 47 | 3.4868 | 2.2315 | 5.8553e-09 | 0 | 0 | 0 | 0 | 0 | 1 | -90 | 90 | -0.045313 | -0.011414 | 0.045393 | 0.011464
47 | 49 | 1.2474 | 0.79837 | 2.0948e-09 | 0 | 0 | 0 | 0 | 0 | 1 | -90 | 90 | 0.042591 | 0.010703 | -0.042566 | -0.010687
47 | 50 | 1.7463 | 1.1177 | 2.9326e-09 | 0 | 0 | 0 | 0 | 0 | 1 | -90 | 90 | -0.087984 | -0.022167 | 0.088134 | 0.022262
49 | 70 | 0.45428 | 0.29074 | 7.6285e-10 | 0 | 0 | 0 | 0 | 0 | 1 | -90 | 90 | 0.036791 | 0.0092392 | -0.036784 | -0.0092349
50 | 68 | 1.5605 | 0.99873 | 2.6205e-09 | 0 | 0 | 0 | 0 | 0 | 1 | -90 | 90 | 0.03205 | 0.0080412 | -0.032032 | -0.0080301
70 | 71 | 1.5429 | 0.98749 | 2.591e-09 | 0 | 0 | 0 | 0 | 0 | 1 | -90 | 90 | 0.031128 | 0.0078174 | -0.031111 | -0.007807
68 | 66 | 0.015686 | 0.010039 | 2.6341e-11 | 0 | 0 | 0 | 0 | 0 | 1 | -90 | 90 | 0.023747 | 0.0059535 | -0.023747 | -0.0059534
71 | 83 | 0.99795 | 0.63869 | 1.6758e-09 | 0 | 0 | 0 | 0 | 0 | 1 | -90 | 90 | 0.025516 | 0.0064047 | -0.025509 | -0.0064002
66 | 65 | 0.46752 | 0.29922 | 7.851e-10 | 0 | 0 | 0 | 0 | 0 | 1 | -90 | 90 | 0.018162 | 0.0045536 | -0.01816 | -0.0045526
52 | 53 | 0.56882 | 0.36405 | 9.552e-10 | 0 | 0 | 0 | 0 | 0 | 1 | -90 | 90 | -0.015958 | -0.004001 | 0.01596 | 0.004002
52 | 54 | 0.58929 | 0.37714 | 9.8957e-10 | 0 | 0 | 0 | 0 | 0 | 1 | -90 | 90 | 0.014074 | 0.0035288 | -0.014073 | -0.0035281
53 | 55 | 1.9826 | 1.2689 | 3.3293e-09 | 0 | 0 | 0 | 0 | 0 | 1 | -90 | 90 | -0.025462 | -0.0063836 | 0.025477 | 0.0063925
54 | 56 | 1.7094 | 1.094 | 2.8705e-09 | 0 | 0 | 0 | 0 | 0 | 1 | -90 | 90 | 0.012119 | 0.0030383 | -0.012116 | -0.0030368
55 | 60 | 2.2521 | 1.4414 | 3.7819e-09 | 0 | 0 | 0 | 0 | 0 | 1 | -90 | 90 | -0.028536 | -0.0071592 | 0.028556 | 0.007172
97 | 99 | 1.3631 | 0.87239 | 4.5781e-09 | 0 | 0 | 0 | 0 | 0 | 1 | -90 | 90 | -0.09573 | -0.024202 | 0.095868 | 0.02429
97 | 96 | 1.5624 | 0.99994 | 2.6237e-09 | 0 | 0 | 0 | 0 | 0 | 1 | -90 | 90 | 0.083224 | 0.021068 | -0.083104 | -0.020991
99 | 123 | 0.31607 | 0.20229 | 2.1231e-09 | 0 | 0 | 0 | 0 | 0 | 1 | -90 | 90 | -0.098479 | -0.024945 | 0.098513 | 0.024966
96 | 98 | 2.3979 | 1.5347 | 4.0267e-09 | 0 | 0 | 0 | 0 | 0 | 1 | -90 | 90 | 0.081396 | 0.020564 | -0.08122 | -0.020451
60 | 98 | 3.4195 | 2.1885 | 5.7422e-09 | 0 | 0 | 0 | 0 | 0 | 1 | -90 | 90 | -0.028556 | -0.007172 | 0.028587 | 0.0071914
98 | 100 | 0.70431 | 0.45076 | 1.1827e-09 | 0 | 0 | 0 | 0 | 0 | 1 | -90 | 90 | 0.044953 | 0.011335 | -0.044937 | -0.011325
123 | 124 | 0.25705 | 0.16451 | 1.7266e-09 | 0 | 0 | 0 | 0 | 0 | 1 | -90 | 90 | -0.10734 | -0.027178 | 0.10737 | 0.027199
57 | 58 | 1.9758 | 1.2645 | 3.3179e-09 | 0 | 0 | 0 | 0 | 0 | 1 | -90 | 90 | -0.038797 | -0.0097432 | 0.03883 | 0.0097643
57 | 59 | 1.4254 | 0.91227 | 2.3937e-09 | 0 | 0 | 0 | 0 | 0 | 1 | -90 | 90 | 0.031153 | 0.0078273 | -0.031137 | -0.0078175
58 | 101 | 2.9368 | 1.8796 | 4.9317e-09 | 0 | 0 | 0 | 0 | 0 | 1 | -90 | 90 | -0.043042 | -0.01082 | 0.043103 | 0.010858
59 | 61 | 1.9317 | 1.2363 | 3.2439e-09 | 0 | 0 | 0 | 0 | 0 | 1 | -90 | 90 | 0.028965 | 0.0072732 | -0.028947 | -0.0072619
101 | 100 | 0.85816 | 0.54922 | 1.4411e-09 | 0 | 0 | 0 | 0 | 0 | 1 | -90 | 90 | -0.043933 | -0.011066 | 0.043952 | 0.011078
61 | 133 | 1.9704 | 1.261 | 3.3088e-09 | 0 | 0 | 0 | 0 | 0 | 1 | -90 | 90 | 0.012597 | 0.003159 | -0.012594 | -0.003157
61 | 64 | 1.0591 | 0.67785 | 1.7786e-09 | 0 | 0 | 0 | 0 | 0 | 1 | -90 | 90 | 0.01635 | 0.004103 | -0.016346 | -0.0041011
102 | 103 | 2.3894 | 1.5292 | 4.0125e-09 | 0 | 0 | 0 | 0 | 0 | 1 | -90 | 90 | -0.0022711 | -0.00056924 | 0.0022713 | 0.00056896
103 | 104 | 0.19418 | 0.12428 | 3.2609e-10 | 0 | 0 | 0 | 0 | 0 | 1 | -90 | 90 | -0.0043321 | -0.0010855 | 0.0043322 | 0.0010855
133 | 146 | 0.90432 | 0.57877 | 1.5186e-09 | 0 | 0 | 0 | 0 | 0 | 1 | -90 | 90 | 0.010543 | 0.002643 | -0.010542 | -0.0026424
64 | 62 | 3.3921 | 2.1709 | 5.6962e-09 | 0 | 0 | 0 | 0 | 0 | 1 | -90 | 90 | 0.016346 | 0.0041011 | -0.016336 | -0.0040951
146 | 105 | 2.6865 | 1.7194 | 4.5114e-09 | 0 | 0 | 0 | 0 | 0 | 1 | -90 | 90 | 0.0093676 | 0.0023481 | -0.009365 | -0.0023468
62 | 63 | 2.3904 | 1.5299 | 4.0141e-09 | 0 | 0 | 0 | 0 | 0 | 1 | -90 | 90 | 0.0091881 | 0.0023035 | -0.0091858 | -0.0023024
104 | 105 | 2.5903 | 1.6578 | 4.3498e-09 | 0 | 0 | 0 | 0 | 0 | 1 | -90 | 90 | -0.0063681 | -0.0015958 | 0.0063693 | 0.0015961
105 | 106 | 1.2324 | 0.78871 | 2.0695e-09 | 0 | 0 | 0 | 0 | 0 | 1 | -90 | 90 | 0.001647 | 0.00041264 | -0.001647 | -0.00041281
65 | 67 | 2.409 | 1.5418 | 4.0454e-09 | 0 | 0 | 0 | 0 | 0 | 1 | -90 | 90 | 0.01226 | 0.0030738 | -0.012255 | -0.0030716
67 | 69 | 0.031281 | 0.02002 | 5.2529e-11 | 0 | 0 | 0 | 0 | 0 | 1 | -90 | 90 | 0.0057184 | 0.0014332 | -0.0057184 | -0.0014332
83 | 81 | 1.6569 | 1.0604 | 2.7824e-09 | 0 | 0 | 0 | 0 | 0 | 1 | -90 | 90 | 0.025509 | 0.0064002 | -0.025497 | -0.0063928
81 | 82 | 1.5061 | 0.96388 | 2.5291e-09 | 0 | 0 | 0 | 0 | 0 | 1 | -90 | 90 | 0.014826 | 0.0037182 | -0.014822 | -0.0037161
72 | 73 | 2.3142 | 1.4811 | 3.8862e-09 | 0 | 0 | 0 | 0 | 0 | 1 | -90 | 90 | -0.0056343 | -0.0014122 | 0.0056352 | 0.0014123
73 | 76 | 0.39179 | 0.25075 | 6.5792e-10 | 0 | 0 | 0 | 0 | 0 | 1 | -90 | 90 | -0.0085189 | -0.0021351 | 0.0085192 | 0.0021352
76 | 90 | 0.55331 | 0.35412 | 9.2916e-10 | 0 | 0 | 0 | 0 | 0 | 1 | -90 | 90 | -0.010922 | -0.0027375 | 0.010923 | 0.0027379
90 | 129 | 0.54602 | 0.34945 | 9.1692e-10 | 0 | 0 | 0 | 0 | 0 | 1 | -90 | 90 | -0.013281 | -0.0033289 | 0.013282 | 0.0033295
129 | 127 | 5.7899 | 3.7056 | 9.7229e-09 | 0 | 0 | 0 | 0 | 0 | 1 | -90 | 90 | -0.015443 | -0.0038711 | 0.015458 | 0.00388
82 | 84 | 3.1385 | 2.0087 | 5.2704e-09 | 0 | 0 | 0 | 0 | 0 | 1 | -90 | 90 | 0.011059 | 0.002773 | -0.011055 | -0.0027708
85 | 86 | 0.66517 | 0.42571 | 1.117e-09 | 0 | 0 | 0 | 0 | 0 | 1 | -90 | 90 | -0.02879 | -0.0072325 | 0.028796 | 0.0072363
85 | 87 | 0.0042831 | 0.0027412 | 7.1925e-12 | 0 | 0 | 0 | 0 | 0 | 1 | -90 | 90 | 0.027179 | 0.0068287 | -0.027179 | -0.0068287
86 | 88 | 0.50858 | 0.32549 | 8.5404e-10 | 0 | 0 | 0 | 0 | 0 | 1 | -90 | 90 | -0.032275 | -0.0081084 | 0.032281 | 0.008112
87 | 89 | 0.25517 | 0.16331 | 4.285e-10 | 0 | 0 | 0 | 0 | 0 | 1 | -90 | 90 | 0.025322 | 0.0063635 | -0.025321 | -0.0063624
88 | 124 | 1.0947 | 0.70058 | 1.8382e-09 | 0 | 0 | 0 | 0 | 0 | 1 | -90 | 90 | -0.035681 | -0.0089642 | 0.035697 | 0.0089738
89 | 132 | 0.48606 | 0.31108 | 8.1623e-10 | 0 | 0 | 0 | 0 | 0 | 1 | -90 | 90 | 0.023586 | 0.0059275 | -0.023583 | -0.0059257
124 | 95 | 0.69004 | 0.44162 | 4.635e-09 | 0 | 0 | 0 | 0 | 0 | 1 | -90 | 90 | -0.14307 | -0.036173 | 0.14323 | 0.036272
132 | 128 | 0.5913 | 0.37843 | 9.9295e-10 | 0 | 0 | 0 | 0 | 0 | 1 | -90 | 90 | 0.023583 | 0.0059257 | -0.023579 | -0.0059234
95 | 93 | 0.49099 | 0.31424 | 3.2981e-09 | 0 | 0 | 0 | 0 | 0 | 1 | -90 | 90 | -0.14659 | -0.037115 | 0.1467 | 0.037189
128 | 126 | 1.6986 | 1.0871 | 2.8524e-09 | 0 | 0 | 0 | 0 | 0 | 1 | -90 | 90 | 0.022196 | 0.0055769 | -0.022187 | -0.0055713
127 | 125 | 2.6959 | 1.7254 | 4.5271e-09 | 0 | 0 | 0 | 0 | 0 | 1 | -90 | 90 | -0.015458 | -0.0038799 | 0.015466 | 0.0038841
91 | 92 | 0.53833 | 0.34453 | 3.616e-09 | 0 | 0 | 0 | 0 | 0 | 1 | -90 | 90 | -0.1499 | -0.038001 | 0.15003 | 0.038085
91 | 93 | 0.12195 | 0.078048 | 8.1915e-10 | 0 | 0 | 0 | 0 | 0 | 1 | -90 | 90 | 0.14817 | 0.037567 | -0.14814 | -0.037549
92 | 94 | 0.16584 | 0.10614 | 1.114e-09 | 0 | 0 | 0 | 0 | 0 | 1 | -90 | 90 | -0.15157 | -0.038472 | 0.15161 | 0.038498
94 | 131 | 0.1665 | 0.10656 | 1.1184e-09 | 0 | 0 | 0 | 0 | 0 | 1 | -90 | 90 | -0.15796 | -0.040088 | 0.158 | 0.040117
94 | 130 | 1.2821 | 0.82056 | 2.153e-09 | 0 | 0 | 0 | 0 | 0 | 1 | -90 | 90 | 0.0063439 | 0.0015898 | -0.0063433 | -0.0015896
131 | 137 | 0.32368 | 0.20715 | 2.1742e-09 | 0 | 0 | 0 | 0 | 0 | 1 | -90 | 90 | -0.15922 | -0.040423 | 0.15931 | 0.04048
130 | 122 | 0.66953 | 0.4285 | 1.1243e-09 | 0 | 0 | 0 | 0 | 0 | 1 | -90 | 90 | 0.0047373 | 0.0011871 | -0.0047371 | -0.0011871
137 | 136 | 0.4512 | 0.28877 | 3.0307e-09 | 0 | 0 | 0 | 0 | 0 | 1 | -90 | 90 | -0.16056 | -0.040792 | 0.16069 | 0.040873
122 | 121 | 0.90493 | 0.57915 | 1.5196e-09 | 0 | 0 | 0 | 0 | 0 | 1 | -90 | 90 | 0.0030451 | 0.00076305 | -0.003045 | -0.00076314
107 | 108 | 0.46585 | 0.29815 | 7.8229e-10 | 0 | 0 | 0 | 0 | 0 | 1 | -90 | 90 | -0.0011971 | -0.00030003 | 0.0011971 | 0.00029996
108 | 109 | 1.0653 | 0.68181 | 1.789e-09 | 0 | 0 | 0 | 0 | 0 | 1 | -90 | 90 | -0.0038236 | -0.00095822 | 0.0038237 | 0.00095815
109 | 110 | 1.7872 | 1.1438 | 3.0012e-09 | 0 | 0 | 0 | 0 | 0 | 1 | -90 | 90 | -0.0056804 | -0.0014235 | 0.005681 | 0.0014236
110 | 111 | 0.30133 | 0.19285 | 5.0602e-10 | 0 | 0 | 0 | 0 | 0 | 1 | -90 | 90 | -0.0087138 | -0.0021837 | 0.008714 | 0.0021838
111 | 112 | 1.2568 | 0.80433 | 2.1105e-09 | 0 | 0 | 0 | 0 | 0 | 1 | -90 | 90 | -0.011579 | -0.0029017 | 0.01158 | 0.0029027
112 | 113 | 1.0357 | 0.66282 | 1.7392e-09 | 0 | 0 | 0 | 0 | 0 | 1 | -90 | 90 | -0.014623 | -0.0036652 | 0.014625 | 0.0036666
113 | 117 | 2.3105 | 1.4788 | 3.88e-09 | 0 | 0 | 0 | 0 | 0 | 1 | -90 | 90 | 0.009433 | 0.0023643 | -0.0094307 | -0.0023633
117 | 119 | 1.868 | 1.1955 | 3.137e-09 | 0 | 0 | 0 | 0 | 0 | 1 | -90 | 90 | 0.0011617 | 0.00029086 | -0.0011617 | -0.00029115
117 | 115 | 1.19 | 0.76159 | 1.9983e-09 | 0 | 0 | 0 | 0 | 0 | 1 | -90 | 90 | 0.008269 | 0.0020724 | -0.0082681 | -0.002072
115 | 114 | 0.0026688 | 0.001708 | 4.4816e-12 | 0 | 0 | 0 | 0 | 0 | 1 | -90 | 90 | 0.0051586 | 0.0012927 | -0.0051586 | -0.0012927
114 | 116 | 1.3946 | 0.89254 | 2.3419e-09 | 0 | 0 | 0 | 0 | 0 | 1 | -90 | 90 | 0.0032943 | 0.00082545 | -0.0032941 | -0.00082558
116 | 118 | 0.12365 | 0.079133 | 2.0763e-10 | 0 | 0 | 0 | 0 | 0 | 1 | -90 | 90 | 0.001747 | 0.00043783 | -0.001747 | -0.00043785
120 | 121 | 0.14882 | 0.095242 | 2.499e-10 | 0 | 0 | 0 | 0 | 0 | 1 | -90 | 90 | -0.0019501 | -0.00048875 | 0.0019501 | 0.00048873
125 | 126 | 1.929 | 1.2346 | 3.2393e-09 | 0 | 0 | 0 | 0 | 0 | 1 | -90 | 90 | -0.018687 | -0.0046915 | 0.018695 | 0.004696
140 | 142 | 0.83719 | 0.5358 | 1.4059e-09 | 0 | 0 | 0 | 0 | 0 | 1 | -90 | 90 | 0.010921 | 0.002738 | -0.01092 | -0.0027375
142 | 143 | 0.88645 | 0.56733 | 1.4886e-09 | 0 | 0 | 0 | 0 | 0 | 1 | -90 | 90 | 0.009401 | 0.0023567 | -0.0094001 | -0.0023563
143 | 145 | 2.069 | 1.3241 | 3.4744e-09 | 0 | 0 | 0 | 0 | 0 | 1 | -90 | 90 | 0.0075898 | 0.0019026 | -0.0075885 | -0.0019021
144 | 145 | 2.8143 | 1.8011 | 4.726e-09 | 0 | 0 | 0 | 0 | 0 | 1 | -90 | 90 | -0.0075867 | -0.0019014 | 0.0075885 | 0.0019021