## bus_data
BUS_I | BUS_TYPE | Pd | Qd | Gs | Bs | area | Vm | Va | baseKV | zone | Vmax | Vmin
1 | 1 | 0.0023732 | 0.00059478 | 0 | 0 | 1 | 0.97783 | -0.42633 | 0.4 | 1 | 1.1 | 0.9
2 | 1 | 0.0041208 | 0.0010328 | 0 | 0 | 1 | 0.97781 | -0.42684 | 0.4 | 1 | 1.1 | 0.9
3 | 1 | 0 | 0 | 0 | 0 | 1 | 0.97801 | -0.4228 | 0.4 | 1 | 1.1 | 0.9
6 | 1 | 0.0022888 | 0.00057363 | 0 | 0 | 1 | 0.97846 | -0.41408 | 0.4 | 1 | 1.1 | 0.9
4 | 1 | 0.00077286 | 0.0001937 | 0 | 0 | 1 | 0.97851 | -0.41297 | 0.4 | 1 | 1.1 | 0.9
5 | 1 | 0 | 0 | 0 | 0 | 1 | 0.9789 | -0.4054 | 0.4 | 1 | 1.1 | 0.9
7 | 1 | 0.0060485 | 0.0015159 | 0 | 0 | 1 | 0.97888 | -0.40575 | 0.4 | 1 | 1.1 | 0.9
8 | 1 | 0.0061103 | 0.0015314 | 0 | 0 | 1 | 0.97927 | -0.39811 | 0.4 | 1 | 1.1 | 0.9
60 | 1 | 0 | 0 | 0 | 0 | 1 | 0.98 | -0.38386 | 0.4 | 1 | 1.1 | 0.9
61 | 1 | 0 | 0 | 0 | 0 | 1 | 0.9803 | -0.37787 | 0.4 | 1 | 1.1 | 0.9
62 | 1 | 0.013433 | 0.0033666 | 0 | 0 | 1 | 0.97973 | -0.38909 | 0.4 | 1 | 1.1 | 0.9
9 | 1 | 0.019559 | 0.004902 | 0 | 0 | 1 | 0.98856 | -0.21784 | 0.4 | 1 | 1.1 | 0.9
10 | 1 | 0 | 0 | 0 | 0 | 1 | 0.98911 | -0.2073 | 0.4 | 1 | 1.1 | 0.9
12 | 1 | 0 | 0 | 0 | 0 | 1 | 0.98945 | -0.20069 | 0.4 | 1 | 1.1 | 0.9
11 | 1 | 0 | 0 | 0 | 0 | 1 | 0.98304 | -0.32437 | 0.4 | 1 | 1.1 | 0.9
13 | 1 | 0.0068111 | 0.001707 | 0 | 0 | 1 | 0.98328 | -0.31954 | 0.4 | 1 | 1.1 | 0.9
14 | 1 | 0 | 0 | 0 | 0 | 1 | 0.97763 | -0.42958 | 0.4 | 1 | 1.1 | 0.9
112 | 1 | 0 | 0 | 0 | 0 | 1 | 0.98965 | -0.19679 | 0.4 | 1 | 1.1 | 0.9
111 | 1 | 0.00069827 | 0.000175 | 0 | 0 | 1 | 0.98925 | -0.20457 | 0.4 | 1 | 1.1 | 0.9
168 | 1 | 0 | 0 | 0 | 0 | 1 | 0.98387 | -0.3081 | 0.4 | 1 | 1.1 | 0.9
34 | 1 | 0 | 0 | 0 | 0 | 1 | 0.9773 | -0.43615 | 0.4 | 1 | 1.1 | 0.9
173 | 1 | 0.0034332 | 0.00086045 | 0 | 0 | 1 | 0.97487 | -0.48379 | 0.4 | 1 | 1.1 | 0.9
123 | 1 | 0 | 0 | 0 | 0 | 1 | 0.99145 | -0.16233 | 0.4 | 1 | 1.1 | 0.9
166 | 1 | 0.0033643 | 0.00084318 | 0 | 0 | 1 | 0.98843 | -0.22022 | 0.4 | 1 | 1.1 | 0.9
109 | 1 | 0.00076408 | 0.0001915 | 0 | 0 | 1 | 0.98919 | -0.20577 | 0.4 | 1 | 1.1 | 0.9
33 | 1 | 0 | 0 | 0 | 0 | 1 | 0.98218 | -0.34113 | 0.4 | 1 | 1.1 | 0.9
167 | 1 | 0.011253 | 0.0028204 | 0 | 0 | 1 | 0.9871 | -0.24575 | 0.4 | 1 | 1.1 | 0.9
174 | 1 | 0 | 0 | 0 | 0 | 1 | 0.97728 | -0.43658 | 0.4 | 1 | 1.1 | 0.9
23 | 1 | 0.0081898 | 0.0020526 | 0 | 0 | 1 | 0.97684 | -0.44522 | 0.4 | 1 | 1.1 | 0.9
172 | 1 | 0.014533 | 0.0036424 | 0 | 0 | 1 | 0.9744 | -0.49317 | 0.4 | 1 | 1.1 | 0.9
15 | 1 | 0.002879 | 0.00072154 | 0 | 0 | 1 | 0.97238 | -0.53296 | 0.4 | 1 | 1.1 | 0.9
16 | 1 | 0.0012714 | 0.00031864 | 0 | 0 | 1 | 0.97246 | -0.53148 | 0.4 | 1 | 1.1 | 0.9
17 | 1 | 0 | 0 | 0 | 0 | 1 | 0.97234 | -0.5338 | 0.4 | 1 | 1.1 | 0.9
18 | 1 | 0.0038587 | 0.00096708 | 0 | 0 | 1 | 0.97247 | -0.53124 | 0.4 | 1 | 1.1 | 0.9
19 | 1 | 0 | 0 | 0 | 0 | 1 | 0.97229 | -0.53484 | 0.4 | 1 | 1.1 | 0.9
37 | 1 | 0.0073554 | 0.0018434 | 0 | 0 | 1 | 0.97272 | -0.52625 | 0.4 | 1 | 1.1 | 0.9
25 | 1 | 0.00035705 | 8.9485e-05 | 0 | 0 | 1 | 0.97225 | -0.53563 | 0.4 | 1 | 1.1 | 0.9
41 | 1 | 0.010347 | 0.0025931 | 0 | 0 | 1 | 0.97276 | -0.52547 | 0.4 | 1 | 1.1 | 0.9
26 | 1 | 0 | 0 | 0 | 0 | 1 | 0.97222 | -0.53616 | 0.4 | 1 | 1.1 | 0.9
20 | 1 | 0.0027111 | 0.00067947 | 0 | 0 | 1 | 0.97618 | -0.45817 | 0.4 | 1 | 1.1 | 0.9
21 | 1 | 0.00072103 | 0.00018071 | 0 | 0 | 1 | 0.9765 | -0.45194 | 0.4 | 1 | 1.1 | 0.9
22 | 1 | 0 | 0 | 0 | 0 | 1 | 0.97582 | -0.46523 | 0.4 | 1 | 1.1 | 0.9
24 | 1 | 0.00684 | 0.0017143 | 0 | 0 | 1 | 0.97565 | -0.46861 | 0.4 | 1 | 1.1 | 0.9
36 | 1 | 0 | 0 | 0 | 0 | 1 | 0.97562 | -0.46921 | 0.4 | 1 | 1.1 | 0.9
35 | 1 | 0.002127 | 0.00053308 | 0 | 0 | 1 | 0.97558 | -0.47001 | 0.4 | 1 | 1.1 | 0.9
27 | 1 | 0.00033188 | 8.3178e-05 | 0 | 0 | 1 | 0.97219 | -0.53671 | 0.4 | 1 | 1.1 | 0.9
44 | 1 | 0.00050195 | 0.0001258 | 0 | 0 | 1 | 0.97219 | -0.53685 | 0.4 | 1 | 1.1 | 0.9
28 | 1 | 0.012048 | 0.0030195 | 0 | 0 | 1 | 0.97948 | -0.39389 | 0.4 | 1 | 1.1 | 0.9
29 | 1 | 0.0050768 | 0.0012724 | 0 | 0 | 1 | 0.97907 | -0.40196 | 0.4 | 1 | 1.1 | 0.9
30 | 1 | 0 | 0 | 0 | 0 | 1 | 0.98009 | -0.38203 | 0.4 | 1 | 1.1 | 0.9
31 | 1 | 0.013434 | 0.003367 | 0 | 0 | 1 | 0.97853 | -0.41254 | 0.4 | 1 | 1.1 | 0.9
32 | 1 | 0.016784 | 0.0042064 | 0 | 0 | 1 | 0.97997 | -0.38441 | 0.4 | 1 | 1.1 | 0.9
38 | 1 | 0 | 0 | 0 | 0 | 1 | 0.9785 | -0.41325 | 0.4 | 1 | 1.1 | 0.9
178 | 1 | 0.015422 | 0.0038651 | 0 | 0 | 1 | 0.98205 | -0.34376 | 0.4 | 1 | 1.1 | 0.9
39 | 1 | 0.015552 | 0.0038977 | 0 | 0 | 1 | 0.97841 | -0.4149 | 0.4 | 1 | 1.1 | 0.9
40 | 1 | 0.0064354 | 0.0016129 | 0 | 0 | 1 | 0.97841 | -0.41492 | 0.4 | 1 | 1.1 | 0.9
175 | 1 | 0.0038517 | 0.00096532 | 0 | 0 | 1 | 0.97713 | -0.43946 | 0.4 | 1 | 1.1 | 0.9
42 | 1 | 0.013477 | 0.0033776 | 0 | 0 | 1 | 0.97357 | -0.50942 | 0.4 | 1 | 1.1 | 0.9
160 | 1 | 0.0017313 | 0.00043391 | 0 | 0 | 1 | 0.97827 | -0.41772 | 0.4 | 1 | 1.1 | 0.9
161 | 1 | 0.0029746 | 0.0007455 | 0 | 0 | 1 | 0.97827 | -0.41778 | 0.4 | 1 | 1.1 | 0.9
43 | 1 | 0.0044776 | 0.0011222 | 0 | 0 | 1 | 0.97389 | -0.50326 | 0.4 | 1 | 1.1 | 0.9
45 | 1 | 0.002863 | 0.00071753 | 0 | 0 | 1 | 0.98679 | -0.25187 | 0.4 | 1 | 1.1 | 0.9
46 | 1 | 0.0019863 | 0.00049782 | 0 | 0 | 1 | 0.9868 | -0.25178 | 0.4 | 1 | 1.1 | 0.9
47 | 1 | 0.0021972 | 0.00055068 | 0 | 0 | 1 | 0.98676 | -0.25253 | 0.4 | 1 | 1.1 | 0.9
48 | 1 | 0.0013196 | 0.00033072 | 0 | 0 | 1 | 0.98693 | -0.24908 | 0.4 | 1 | 1.1 | 0.9
81 | 1 | 0 | 0 | 0 | 0 | 1 | 0.98707 | -0.24642 | 0.4 | 1 | 1.1 | 0.9
78 | 1 | 0 | 0 | 0 | 0 | 1 | 0.98732 | -0.24165 | 0.4 | 1 | 1.1 | 0.9
49 | 1 | 0.00073712 | 0.00018474 | 0 | 0 | 1 | 0.97279 | -0.52519 | 0.4 | 1 | 1.1 | 0.9
50 | 1 | 0.00068347 | 0.00017129 | 0 | 0 | 1 | 0.9728 | -0.52496 | 0.4 | 1 | 1.1 | 0.9
51 | 1 | 0.0013231 | 0.0003316 | 0 | 0 | 1 | 0.97278 | -0.52548 | 0.4 | 1 | 1.1 | 0.9
52 | 1 | 0.00083324 | 0.00020883 | 0 | 0 | 1 | 0.97292 | -0.52271 | 0.4 | 1 | 1.1 | 0.9
53 | 1 | 0.001365 | 0.00034211 | 0 | 0 | 1 | 0.97275 | -0.52606 | 0.4 | 1 | 1.1 | 0.9
64 | 1 | 0.00084037 | 0.00021062 | 0 | 0 | 1 | 0.97298 | -0.52146 | 0.4 | 1 | 1.1 | 0.9
63 | 1 | 0.0014559 | 0.00036489 | 0 | 0 | 1 | 0.97273 | -0.52637 | 0.4 | 1 | 1.1 | 0.9
65 | 1 | 0.00073185 | 0.00018342 | 0 | 0 | 1 | 0.97304 | -0.52015 | 0.4 | 1 | 1.1 | 0.9
59 | 1 | 0.0012511 | 0.00031355 | 0 | 0 | 1 | 0.97265 | -0.52804 | 0.4 | 1 | 1.1 | 0.9
54 | 1 | 0.0040033 | 0.0010033 | 0 | 0 | 1 | 0.97601 | -0.46164 | 0.4 | 1 | 1.1 | 0.9
55 | 1 | 0.0048035 | 0.0012039 | 0 | 0 | 1 | 0.97595 | -0.4629 | 0.4 | 1 | 1.1 | 0.9
56 | 1 | 0 | 0 | 0 | 0 | 1 | 0.97613 | -0.45936 | 0.4 | 1 | 1.1 | 0.9
57 | 1 | 0.002918 | 0.00073131 | 0 | 0 | 1 | 0.97536 | -0.47446 | 0.4 | 1 | 1.1 | 0.9
58 | 1 | 0 | 0 | 0 | 0 | 1 | 0.97708 | -0.44073 | 0.4 | 1 | 1.1 | 0.9
85 | 1 | 0 | 0 | 0 | 0 | 1 | 0.97474 | -0.48666 | 0.4 | 1 | 1.1 | 0.9
170 | 1 | 0.0019186 | 0.00048084 | 0 | 0 | 1 | 0.97695 | -0.44322 | 0.4 | 1 | 1.1 | 0.9
169 | 1 | 0.0018446 | 0.0004623 | 0 | 0 | 1 | 0.97763 | -0.42999 | 0.4 | 1 | 1.1 | 0.9
86 | 1 | 0.0037664 | 0.00094395 | 0 | 0 | 1 | 0.9743 | -0.49543 | 0.4 | 1 | 1.1 | 0.9
84 | 1 | 0.0040453 | 0.0010139 | 0 | 0 | 1 | 0.97428 | -0.49583 | 0.4 | 1 | 1.1 | 0.9
171 | 1 | 0.0025411 | 0.00063685 | 0 | 0 | 1 | 0.97674 | -0.44741 | 0.4 | 1 | 1.1 | 0.9
102 | 1 | 0.0022443 | 0.00056247 | 0 | 0 | 1 | 0.97819 | -0.41889 | 0.4 | 1 | 1.1 | 0.9
90 | 1 | 0.0070436 | 0.0017653 | 0 | 0 | 1 | 0.98121 | -0.36005 | 0.4 | 1 | 1.1 | 0.9
88 | 1 | 0.0034729 | 0.00087038 | 0 | 0 | 1 | 0.9815 | -0.35442 | 0.4 | 1 | 1.1 | 0.9
73 | 1 | 0.00083221 | 0.00020857 | 0 | 0 | 1 | 0.9732 | -0.51715 | 0.4 | 1 | 1.1 | 0.9
74 | 1 | 0.0023501 | 0.00058899 | 0 | 0 | 1 | 0.97328 | -0.5155 | 0.4 | 1 | 1.1 | 0.9
66 | 1 | 0.0022951 | 0.00057519 | 0 | 0 | 1 | 0.9843 | -0.29995 | 0.4 | 1 | 1.1 | 0.9
67 | 1 | 0 | 0 | 0 | 0 | 1 | 0.98468 | -0.29258 | 0.4 | 1 | 1.1 | 0.9
68 | 1 | 0 | 0 | 0 | 0 | 1 | 0.98425 | -0.30101 | 0.4 | 1 | 1.1 | 0.9
69 | 1 | 0 | 0 | 0 | 0 | 1 | 0.98753 | -0.23752 | 0.4 | 1 | 1.1 | 0.9
70 | 1 | 0 | 0 | 0 | 0 | 1 | 0.98431 | -0.29974 | 0.4 | 1 | 1.1 | 0.9
71 | 1 | 0 | 0 | 0 | 0 | 1 | 0.98413 | -0.3032 | 0.4 | 1 | 1.1 | 0.9
79 | 1 | 0 | 0 | 0 | 0 | 1 | 0.98896 | -0.21004 | 0.4 | 1 | 1.1 | 0.9
77 | 1 | 0.0021135 | 0.00052969 | 0 | 0 | 1 | 0.98745 | -0.23906 | 0.4 | 1 | 1.1 | 0.9
89 | 1 | 0 | 0 | 0 | 0 | 1 | 0.98267 | -0.33162 | 0.4 | 1 | 1.1 | 0.9
138 | 1 | 0.0051243 | 0.0012843 | 0 | 0 | 1 | 0.98313 | -0.32278 | 0.4 | 1 | 1.1 | 0.9
95 | 1 | 0.001765 | 0.00044235 | 0 | 0 | 1 | 0.98396 | -0.30652 | 0.4 | 1 | 1.1 | 0.9
92 | 1 | 0.0022954 | 0.00057529 | 0 | 0 | 1 | 0.98398 | -0.30626 | 0.4 | 1 | 1.1 | 0.9
181 | 1 | 0.0013054 | 0.00032716 | 0 | 0 | 1 | 0.98895 | -0.21016 | 0.4 | 1 | 1.1 | 0.9
80 | 1 | 0 | 0 | 0 | 0 | 1 | 0.99028 | -0.18454 | 0.4 | 1 | 1.1 | 0.9
127 | 1 | 0 | 0 | 0 | 0 | 1 | 0.98868 | -0.21548 | 0.4 | 1 | 1.1 | 0.9
125 | 1 | 0.0014819 | 0.0003714 | 0 | 0 | 1 | 0.99188 | -0.15392 | 0.4 | 1 | 1.1 | 0.9
91 | 1 | 0 | 0 | 0 | 0 | 1 | 0.98222 | -0.34021 | 0.4 | 1 | 1.1 | 0.9
87 | 1 | 0.0026951 | 0.00067545 | 0 | 0 | 1 | 0.98195 | -0.34559 | 0.4 | 1 | 1.1 | 0.9
137 | 1 | 0.0064906 | 0.0016267 | 0 | 0 | 1 | 0.98226 | -0.33975 | 0.4 | 1 | 1.1 | 0.9
105 | 1 | 0.0020197 | 0.00050619 | 0 | 0 | 1 | 0.98393 | -0.30729 | 0.4 | 1 | 1.1 | 0.9
93 | 1 | 0.0016266 | 0.00040767 | 0 | 0 | 1 | 0.98392 | -0.30738 | 0.4 | 1 | 1.1 | 0.9
75 | 1 | 0.0020483 | 0.00051335 | 0 | 0 | 1 | 0.97338 | -0.5136 | 0.4 | 1 | 1.1 | 0.9
76 | 1 | 0 | 0 | 0 | 0 | 1 | 0.97359 | -0.50947 | 0.4 | 1 | 1.1 | 0.9
82 | 1 | 0.0041322 | 0.0010356 | 0 | 0 | 1 | 0.97424 | -0.49656 | 0.4 | 1 | 1.1 | 0.9
83 | 1 | 0.0035218 | 0.00088265 | 0 | 0 | 1 | 0.9752 | -0.47773 | 0.4 | 1 | 1.1 | 0.9
149 | 1 | 0.0035345 | 0.00088583 | 0 | 0 | 1 | 0.97527 | -0.47634 | 0.4 | 1 | 1.1 | 0.9
130 | 1 | 0.0032427 | 0.00081271 | 0 | 0 | 1 | 0.98866 | -0.21573 | 0.4 | 1 | 1.1 | 0.9
129 | 1 | 0.003068 | 0.00076893 | 0 | 0 | 1 | 0.98862 | -0.21652 | 0.4 | 1 | 1.1 | 0.9
124 | 1 | 0 | 0 | 0 | 0 | 1 | 0.99345 | -0.12395 | 0.4 | 1 | 1.1 | 0.9
150 | 1 | 0.0013997 | 0.00035081 | 0 | 0 | 1 | 0.97534 | -0.47487 | 0.4 | 1 | 1.1 | 0.9
96 | 1 | 0.0039192 | 0.00098225 | 0 | 0 | 1 | 0.97417 | -0.49802 | 0.4 | 1 | 1.1 | 0.9
97 | 1 | 0.0013315 | 0.00033371 | 0 | 0 | 1 | 0.97406 | -0.50003 | 0.4 | 1 | 1.1 | 0.9
101 | 1 | 0.002203 | 0.00055212 | 0 | 0 | 1 | 0.97906 | -0.40196 | 0.4 | 1 | 1.1 | 0.9
141 | 1 | 0.0062186 | 0.0015585 | 0 | 0 | 1 | 0.98184 | -0.34784 | 0.4 | 1 | 1.1 | 0.9
99 | 1 | 0 | 0 | 0 | 0 | 1 | 0.97898 | -0.40353 | 0.4 | 1 | 1.1 | 0.9
139 | 1 | 0.0078755 | 0.0019738 | 0 | 0 | 1 | 0.98165 | -0.3514 | 0.4 | 1 | 1.1 | 0.9
94 | 1 | 0.0012766 | 0.00031994 | 0 | 0 | 1 | 0.98392 | -0.30748 | 0.4 | 1 | 1.1 | 0.9
103 | 1 | 0.0088682 | 0.0022226 | 0 | 0 | 1 | 0.97406 | -0.50019 | 0.4 | 1 | 1.1 | 0.9
98 | 1 | 0.0077667 | 0.0019465 | 0 | 0 | 1 | 0.97831 | -0.41654 | 0.4 | 1 | 1.1 | 0.9
100 | 1 | 0.0077173 | 0.0019341 | 0 | 0 | 1 | 0.97805 | -0.42165 | 0.4 | 1 | 1.1 | 0.9
106 | 1 | 0.00066827 | 0.00016748 | 0 | 0 | 1 | 0.98897 | -0.20992 | 0.4 | 1 | 1.1 | 0.9
107 | 1 | 0.00071222 | 0.0001785 | 0 | 0 | 1 | 0.98902 | -0.20894 | 0.4 | 1 | 1.1 | 0.9
108 | 1 | 0.0021104 | 0.00052892 | 0 | 0 | 1 | 0.98884 | -0.21242 | 0.4 | 1 | 1.1 | 0.9
110 | 1 | 0.0019264 | 0.00048279 | 0 | 0 | 1 | 0.98881 | -0.21311 | 0.4 | 1 | 1.1 | 0.9
114 | 1 | 0.002264 | 0.00056741 | 0 | 0 | 1 | 0.98874 | -0.21447 | 0.4 | 1 | 1.1 | 0.9
113 | 1 | 0.0021513 | 0.00053916 | 0 | 0 | 1 | 0.98873 | -0.21471 | 0.4 | 1 | 1.1 | 0.9
119 | 1 | 0 | 0 | 0 | 0 | 1 | 0.99109 | -0.16926 | 0.4 | 1 | 1.1 | 0.9
121 | 1 | 0.001408 | 0.00035288 | 0 | 0 | 1 | 0.9926 | -0.14021 | 0.4 | 1 | 1.1 | 0.9
116 | 1 | 0.0016171 | 0.00040527 | 0 | 0 | 1 | 0.99096 | -0.1717 | 0.4 | 1 | 1.1 | 0.9
117 | 1 | 0.00056438 | 0.00014145 | 0 | 0 | 1 | 0.99105 | -0.17002 | 0.4 | 1 | 1.1 | 0.9
118 | 1 | 0 | 0 | 0 | 0 | 1 | 0.99084 | -0.17407 | 0.4 | 1 | 1.1 | 0.9
120 | 1 | 0 | 0 | 0 | 0 | 1 | 0.99073 | -0.17621 | 0.4 | 1 | 1.1 | 0.9
177 | 1 | 0.0014921 | 0.00037396 | 0 | 0 | 1 | 0.99108 | -0.16938 | 0.4 | 1 | 1.1 | 0.9
180 | 1 | 0.0058162 | 0.0014577 | 0 | 0 | 1 | 0.9907 | -0.17687 | 0.4 | 1 | 1.1 | 0.9
179 | 1 | 0.0060158 | 0.0015077 | 0 | 0 | 1 | 0.99058 | -0.17914 | 0.4 | 1 | 1.1 | 0.9
122 | 1 | 0.0031484 | 0.00078906 | 0 | 0 | 1 | 0.99317 | -0.12931 | 0.4 | 1 | 1.1 | 0.9
126 | 1 | 0 | 0 | 0 | 0 | 1 | 0.99571 | -0.08108 | 0.4 | 1 | 1.1 | 0.9
135 | 1 | 0 | 0 | 0 | 0 | 1 | 0.99567 | -0.081884 | 0.4 | 1 | 1.1 | 0.9
163 | 1 | 0.0030993 | 0.00077675 | 0 | 0 | 1 | 0.99756 | -0.046071 | 0.4 | 1 | 1.1 | 0.9
133 | 1 | 0.0062998 | 0.0015789 | 0 | 0 | 1 | 0.99533 | -0.08842 | 0.4 | 1 | 1.1 | 0.9
162 | 3 | 0.0040757 | 0.0010215 | 0 | 0 | 1 | 1 | 0 | 0.4 | 1 | 1.1 | 0.9
131 | 1 | 0 | 0 | 0 | 0 | 1 | 0.98862 | -0.21648 | 0.4 | 1 | 1.1 | 0.9
128 | 1 | 0.0031235 | 0.00078283 | 0 | 0 | 1 | 0.9886 | -0.2169 | 0.4 | 1 | 1.1 | 0.9
132 | 1 | 0.0033129 | 0.00083029 | 0 | 0 | 1 | 0.98862 | -0.21658 | 0.4 | 1 | 1.1 | 0.9
134 | 1 | 0.0062988 | 0.0015786 | 0 | 0 | 1 | 0.99512 | -0.092501 | 0.4 | 1 | 1.1 | 0.9
136 | 1 | 0 | 0 | 0 | 0 | 1 | 0.98172 | -0.35024 | 0.4 | 1 | 1.1 | 0.9
140 | 1 | 0 | 0 | 0 | 0 | 1 | 0.98015 | -0.38092 | 0.4 | 1 | 1.1 | 0.9
142 | 1 | 0.0062165 | 0.001558 | 0 | 0 | 1 | 0.98 | -0.38383 | 0.4 | 1 | 1.1 | 0.9
146 | 1 | 0 | 0 | 0 | 0 | 1 | 0.9791 | -0.40152 | 0.4 | 1 | 1.1 | 0.9
148 | 1 | 0.0045274 | 0.0011347 | 0 | 0 | 1 | 0.97919 | -0.39974 | 0.4 | 1 | 1.1 | 0.9
147 | 1 | 0.0047647 | 0.0011941 | 0 | 0 | 1 | 0.97903 | -0.4029 | 0.4 | 1 | 1.1 | 0.9
143 | 1 | 0 | 0 | 0 | 0 | 1 | 0.97959 | -0.39197 | 0.4 | 1 | 1.1 | 0.9
144 | 1 | 0.010763 | 0.0026974 | 0 | 0 | 1 | 0.97949 | -0.39395 | 0.4 | 1 | 1.1 | 0.9
145 | 1 | 0.0047643 | 0.001194 | 0 | 0 | 1 | 0.97933 | -0.39702 | 0.4 | 1 | 1.1 | 0.9
151 | 1 | 0 | 0 | 0 | 0 | 1 | 0.97551 | -0.4715 | 0.4 | 1 | 1.1 | 0.9
155 | 1 | 0.0059783 | 0.0014983 | 0 | 0 | 1 | 0.97607 | -0.46051 | 0.4 | 1 | 1.1 | 0.9
152 | 1 | 0.0054402 | 0.0013635 | 0 | 0 | 1 | 0.97526 | -0.47655 | 0.4 | 1 | 1.1 | 0.9
153 | 1 | 0.00084683 | 0.00021224 | 0 | 0 | 1 | 0.97503 | -0.48107 | 0.4 | 1 | 1.1 | 0.9
154 | 1 | 0.0020512 | 0.00051408 | 0 | 0 | 1 | 0.97492 | -0.48311 | 0.4 | 1 | 1.1 | 0.9
156 | 1 | 0.0014818 | 0.00037137 | 0 | 0 | 1 | 0.97483 | -0.48495 | 0.4 | 1 | 1.1 | 0.9
157 | 1 | 0.0020706 | 0.00051895 | 0 | 0 | 1 | 0.97477 | -0.48625 | 0.4 | 1 | 1.1 | 0.9
158 | 1 | 0.0023581 | 0.00059099 | 0 | 0 | 1 | 0.97472 | -0.48718 | 0.4 | 1 | 1.1 | 0.9
159 | 1 | 0.0022966 | 0.00057559 | 0 | 0 | 1 | 0.97469 | -0.48776 | 0.4 | 1 | 1.1 | 0.9
164 | 1 | 0.003321 | 0.00083232 | 0 | 0 | 1 | 0.99999 | -0.00023469 | 0.4 | 1 | 1.1 | 0.9
165 | 1 | 0.011492 | 0.0028801 | 0 | 0 | 1 | 0.9999 | -0.0019383 | 0.4 | 1 | 1.1 | 0.9

## generator_data
GEN_BUS | PG | QG | QMAX | QMIN | VG | MBASE | GEN_STATUS | PMAX | PMIN
162 | 0.54506 | 0.14029 | 10 | -10 | 1 | 100 | 1 | 10 | 0

## branch_data
F_BUS | T_BUS | BR_R | BR_X | BR_B | RATE_A | RATE_B | RATE_C | TAP | SHIFT | BR_STATUS | ANGMIN | ANGMAX | P_in | Q_in | P_out | Q_out
1 | 2 | 0.5363 | 0.34323 | 9.0059e-10 | 0 | 0 | 0 | 0 | 0 | 1 | -90 | 90 | 0.0041208 | 0.0010328 | -0.0041207 | -0.0010328
1 | 3 | 2.3276 | 1.4897 | 3.9087e-09 | 0 | 0 | 0 | 0 | 0 | 1 | -90 | 90 | -0.0064939 | -0.0016276 | 0.006495 | 0.0016279
3 | 6 | 5.7596 | 3.6862 | 9.672e-09 | 0 | 0 | 0 | 0 | 0 | 1 | -90 | 90 | -0.006495 | -0.0016279 | 0.0064977 | 0.0016287
6 | 4 | 0.54294 | 0.34748 | 9.1175e-10 | 0 | 0 | 0 | 0 | 0 | 1 | -90 | 90 | -0.0087865 | -0.0022023 | 0.0087869 | 0.0022025
4 | 5 | 3.3983 | 2.1749 | 5.7066e-09 | 0 | 0 | 0 | 0 | 0 | 1 | -90 | 90 | -0.0095598 | -0.0023962 | 0.0095632 | 0.0023979
5 | 7 | 0.25142 | 0.16091 | 4.222e-10 | 0 | 0 | 0 | 0 | 0 | 1 | -90 | 90 | 0.0060485 | 0.001516 | -0.0060484 | -0.0015159
5 | 8 | 2.0069 | 1.2844 | 3.3701e-09 | 0 | 0 | 0 | 0 | 0 | 1 | -90 | 90 | -0.015612 | -0.0039138 | 0.015617 | 0.003917
8 | 60 | 2.8229 | 1.8067 | 4.7405e-09 | 0 | 0 | 0 | 0 | 0 | 1 | -90 | 90 | -0.021727 | -0.0054484 | 0.021742 | 0.0054574
60 | 61 | 0.73273 | 0.46895 | 1.2305e-09 | 0 | 0 | 0 | 0 | 0 | 1 | -90 | 90 | -0.035178 | -0.0088259 | 0.035188 | 0.0088322
60 | 62 | 1.6758 | 1.0725 | 2.8141e-09 | 0 | 0 | 0 | 0 | 0 | 1 | -90 | 90 | 0.013436 | 0.0033685 | -0.013433 | -0.0033666
61 | 90 | 2.1859 | 1.399 | 3.6706e-09 | 0 | 0 | 0 | 0 | 0 | 1 | -90 | 90 | -0.035188 | -0.0088322 | 0.035218 | 0.008851
9 | 10 | 2.3621 | 1.5117 | 3.9666e-09 | 0 | 0 | 0 | 0 | 0 | 1 | -90 | 90 | -0.019559 | -0.004902 | 0.019569 | 0.0049079
10 | 12 | 1.4826 | 0.94885 | 2.4896e-09 | 0 | 0 | 0 | 0 | 0 | 1 | -90 | 90 | -0.019569 | -0.0049079 | 0.019575 | 0.0049116
12 | 112 | 0.55469 | 0.355 | 9.3147e-10 | 0 | 0 | 0 | 0 | 0 | 1 | -90 | 90 | -0.030876 | -0.0077451 | 0.030882 | 0.0077487
12 | 111 | 1.5046 | 0.96297 | 2.5267e-09 | 0 | 0 | 0 | 0 | 0 | 1 | -90 | 90 | 0.011301 | 0.0028335 | -0.011299 | -0.0028324
11 | 13 | 0.23938 | 0.15321 | 4.0199e-10 | 0 | 0 | 0 | 0 | 0 | 1 | -90 | 90 | -0.087981 | -0.022322 | 0.088001 | 0.022335
11 | 14 | 5.193 | 3.3235 | 8.7204e-09 | 0 | 0 | 0 | 0 | 0 | 1 | -90 | 90 | 0.087981 | 0.022322 | -0.087538 | -0.02204
13 | 168 | 0.52725 | 0.33744 | 8.8539e-10 | 0 | 0 | 0 | 0 | 0 | 1 | -90 | 90 | -0.094812 | -0.024042 | 0.094864 | 0.024075
14 | 34 | 1.151 | 0.73665 | 1.9329e-09 | 0 | 0 | 0 | 0 | 0 | 1 | -90 | 90 | 0.024469 | 0.0061412 | -0.024462 | -0.0061365
14 | 173 | 3.6857 | 2.3589 | 6.1893e-09 | 0 | 0 | 0 | 0 | 0 | 1 | -90 | 90 | 0.063068 | 0.015899 | -0.062905 | -0.015795
112 | 123 | 0.66168 | 0.42347 | 4.4446e-09 | 0 | 0 | 0 | 0 | 0 | 1 | -90 | 90 | -0.23121 | -0.058791 | 0.23159 | 0.059037
112 | 166 | 0.51843 | 0.3318 | 3.4823e-09 | 0 | 0 | 0 | 0 | 0 | 1 | -90 | 90 | 0.20033 | 0.051043 | -0.2001 | -0.050898
111 | 109 | 0.49781 | 0.3186 | 8.3595e-10 | 0 | 0 | 0 | 0 | 0 | 1 | -90 | 90 | 0.010601 | 0.0026574 | -0.0106 | -0.0026571
168 | 33 | 1.5989 | 1.0233 | 2.685e-09 | 0 | 0 | 0 | 0 | 0 | 1 | -90 | 90 | 0.089821 | 0.022652 | -0.089679 | -0.022561
168 | 167 | 1.4788 | 0.94645 | 4.9667e-09 | 0 | 0 | 0 | 0 | 0 | 1 | -90 | 90 | -0.18469 | -0.046726 | 0.18524 | 0.047081
34 | 174 | 0.48125 | 0.308 | 8.0815e-10 | 0 | 0 | 0 | 0 | 0 | 1 | -90 | 90 | 0.0038522 | 0.00096514 | -0.0038521 | -0.00096517
34 | 23 | 1.8836 | 1.2055 | 3.163e-09 | 0 | 0 | 0 | 0 | 0 | 1 | -90 | 90 | 0.020609 | 0.0051713 | -0.020601 | -0.0051659
173 | 172 | 0.67278 | 0.43058 | 1.1298e-09 | 0 | 0 | 0 | 0 | 0 | 1 | -90 | 90 | 0.059472 | 0.014935 | -0.059445 | -0.014918
123 | 119 | 1.9661 | 1.2583 | 3.3016e-09 | 0 | 0 | 0 | 0 | 0 | 1 | -90 | 90 | 0.015516 | 0.0038914 | -0.015511 | -0.0038885
123 | 121 | 0.39912 | 0.25544 | 2.6809e-09 | 0 | 0 | 0 | 0 | 0 | 1 | -90 | 90 | -0.24711 | -0.062928 | 0.24737 | 0.063097
166 | 167 | 0.57296 | 0.36669 | 3.8486e-09 | 0 | 0 | 0 | 0 | 0 | 1 | -90 | 90 | 0.19674 | 0.050055 | -0.19649 | -0.049901
109 | 107 | 1.416 | 0.90625 | 2.3779e-09 | 0 | 0 | 0 | 0 | 0 | 1 | -90 | 90 | 0.0098359 | 0.0024656 | -0.0098344 | -0.0024649
33 | 178 | 0.73867 | 0.47275 | 1.2404e-09 | 0 | 0 | 0 | 0 | 0 | 1 | -90 | 90 | 0.015424 | 0.0038663 | -0.015422 | -0.0038652
33 | 30 | 2.3839 | 1.5257 | 4.0032e-09 | 0 | 0 | 0 | 0 | 0 | 1 | -90 | 90 | 0.074256 | 0.018695 | -0.074111 | -0.018603
174 | 175 | 3.1967 | 2.0459 | 5.3681e-09 | 0 | 0 | 0 | 0 | 0 | 1 | -90 | 90 | 0.0038521 | 0.00096517 | -0.0038516 | -0.00096535
23 | 21 | 2.3179 | 1.4835 | 3.8924e-09 | 0 | 0 | 0 | 0 | 0 | 1 | -90 | 90 | 0.012411 | 0.0031133 | -0.012407 | -0.0031112
172 | 43 | 0.95605 | 0.61187 | 1.6055e-09 | 0 | 0 | 0 | 0 | 0 | 1 | -90 | 90 | 0.044913 | 0.011275 | -0.044891 | -0.011262
15 | 16 | 1.5463 | 0.98965 | 2.5967e-09 | 0 | 0 | 0 | 0 | 0 | 1 | -90 | 90 | -0.0040699 | -0.0010176 | 0.0040702 | 0.0010175
15 | 17 | 2.9682 | 1.8996 | 4.9844e-09 | 0 | 0 | 0 | 0 | 0 | 1 | -90 | 90 | 0.001191 | 0.00029604 | -0.001191 | -0.00029648
16 | 18 | 0.18426 | 0.11792 | 3.0942e-10 | 0 | 0 | 0 | 0 | 0 | 1 | -90 | 90 | -0.0053416 | -0.0013362 | 0.0053417 | 0.0013362
17 | 19 | 3.6838 | 2.3577 | 6.1862e-09 | 0 | 0 | 0 | 0 | 0 | 1 | -90 | 90 | 0.001191 | 0.00029648 | -0.0011909 | -0.00029703
18 | 37 | 2.2992 | 1.4715 | 3.861e-09 | 0 | 0 | 0 | 0 | 0 | 1 | -90 | 90 | -0.0092002 | -0.0023033 | 0.0092024 | 0.0023044
19 | 25 | 2.7976 | 1.7905 | 4.6979e-09 | 0 | 0 | 0 | 0 | 0 | 1 | -90 | 90 | 0.0011909 | 0.00029703 | -0.0011909 | -0.00029744
37 | 41 | 0.19939 | 0.12761 | 3.3483e-10 | 0 | 0 | 0 | 0 | 0 | 1 | -90 | 90 | -0.016558 | -0.0041479 | 0.016558 | 0.0041482
25 | 26 | 2.6797 | 1.715 | 4.5e-09 | 0 | 0 | 0 | 0 | 0 | 1 | -90 | 90 | 0.00083386 | 0.00020796 | -0.00083384 | -0.00020837
41 | 42 | 2.5316 | 1.6202 | 4.2513e-09 | 0 | 0 | 0 | 0 | 0 | 1 | -90 | 90 | -0.026905 | -0.0067415 | 0.026925 | 0.0067542
26 | 27 | 2.7812 | 1.78 | 4.6704e-09 | 0 | 0 | 0 | 0 | 0 | 1 | -90 | 90 | 0.00083384 | 0.00020837 | -0.00083382 | -0.0002088
20 | 21 | 2.2773 | 1.4575 | 3.8242e-09 | 0 | 0 | 0 | 0 | 0 | 1 | -90 | 90 | -0.011682 | -0.0029286 | 0.011686 | 0.0029304
20 | 22 | 3.362 | 2.1517 | 5.6458e-09 | 0 | 0 | 0 | 0 | 0 | 1 | -90 | 90 | 0.0089714 | 0.0022491 | -0.0089684 | -0.0022477
22 | 24 | 1.6078 | 1.029 | 2.6999e-09 | 0 | 0 | 0 | 0 | 0 | 1 | -90 | 90 | 0.0089684 | 0.0022477 | -0.0089669 | -0.002247
24 | 36 | 1.2072 | 0.77261 | 2.0272e-09 | 0 | 0 | 0 | 0 | 0 | 1 | -90 | 90 | 0.0021271 | 0.00053274 | -0.002127 | -0.00053289
36 | 35 | 1.6106 | 1.0308 | 2.7047e-09 | 0 | 0 | 0 | 0 | 0 | 1 | -90 | 90 | 0.002127 | 0.00053289 | -0.002127 | -0.00053309
27 | 44 | 1.2294 | 0.78681 | 2.0645e-09 | 0 | 0 | 0 | 0 | 0 | 1 | -90 | 90 | 0.00050194 | 0.00012561 | -0.00050194 | -0.00012581
28 | 29 | 0.76718 | 0.49099 | 1.2883e-09 | 0 | 0 | 0 | 0 | 0 | 1 | -90 | 90 | 0.045245 | 0.011355 | -0.045227 | -0.011344
28 | 30 | 0.89168 | 0.57067 | 1.4974e-09 | 0 | 0 | 0 | 0 | 0 | 1 | -90 | 90 | -0.057293 | -0.014375 | 0.057325 | 0.014395
29 | 31 | 1.1321 | 0.72454 | 1.9011e-09 | 0 | 0 | 0 | 0 | 0 | 1 | -90 | 90 | 0.040151 | 0.010072 | -0.04013 | -0.010059
30 | 32 | 0.61117 | 0.39115 | 1.0263e-09 | 0 | 0 | 0 | 0 | 0 | 1 | -90 | 90 | 0.016786 | 0.0042076 | -0.016784 | -0.0042065
31 | 38 | 0.11475 | 0.073439 | 1.9269e-10 | 0 | 0 | 0 | 0 | 0 | 1 | -90 | 90 | 0.026696 | 0.0066918 | -0.026695 | -0.0066912
38 | 39 | 0.45547 | 0.2915 | 7.6485e-10 | 0 | 0 | 0 | 0 | 0 | 1 | -90 | 90 | 0.015553 | 0.0038985 | -0.015552 | -0.0038978
38 | 40 | 0.64328 | 0.4117 | 1.0802e-09 | 0 | 0 | 0 | 0 | 0 | 1 | -90 | 90 | 0.011143 | 0.0027928 | -0.011142 | -0.0027923
40 | 160 | 2.5527 | 1.6337 | 4.2866e-09 | 0 | 0 | 0 | 0 | 0 | 1 | -90 | 90 | 0.0047064 | 0.0011794 | -0.0047058 | -0.0011794
42 | 43 | 0.64891 | 0.4153 | 1.0897e-09 | 0 | 0 | 0 | 0 | 0 | 1 | -90 | 90 | -0.040402 | -0.010132 | 0.040413 | 0.010139
160 | 161 | 0.074625 | 0.04776 | 1.2532e-10 | 0 | 0 | 0 | 0 | 0 | 1 | -90 | 90 | 0.0029745 | 0.00074551 | -0.0029745 | -0.00074552
45 | 46 | 0.080843 | 0.051739 | 1.3576e-10 | 0 | 0 | 0 | 0 | 0 | 1 | -90 | 90 | -0.0050603 | -0.001268 | 0.0050603 | 0.0012681
45 | 47 | 1.3154 | 0.84185 | 2.2089e-09 | 0 | 0 | 0 | 0 | 0 | 1 | -90 | 90 | 0.0021973 | 0.00055051 | -0.0021972 | -0.00055068
46 | 48 | 1.6733 | 1.0709 | 2.8099e-09 | 0 | 0 | 0 | 0 | 0 | 1 | -90 | 90 | -0.0070466 | -0.0017659 | 0.0070475 | 0.0017662
48 | 81 | 1.3875 | 0.88799 | 2.33e-09 | 0 | 0 | 0 | 0 | 0 | 1 | -90 | 90 | -0.0083671 | -0.0020969 | 0.0083681 | 0.0020973
81 | 78 | 2.4905 | 1.5939 | 4.1822e-09 | 0 | 0 | 0 | 0 | 0 | 1 | -90 | 90 | -0.0083681 | -0.0020973 | 0.00837 | 0.0020982
78 | 77 | 1.3488 | 0.86321 | 2.2649e-09 | 0 | 0 | 0 | 0 | 0 | 1 | -90 | 90 | -0.00837 | -0.0020982 | 0.0083711 | 0.0020986
49 | 50 | 0.15323 | 0.098065 | 2.5731e-10 | 0 | 0 | 0 | 0 | 0 | 1 | -90 | 90 | -0.0061324 | -0.0015361 | 0.0061325 | 0.0015361
49 | 51 | 0.22943 | 0.14683 | 3.8527e-10 | 0 | 0 | 0 | 0 | 0 | 1 | -90 | 90 | 0.0053953 | 0.0013513 | -0.0053953 | -0.0013513
50 | 52 | 1.4044 | 0.89881 | 2.3583e-09 | 0 | 0 | 0 | 0 | 0 | 1 | -90 | 90 | -0.0068159 | -0.0017074 | 0.0068167 | 0.0017076
51 | 53 | 0.60477 | 0.38705 | 1.0156e-09 | 0 | 0 | 0 | 0 | 0 | 1 | -90 | 90 | 0.0040722 | 0.0010197 | -0.0040721 | -0.0010197
52 | 64 | 0.69453 | 0.4445 | 1.1663e-09 | 0 | 0 | 0 | 0 | 0 | 1 | -90 | 90 | -0.0076499 | -0.0019165 | 0.0076504 | 0.0019166
53 | 63 | 0.48274 | 0.30895 | 8.1064e-10 | 0 | 0 | 0 | 0 | 0 | 1 | -90 | 90 | 0.0027071 | 0.00067759 | -0.0027071 | -0.00067764
64 | 65 | 0.65263 | 0.41768 | 1.0959e-09 | 0 | 0 | 0 | 0 | 0 | 1 | -90 | 90 | -0.0084907 | -0.0021273 | 0.0084912 | 0.0021275
63 | 59 | 5.6598 | 3.6222 | 9.5042e-09 | 0 | 0 | 0 | 0 | 0 | 1 | -90 | 90 | 0.0012511 | 0.00031273 | -0.001251 | -0.00031356
65 | 73 | 1.3805 | 0.88349 | 2.3182e-09 | 0 | 0 | 0 | 0 | 0 | 1 | -90 | 90 | -0.0092231 | -0.0023109 | 0.0092244 | 0.0023115
54 | 55 | 1.1186 | 0.71592 | 1.8785e-09 | 0 | 0 | 0 | 0 | 0 | 1 | -90 | 90 | 0.0048037 | 0.0012039 | -0.0048034 | -0.0012039
54 | 56 | 1.1048 | 0.70706 | 1.8552e-09 | 0 | 0 | 0 | 0 | 0 | 1 | -90 | 90 | -0.0088069 | -0.0022073 | 0.0088079 | 0.0022077
56 | 57 | 1.4832 | 0.94926 | 2.4907e-09 | 0 | 0 | 0 | 0 | 0 | 1 | -90 | 90 | 0.043524 | 0.010941 | -0.043493 | -0.010921
56 | 58 | 1.5248 | 0.97585 | 2.5605e-09 | 0 | 0 | 0 | 0 | 0 | 1 | -90 | 90 | -0.052332 | -0.013148 | 0.052379 | 0.013178
57 | 85 | 1.2823 | 0.82068 | 2.1533e-09 | 0 | 0 | 0 | 0 | 0 | 1 | -90 | 90 | 0.040575 | 0.01019 | -0.040552 | -0.010175
58 | 170 | 0.30037 | 0.19224 | 5.044e-10 | 0 | 0 | 0 | 0 | 0 | 1 | -90 | 90 | 0.035493 | 0.0089143 | -0.035489 | -0.0089116
58 | 169 | 0.52437 | 0.3356 | 8.8056e-10 | 0 | 0 | 0 | 0 | 0 | 1 | -90 | 90 | -0.087872 | -0.022092 | 0.087917 | 0.022121
85 | 86 | 2.0874 | 1.3359 | 3.5053e-09 | 0 | 0 | 0 | 0 | 0 | 1 | -90 | 90 | 0.017895 | 0.0044886 | -0.017888 | -0.0044842
85 | 84 | 1.7255 | 1.1043 | 2.8977e-09 | 0 | 0 | 0 | 0 | 0 | 1 | -90 | 90 | 0.022656 | 0.0056862 | -0.022646 | -0.0056801
170 | 171 | 0.5353 | 0.34259 | 8.9891e-10 | 0 | 0 | 0 | 0 | 0 | 1 | -90 | 90 | 0.03357 | 0.0084308 | -0.033563 | -0.0084265
169 | 102 | 0.53121 | 0.33997 | 8.9204e-10 | 0 | 0 | 0 | 0 | 0 | 1 | -90 | 90 | -0.089762 | -0.022583 | 0.089809 | 0.022614
86 | 96 | 0.78027 | 0.49937 | 1.3103e-09 | 0 | 0 | 0 | 0 | 0 | 1 | -90 | 90 | 0.014121 | 0.0035402 | -0.01412 | -0.0035392
84 | 82 | 0.16637 | 0.10648 | 2.7938e-10 | 0 | 0 | 0 | 0 | 0 | 1 | -90 | 90 | 0.018601 | 0.0046663 | -0.018601 | -0.0046659
171 | 155 | 1.8056 | 1.1556 | 3.0322e-09 | 0 | 0 | 0 | 0 | 0 | 1 | -90 | 90 | 0.031022 | 0.0077897 | -0.031003 | -0.0077776
102 | 99 | 0.71854 | 0.45987 | 1.2066e-09 | 0 | 0 | 0 | 0 | 0 | 1 | -90 | 90 | -0.092053 | -0.023176 | 0.092121 | 0.023219
90 | 88 | 0.57564 | 0.36841 | 9.6666e-10 | 0 | 0 | 0 | 0 | 0 | 1 | -90 | 90 | -0.042262 | -0.010616 | 0.042273 | 0.010623
88 | 87 | 0.83568 | 0.53483 | 1.4033e-09 | 0 | 0 | 0 | 0 | 0 | 1 | -90 | 90 | -0.045746 | -0.011494 | 0.045765 | 0.011506
73 | 74 | 0.6942 | 0.44429 | 1.1657e-09 | 0 | 0 | 0 | 0 | 0 | 1 | -90 | 90 | -0.010057 | -0.0025201 | 0.010057 | 0.0025205
74 | 75 | 0.65284 | 0.41782 | 1.0963e-09 | 0 | 0 | 0 | 0 | 0 | 1 | -90 | 90 | -0.012407 | -0.0031095 | 0.012409 | 0.0031101
66 | 67 | 2.8385 | 1.8167 | 4.7667e-09 | 0 | 0 | 0 | 0 | 0 | 1 | -90 | 90 | -0.011281 | -0.0028267 | 0.011285 | 0.0028288
66 | 68 | 0.51418 | 0.32907 | 8.6344e-10 | 0 | 0 | 0 | 0 | 0 | 1 | -90 | 90 | 0.0089863 | 0.0022515 | -0.0089858 | -0.0022513
67 | 69 | 1.0624 | 0.67994 | 7.1362e-09 | 0 | 0 | 0 | 0 | 0 | 1 | -90 | 90 | -0.22723 | -0.057474 | 0.22783 | 0.057859
67 | 70 | 0.1451 | 0.092862 | 9.7463e-10 | 0 | 0 | 0 | 0 | 0 | 1 | -90 | 90 | 0.21594 | 0.054646 | -0.21587 | -0.054598
68 | 71 | 1.0591 | 0.67785 | 1.7786e-09 | 0 | 0 | 0 | 0 | 0 | 1 | -90 | 90 | 0.0089858 | 0.0022513 | -0.0089849 | -0.0022509
69 | 79 | 0.50894 | 0.32572 | 3.4186e-09 | 0 | 0 | 0 | 0 | 0 | 1 | -90 | 90 | -0.23832 | -0.060487 | 0.23863 | 0.060689
69 | 77 | 0.6442 | 0.41229 | 1.0818e-09 | 0 | 0 | 0 | 0 | 0 | 1 | -90 | 90 | 0.010485 | 0.0026287 | -0.010485 | -0.0026283
70 | 89 | 0.80391 | 0.5145 | 2.7e-09 | 0 | 0 | 0 | 0 | 0 | 1 | -90 | 90 | 0.17306 | 0.04381 | -0.1728 | -0.043641
70 | 138 | 2.3428 | 1.4994 | 3.9342e-09 | 0 | 0 | 0 | 0 | 0 | 1 | -90 | 90 | 0.042809 | 0.010788 | -0.042762 | -0.010758
71 | 95 | 3.8027 | 2.4337 | 6.3857e-09 | 0 | 0 | 0 | 0 | 0 | 1 | -90 | 90 | 0.0037854 | 0.0009481 | -0.0037848 | -0.00094833
71 | 92 | 2.5507 | 1.6324 | 4.2832e-09 | 0 | 0 | 0 | 0 | 0 | 1 | -90 | 90 | 0.0051995 | 0.0013028 | -0.0051988 | -0.0013027
79 | 181 | 0.42953 | 0.2749 | 7.213e-10 | 0 | 0 | 0 | 0 | 0 | 1 | -90 | 90 | 0.0013054 | 0.0003271 | -0.0013054 | -0.00032717
79 | 80 | 0.447 | 0.28608 | 3.0025e-09 | 0 | 0 | 0 | 0 | 0 | 1 | -90 | 90 | -0.25269 | -0.064212 | 0.253 | 0.06441
79 | 127 | 1.8721 | 1.1981 | 3.1437e-09 | 0 | 0 | 0 | 0 | 0 | 1 | -90 | 90 | 0.012751 | 0.0031965 | -0.012748 | -0.0031947
89 | 91 | 0.30078 | 0.1925 | 5.0509e-10 | 0 | 0 | 0 | 0 | 0 | 1 | -90 | 90 | 0.1243 | 0.031439 | -0.12425 | -0.031407
89 | 87 | 1.2488 | 0.79925 | 2.0971e-09 | 0 | 0 | 0 | 0 | 0 | 1 | -90 | 90 | 0.048492 | 0.012202 | -0.04846 | -0.012181
138 | 137 | 1.9564 | 1.2521 | 3.2853e-09 | 0 | 0 | 0 | 0 | 0 | 1 | -90 | 90 | 0.037638 | 0.0094741 | -0.037607 | -0.0094549
95 | 105 | 1.6434 | 1.0518 | 2.7596e-09 | 0 | 0 | 0 | 0 | 0 | 1 | -90 | 90 | 0.0020198 | 0.00050597 | -0.0020197 | -0.00050619
92 | 93 | 1.6753 | 1.0722 | 2.8133e-09 | 0 | 0 | 0 | 0 | 0 | 1 | -90 | 90 | 0.0029033 | 0.0007274 | -0.0029032 | -0.00072757
80 | 125 | 0.53829 | 0.3445 | 3.6157e-09 | 0 | 0 | 0 | 0 | 0 | 1 | -90 | 90 | -0.253 | -0.06441 | 0.25337 | 0.064649
127 | 130 | 0.16559 | 0.10598 | 2.7808e-10 | 0 | 0 | 0 | 0 | 0 | 1 | -90 | 90 | 0.0065558 | 0.0016429 | -0.0065557 | -0.0016429
127 | 129 | 0.73467 | 0.47019 | 1.2337e-09 | 0 | 0 | 0 | 0 | 0 | 1 | -90 | 90 | 0.0061919 | 0.0015518 | -0.0061916 | -0.0015517
125 | 124 | 0.52543 | 0.33628 | 3.5294e-09 | 0 | 0 | 0 | 0 | 0 | 1 | -90 | 90 | -0.25486 | -0.065021 | 0.25523 | 0.065257
91 | 101 | 2.4312 | 1.556 | 4.0827e-09 | 0 | 0 | 0 | 0 | 0 | 1 | -90 | 90 | 0.11015 | 0.027871 | -0.10983 | -0.027663
91 | 141 | 2.337 | 1.4957 | 3.9245e-09 | 0 | 0 | 0 | 0 | 0 | 1 | -90 | 90 | 0.0141 | 0.0035358 | -0.014095 | -0.0035329
137 | 136 | 1.461 | 0.93506 | 2.4535e-09 | 0 | 0 | 0 | 0 | 0 | 1 | -90 | 90 | 0.031117 | 0.0078282 | -0.031101 | -0.0078184
93 | 94 | 0.32365 | 0.20714 | 5.4349e-10 | 0 | 0 | 0 | 0 | 0 | 1 | -90 | 90 | 0.0012766 | 0.0003199 | -0.0012766 | -0.00031995
75 | 76 | 1.2123 | 0.77587 | 2.0358e-09 | 0 | 0 | 0 | 0 | 0 | 1 | -90 | 90 | -0.014457 | -0.0036235 | 0.01446 | 0.0036251
76 | 82 | 3.7974 | 2.4304 | 6.3769e-09 | 0 | 0 | 0 | 0 | 0 | 1 | -90 | 90 | -0.01446 | -0.0036251 | 0.014469 | 0.0036302
83 | 149 | 1.6827 | 1.0769 | 2.8256e-09 | 0 | 0 | 0 | 0 | 0 | 1 | -90 | 90 | -0.0035217 | -0.00088268 | 0.003522 | 0.00088256
149 | 150 | 0.8883 | 0.56851 | 1.4917e-09 | 0 | 0 | 0 | 0 | 0 | 1 | -90 | 90 | -0.0070564 | -0.0017684 | 0.0070569 | 0.0017686
130 | 131 | 0.99147 | 0.63454 | 1.665e-09 | 0 | 0 | 0 | 0 | 0 | 1 | -90 | 90 | 0.003313 | 0.0008302 | -0.0033129 | -0.00083028
129 | 128 | 0.53534 | 0.34262 | 8.9899e-10 | 0 | 0 | 0 | 0 | 0 | 1 | -90 | 90 | 0.0031236 | 0.00078278 | -0.0031235 | -0.00078283
124 | 126 | 0.37941 | 0.24283 | 2.5486e-09 | 0 | 0 | 0 | 0 | 0 | 1 | -90 | 90 | -0.50735 | -0.12962 | 0.50841 | 0.13029
124 | 122 | 0.095136 | 0.060887 | 6.3903e-10 | 0 | 0 | 0 | 0 | 0 | 1 | -90 | 90 | 0.25212 | 0.064364 | -0.25206 | -0.064322
150 | 151 | 1.6996 | 1.0878 | 2.8541e-09 | 0 | 0 | 0 | 0 | 0 | 1 | -90 | 90 | -0.0084566 | -0.0021194 | 0.008458 | 0.00212
96 | 97 | 0.8406 | 0.53798 | 1.4116e-09 | 0 | 0 | 0 | 0 | 0 | 1 | -90 | 90 | 0.010201 | 0.0025569 | -0.0102 | -0.0025564
97 | 103 | 0.078281 | 0.0501 | 1.3145e-10 | 0 | 0 | 0 | 0 | 0 | 1 | -90 | 90 | 0.0088681 | 0.0022227 | -0.008868 | -0.0022227
101 | 99 | 0.062814 | 0.040201 | 1.0548e-10 | 0 | 0 | 0 | 0 | 0 | 1 | -90 | 90 | 0.10762 | 0.027111 | -0.10762 | -0.027106
141 | 139 | 1.9564 | 1.2521 | 3.2853e-09 | 0 | 0 | 0 | 0 | 0 | 1 | -90 | 90 | 0.0078768 | 0.0019744 | -0.0078754 | -0.0019738
99 | 98 | 3.6077 | 2.3089 | 6.0583e-09 | 0 | 0 | 0 | 0 | 0 | 1 | -90 | 90 | 0.015495 | 0.0038871 | -0.015486 | -0.0038815
98 | 100 | 2.8398 | 1.8174 | 4.7687e-09 | 0 | 0 | 0 | 0 | 0 | 1 | -90 | 90 | 0.0077191 | 0.0019349 | -0.0077172 | -0.0019342
106 | 107 | 0.46933 | 0.30037 | 7.8814e-10 | 0 | 0 | 0 | 0 | 0 | 1 | -90 | 90 | -0.0091218 | -0.0022862 | 0.0091222 | 0.0022864
106 | 108 | 1.2946 | 0.82857 | 2.1741e-09 | 0 | 0 | 0 | 0 | 0 | 1 | -90 | 90 | 0.0084535 | 0.0021187 | -0.0084525 | -0.0021182
108 | 110 | 0.47624 | 0.3048 | 7.9974e-10 | 0 | 0 | 0 | 0 | 0 | 1 | -90 | 90 | 0.0063421 | 0.0015893 | -0.0063419 | -0.0015893
110 | 114 | 1.3527 | 0.8657 | 2.2715e-09 | 0 | 0 | 0 | 0 | 0 | 1 | -90 | 90 | 0.0044156 | 0.0011065 | -0.0044153 | -0.0011065
114 | 113 | 0.49326 | 0.31568 | 8.2831e-10 | 0 | 0 | 0 | 0 | 0 | 1 | -90 | 90 | 0.0021513 | 0.0005391 | -0.0021513 | -0.00053916
119 | 177 | 0.3675 | 0.2352 | 6.1713e-10 | 0 | 0 | 0 | 0 | 0 | 1 | -90 | 90 | 0.0014921 | 0.00037391 | -0.0014921 | -0.00037396
119 | 117 | 0.23951 | 0.15329 | 4.022e-10 | 0 | 0 | 0 | 0 | 0 | 1 | -90 | 90 | 0.014019 | 0.0035146 | -0.014018 | -0.0035143
121 | 122 | 0.19574 | 0.12527 | 1.3148e-09 | 0 | 0 | 0 | 0 | 0 | 1 | -90 | 90 | -0.24878 | -0.06345 | 0.24891 | 0.063533
116 | 117 | 0.55109 | 0.3527 | 9.2543e-10 | 0 | 0 | 0 | 0 | 0 | 1 | -90 | 90 | -0.013453 | -0.0033722 | 0.013454 | 0.0033728
116 | 118 | 0.88199 | 0.56448 | 1.4811e-09 | 0 | 0 | 0 | 0 | 0 | 1 | -90 | 90 | 0.011836 | 0.002967 | -0.011834 | -0.0029662
118 | 120 | 0.79539 | 0.50905 | 1.3357e-09 | 0 | 0 | 0 | 0 | 0 | 1 | -90 | 90 | 0.011834 | 0.0029662 | -0.011833 | -0.0029656
120 | 180 | 0.4975 | 0.3184 | 8.3544e-10 | 0 | 0 | 0 | 0 | 0 | 1 | -90 | 90 | 0.0058163 | 0.0014577 | -0.0058161 | -0.0014577
120 | 179 | 2.138 | 1.3683 | 3.5904e-09 | 0 | 0 | 0 | 0 | 0 | 1 | -90 | 90 | 0.0060166 | 0.0015079 | -0.0060158 | -0.0015077
126 | 135 | 0.28352 | 0.18145 | 4.761e-10 | 0 | 0 | 0 | 0 | 0 | 1 | -90 | 90 | 0.012604 | 0.0031602 | -0.012604 | -0.0031599
126 | 163 | 0.30346 | 0.19422 | 2.0384e-09 | 0 | 0 | 0 | 0 | 0 | 1 | -90 | 90 | -0.52101 | -0.13345 | 0.52189 | 0.13402
135 | 133 | 2.3044 | 1.4748 | 3.8698e-09 | 0 | 0 | 0 | 0 | 0 | 1 | -90 | 90 | 0.012604 | 0.0031599 | -0.0126 | -0.0031578
163 | 162 | 0.39868 | 0.25515 | 2.6779e-09 | 0 | 0 | 0 | 0 | 0 | 1 | -90 | 90 | -0.52499 | -0.1348 | 0.52617 | 0.13555
133 | 134 | 2.8762 | 1.8408 | 4.83e-09 | 0 | 0 | 0 | 0 | 0 | 1 | -90 | 90 | 0.0063 | 0.0015789 | -0.0062988 | -0.0015786
162 | 164 | 0.071016 | 0.04545 | 1.1926e-10 | 0 | 0 | 0 | 0 | 0 | 1 | -90 | 90 | 0.014814 | 0.003713 | -0.014814 | -0.0037129
131 | 132 | 0.13711 | 0.08775 | 2.3024e-10 | 0 | 0 | 0 | 0 | 0 | 1 | -90 | 90 | 0.0033129 | 0.00083028 | -0.0033129 | -0.0008303
136 | 140 | 4.2634 | 2.7286 | 7.1594e-09 | 0 | 0 | 0 | 0 | 0 | 1 | -90 | 90 | 0.031101 | 0.0078185 | -0.031056 | -0.00779
140 | 142 | 0.4032 | 0.25805 | 6.7709e-10 | 0 | 0 | 0 | 0 | 0 | 1 | -90 | 90 | 0.031056 | 0.0077901 | -0.031051 | -0.0077874
142 | 143 | 1.4124 | 0.90393 | 2.3718e-09 | 0 | 0 | 0 | 0 | 0 | 1 | -90 | 90 | 0.024835 | 0.0062293 | -0.024825 | -0.0062234
146 | 148 | 1.6035 | 1.0263 | 2.6927e-09 | 0 | 0 | 0 | 0 | 0 | 1 | -90 | 90 | -0.0047649 | -0.0011942 | 0.0047653 | 0.0011942
146 | 147 | 1.2397 | 0.79338 | 2.0817e-09 | 0 | 0 | 0 | 0 | 0 | 1 | -90 | 90 | 0.0047649 | 0.0011942 | -0.0047646 | -0.0011942
148 | 145 | 1.2575 | 0.80481 | 2.1117e-09 | 0 | 0 | 0 | 0 | 0 | 1 | -90 | 90 | -0.0092926 | -0.0023288 | 0.0092938 | 0.0023294
143 | 144 | 0.78883 | 0.50485 | 1.3247e-09 | 0 | 0 | 0 | 0 | 0 | 1 | -90 | 90 | 0.010764 | 0.002698 | -0.010763 | -0.0026975
143 | 145 | 1.5455 | 0.98915 | 2.5954e-09 | 0 | 0 | 0 | 0 | 0 | 1 | -90 | 90 | 0.014061 | 0.0035254 | -0.014058 | -0.0035235
151 | 155 | 1.8773 | 1.2015 | 3.1525e-09 | 0 | 0 | 0 | 0 | 0 | 1 | -90 | 90 | -0.025012 | -0.0062712 | 0.025025 | 0.0062793
151 | 152 | 1.3008 | 0.83252 | 2.1844e-09 | 0 | 0 | 0 | 0 | 0 | 1 | -90 | 90 | 0.016554 | 0.0041512 | -0.01655 | -0.0041488
152 | 153 | 1.7331 | 1.1092 | 2.9103e-09 | 0 | 0 | 0 | 0 | 0 | 1 | -90 | 90 | 0.01111 | 0.0027854 | -0.011107 | -0.0027841
153 | 154 | 0.85012 | 0.54408 | 1.4276e-09 | 0 | 0 | 0 | 0 | 0 | 1 | -90 | 90 | 0.01026 | 0.0025719 | -0.010259 | -0.0025714
154 | 156 | 0.95027 | 0.60817 | 1.5958e-09 | 0 | 0 | 0 | 0 | 0 | 1 | -90 | 90 | 0.0082083 | 0.0020573 | -0.0082076 | -0.002057
156 | 157 | 0.82427 | 0.52753 | 1.3842e-09 | 0 | 0 | 0 | 0 | 0 | 1 | -90 | 90 | 0.0067258 | 0.0016856 | -0.0067254 | -0.0016854
157 | 158 | 0.84985 | 0.5439 | 1.4271e-09 | 0 | 0 | 0 | 0 | 0 | 1 | -90 | 90 | 0.0046549 | 0.0011665 | -0.0046547 | -0.0011665
158 | 159 | 1.0888 | 0.69685 | 1.8284e-09 | 0 | 0 | 0 | 0 | 0 | 1 | -90 | 90 | 0.0022966 | 0.00057548 | -0.0022966 | -0.00057561
164 | 165 | 0.66441 | 0.42522 | 1.1157e-09 | 0 | 0 | 0 | 0 | 0 | 1 | -90 | 90 | 0.011493 | 0.0028806 | -0.011492 | -0.0028801