## bus_data
BUS_I | BUS_TYPE | Pd | Qd | Gs | Bs | area | Vm | Va | baseKV | zone | Vmax | Vmin
1 | 1 | 0.00040518 | 0.00010155 | 0 | 0 | 1 | 0.97187 | -0.54273 | 0.4 | 1 | 1.1 | 0.9
2 | 1 | 0 | 0 | 0 | 0 | 1 | 0.97188 | -0.54258 | 0.4 | 1 | 1.1 | 0.9
55 | 1 | 0 | 0 | 0 | 0 | 1 | 0.9709 | -0.56202 | 0.4 | 1 | 1.1 | 0.9
6 | 1 | 0 | 0 | 0 | 0 | 1 | 0.97269 | -0.52638 | 0.4 | 1 | 1.1 | 0.9
4 | 1 | 0.0039235 | 0.00098332 | 0 | 0 | 1 | 0.97283 | -0.5236 | 0.4 | 1 | 1.1 | 0.9
54 | 1 | 0.0025578 | 0.00064105 | 0 | 0 | 1 | 0.97071 | -0.56581 | 0.4 | 1 | 1.1 | 0.9
3 | 1 | 0.0062005 | 0.001554 | 0 | 0 | 1 | 0.973 | -0.52015 | 0.4 | 1 | 1.1 | 0.9
5 | 1 | 0.003551 | 0.00088996 | 0 | 0 | 1 | 0.97325 | -0.51522 | 0.4 | 1 | 1.1 | 0.9
7 | 1 | 0.022947 | 0.005751 | 0 | 0 | 1 | 0.97489 | -0.48298 | 0.4 | 1 | 1.1 | 0.9
50 | 1 | 0.014879 | 0.003729 | 0 | 0 | 1 | 0.9758 | -0.46505 | 0.4 | 1 | 1.1 | 0.9
19 | 1 | 0.0062945 | 0.0015776 | 0 | 0 | 1 | 0.97622 | -0.45661 | 0.4 | 1 | 1.1 | 0.9
8 | 1 | 0.013241 | 0.0033185 | 0 | 0 | 1 | 0.98879 | -0.21424 | 0.4 | 1 | 1.1 | 0.9
9 | 1 | 0.018071 | 0.004529 | 0 | 0 | 1 | 0.98901 | -0.21006 | 0.4 | 1 | 1.1 | 0.9
11 | 1 | 0.012676 | 0.0031768 | 0 | 0 | 1 | 0.98969 | -0.19685 | 0.4 | 1 | 1.1 | 0.9
53 | 1 | 0.017446 | 0.0043725 | 0 | 0 | 1 | 0.98993 | -0.19214 | 0.4 | 1 | 1.1 | 0.9
12 | 1 | 0 | 0 | 0 | 0 | 1 | 0.98749 | -0.24106 | 0.4 | 1 | 1.1 | 0.9
40 | 1 | 0.00069029 | 0.000173 | 0 | 0 | 1 | 0.98782 | -0.23466 | 0.4 | 1 | 1.1 | 0.9
47 | 1 | 0.00051618 | 0.00012937 | 0 | 0 | 1 | 0.98722 | -0.24639 | 0.4 | 1 | 1.1 | 0.9
13 | 1 | 0 | 0 | 0 | 0 | 1 | 0.98895 | -0.21262 | 0.4 | 1 | 1.1 | 0.9
48 | 1 | 0.053942 | 0.013519 | 0 | 0 | 1 | 0.98988 | -0.1947 | 0.4 | 1 | 1.1 | 0.9
28 | 1 | 0 | 0 | 0 | 0 | 1 | 0.98891 | -0.2135 | 0.4 | 1 | 1.1 | 0.9
42 | 1 | 0.002348 | 0.00058846 | 0 | 0 | 1 | 0.98857 | -0.22 | 0.4 | 1 | 1.1 | 0.9
14 | 1 | 0 | 0 | 0 | 0 | 1 | 0.99342 | -0.12467 | 0.4 | 1 | 1.1 | 0.9
33 | 1 | 0.0081748 | 0.0020488 | 0 | 0 | 1 | 0.99232 | -0.14586 | 0.4 | 1 | 1.1 | 0.9
34 | 1 | 0 | 0 | 0 | 0 | 1 | 0.99971 | -0.0054032 | 0.4 | 1 | 1.1 | 0.9
30 | 1 | 0.005077 | 0.0012724 | 0 | 0 | 1 | 0.98949 | -0.1995 | 0.4 | 1 | 1.1 | 0.9
39 | 1 | 0.00078335 | 0.00019632 | 0 | 0 | 1 | 0.98794 | -0.23234 | 0.4 | 1 | 1.1 | 0.9
44 | 1 | 0 | 0 | 0 | 0 | 1 | 0.98703 | -0.24996 | 0.4 | 1 | 1.1 | 0.9
37 | 1 | 0.040128 | 0.010057 | 0 | 0 | 1 | 0.99241 | -0.14562 | 0.4 | 1 | 1.1 | 0.9
26 | 1 | 0.0018874 | 0.00047302 | 0 | 0 | 1 | 0.98879 | -0.21571 | 0.4 | 1 | 1.1 | 0.9
41 | 1 | 0.00074003 | 0.00018547 | 0 | 0 | 1 | 0.98807 | -0.22975 | 0.4 | 1 | 1.1 | 0.9
25 | 3 | 0 | 0 | 0 | 0 | 1 | 1 | 0 | 0.4 | 1 | 1.1 | 0.9
31 | 1 | 0.0077255 | 0.0019362 | 0 | 0 | 1 | 0.98777 | -0.23255 | 0.4 | 1 | 1.1 | 0.9
15 | 1 | 0.0086658 | 0.0021718 | 0 | 0 | 1 | 0.98139 | -0.35575 | 0.4 | 1 | 1.1 | 0.9
16 | 1 | 0 | 0 | 0 | 0 | 1 | 0.97718 | -0.43785 | 0.4 | 1 | 1.1 | 0.9
17 | 1 | 0 | 0 | 0 | 0 | 1 | 0.98335 | -0.31771 | 0.4 | 1 | 1.1 | 0.9
18 | 1 | 0 | 0 | 0 | 0 | 1 | 0.9761 | -0.45909 | 0.4 | 1 | 1.1 | 0.9
20 | 1 | 0.0066745 | 0.0016728 | 0 | 0 | 1 | 0.98464 | -0.29272 | 0.4 | 1 | 1.1 | 0.9
23 | 1 | 0 | 0 | 0 | 0 | 1 | 0.97582 | -0.46444 | 0.4 | 1 | 1.1 | 0.9
49 | 1 | 0.0065693 | 0.0016464 | 0 | 0 | 1 | 0.9759 | -0.46285 | 0.4 | 1 | 1.1 | 0.9
32 | 1 | 0.0038969 | 0.00097665 | 0 | 0 | 1 | 0.98606 | -0.26537 | 0.4 | 1 | 1.1 | 0.9
21 | 1 | 0.0028001 | 0.00070178 | 0 | 0 | 1 | 0.97365 | -0.50728 | 0.4 | 1 | 1.1 | 0.9
22 | 1 | 0.015658 | 0.0039244 | 0 | 0 | 1 | 0.9728 | -0.52398 | 0.4 | 1 | 1.1 | 0.9
24 | 1 | 0.029938 | 0.0075032 | 0 | 0 | 1 | 0.97235 | -0.53294 | 0.4 | 1 | 1.1 | 0.9
51 | 1 | 0.0057617 | 0.001444 | 0 | 0 | 1 | 0.97232 | -0.53354 | 0.4 | 1 | 1.1 | 0.9
38 | 1 | 0.014874 | 0.0037277 | 0 | 0 | 1 | 0.99869 | -0.025181 | 0.4 | 1 | 1.1 | 0.9
35 | 1 | 0.039243 | 0.0098352 | 0 | 0 | 1 | 0.99663 | -0.064516 | 0.4 | 1 | 1.1 | 0.9
52 | 1 | 0.0095743 | 0.0023996 | 0 | 0 | 1 | 0.97214 | -0.53706 | 0.4 | 1 | 1.1 | 0.9
36 | 1 | 0.025755 | 0.0064549 | 0 | 0 | 1 | 0.99301 | -0.13413 | 0.4 | 1 | 1.1 | 0.9
27 | 1 | 0.0017104 | 0.00042866 | 0 | 0 | 1 | 0.98872 | -0.21709 | 0.4 | 1 | 1.1 | 0.9
29 | 1 | 0.00085731 | 0.00021486 | 0 | 0 | 1 | 0.98871 | -0.21734 | 0.4 | 1 | 1.1 | 0.9
43 | 1 | 0.0028117 | 0.00070467 | 0 | 0 | 1 | 0.98674 | -0.2557 | 0.4 | 1 | 1.1 | 0.9
45 | 1 | 0.0083344 | 0.0020888 | 0 | 0 | 1 | 0.98643 | -0.26173 | 0.4 | 1 | 1.1 | 0.9
46 | 1 | 0.0024142 | 0.00060505 | 0 | 0 | 1 | 0.9869 | -0.25248 | 0.4 | 1 | 1.1 | 0.9
56 | 1 | 0.0027127 | 0.00067986 | 0 | 0 | 1 | 0.986 | -0.27019 | 0.4 | 1 | 1.1 | 0.9

## generator_data
GEN_BUS | PG | QG | QMAX | QMIN | VG | MBASE | GEN_STATUS | PMAX | PMIN
25 | 0.43819 | 0.11202 | 10 | -10 | 1 | 100 | 1 | 10 | 0

## branch_data
F_BUS | T_BUS | BR_R | BR_X | BR_B | RATE_A | RATE_B | RATE_C | TAP | SHIFT | BR_STATUS | ANGMIN | ANGMAX | P_in | Q_in | P_out | Q_out
1 | 2 | 1.5622 | 0.99981 | 2.6234e-09 | 0 | 0 | 0 | 0 | 0 | 1 | -90 | 90 | -0.00040517 | -0.00010155 | 0.00040517 | 0.00010131
2 | 55 | 32.0359 | 20.503 | 5.3797e-08 | 0 | 0 | 0 | 0 | 0 | 1 | -90 | 90 | 0.0025606 | 0.00063682 | -0.0025582 | -0.00064038
2 | 6 | 23.0095 | 14.7261 | 3.8639e-08 | 0 | 0 | 0 | 0 | 0 | 1 | -90 | 90 | -0.0029657 | -0.00073812 | 0.002968 | 0.00073593
55 | 54 | 6.2508 | 4.0005 | 1.0497e-08 | 0 | 0 | 0 | 0 | 0 | 1 | -90 | 90 | 0.0025582 | 0.00064039 | -0.0025577 | -0.00064108
6 | 4 | 3.9491 | 2.5274 | 6.6315e-09 | 0 | 0 | 0 | 0 | 0 | 1 | -90 | 90 | -0.002968 | -0.00073592 | 0.0029684 | 0.00073555
4 | 3 | 2.1178 | 1.3554 | 3.5563e-09 | 0 | 0 | 0 | 0 | 0 | 1 | -90 | 90 | -0.0068918 | -0.0017189 | 0.0068929 | 0.0017193
3 | 5 | 1.5945 | 1.0205 | 2.6776e-09 | 0 | 0 | 0 | 0 | 0 | 1 | -90 | 90 | -0.013093 | -0.0032733 | 0.013096 | 0.003275
5 | 7 | 8.2262 | 5.2648 | 1.3814e-08 | 0 | 0 | 0 | 0 | 0 | 1 | -90 | 90 | -0.016647 | -0.004165 | 0.016673 | 0.0041801
7 | 50 | 1.9299 | 1.2351 | 3.2408e-09 | 0 | 0 | 0 | 0 | 0 | 1 | -90 | 90 | -0.039619 | -0.0099312 | 0.039653 | 0.0099526
50 | 19 | 0.66146 | 0.42333 | 1.1108e-09 | 0 | 0 | 0 | 0 | 0 | 1 | -90 | 90 | -0.054531 | -0.013682 | 0.054553 | 0.013696
19 | 16 | 1.32 | 0.84483 | 2.2167e-09 | 0 | 0 | 0 | 0 | 0 | 1 | -90 | 90 | -0.060848 | -0.015273 | 0.060902 | 0.015308
8 | 9 | 1.3839 | 0.88567 | 2.3239e-09 | 0 | 0 | 0 | 0 | 0 | 1 | -90 | 90 | -0.013241 | -0.0033185 | 0.013244 | 0.00332
9 | 11 | 1.8504 | 1.1843 | 3.1073e-09 | 0 | 0 | 0 | 0 | 0 | 1 | -90 | 90 | -0.031314 | -0.007849 | 0.031334 | 0.0078613
11 | 53 | 0.47015 | 0.3009 | 7.8951e-10 | 0 | 0 | 0 | 0 | 0 | 1 | -90 | 90 | -0.04401 | -0.011038 | 0.044019 | 0.011044
53 | 33 | 3.3169 | 2.1228 | 5.57e-09 | 0 | 0 | 0 | 0 | 0 | 1 | -90 | 90 | -0.061466 | -0.015417 | 0.061602 | 0.015503
12 | 40 | 1.6674 | 1.0671 | 2.7999e-09 | 0 | 0 | 0 | 0 | 0 | 1 | -90 | 90 | -0.016804 | -0.0042136 | 0.01681 | 0.0042166
12 | 47 | 1.3865 | 0.88735 | 2.3283e-09 | 0 | 0 | 0 | 0 | 0 | 1 | -90 | 90 | 0.016804 | 0.0042136 | -0.0168 | -0.0042111
40 | 39 | 0.57946 | 0.37086 | 9.7308e-10 | 0 | 0 | 0 | 0 | 0 | 1 | -90 | 90 | -0.0175 | -0.0043896 | 0.017502 | 0.0043907
47 | 44 | 0.95665 | 0.61226 | 1.6065e-09 | 0 | 0 | 0 | 0 | 0 | 1 | -90 | 90 | 0.016284 | 0.0040817 | -0.016281 | -0.0040801
13 | 48 | 3.0456 | 1.9492 | 5.1145e-09 | 0 | 0 | 0 | 0 | 0 | 1 | -90 | 90 | -0.025848 | -0.0064882 | 0.02587 | 0.0065018
13 | 28 | 0.86117 | 0.55115 | 1.4461e-09 | 0 | 0 | 0 | 0 | 0 | 1 | -90 | 90 | 0.0044559 | 0.001116 | -0.0044557 | -0.001116
13 | 42 | 1.5141 | 0.96904 | 2.5426e-09 | 0 | 0 | 0 | 0 | 0 | 1 | -90 | 90 | 0.021392 | 0.0053722 | -0.021384 | -0.0053676
48 | 37 | 2.7093 | 1.734 | 4.5497e-09 | 0 | 0 | 0 | 0 | 0 | 1 | -90 | 90 | -0.079812 | -0.020021 | 0.079999 | 0.02014
28 | 26 | 2.1766 | 1.393 | 3.6551e-09 | 0 | 0 | 0 | 0 | 0 | 1 | -90 | 90 | 0.0044557 | 0.001116 | -0.0044552 | -0.0011161
42 | 41 | 2.2445 | 1.4365 | 3.7692e-09 | 0 | 0 | 0 | 0 | 0 | 1 | -90 | 90 | 0.019036 | 0.0047792 | -0.019027 | -0.0047739
14 | 33 | 1.3449 | 0.86076 | 2.2585e-09 | 0 | 0 | 0 | 0 | 0 | 1 | -90 | 90 | 0.069847 | 0.017597 | -0.069777 | -0.017552
14 | 34 | 2.2811 | 1.4599 | 7.6612e-09 | 0 | 0 | 0 | 0 | 0 | 1 | -90 | 90 | -0.23562 | -0.060165 | 0.23698 | 0.061039
14 | 30 | 2.0209 | 1.2934 | 6.7872e-09 | 0 | 0 | 0 | 0 | 0 | 1 | -90 | 90 | 0.16577 | 0.042568 | -0.16517 | -0.042185
34 | 25 | 0.10402 | 0.066575 | 3.4937e-10 | 0 | 0 | 0 | 0 | 0 | 1 | -90 | 90 | -0.23698 | -0.061039 | 0.23705 | 0.061078
30 | 31 | 0.91611 | 0.58631 | 3.0768e-09 | 0 | 0 | 0 | 0 | 0 | 1 | -90 | 90 | 0.16009 | 0.040912 | -0.15984 | -0.040749
39 | 41 | 0.62003 | 0.39682 | 1.0412e-09 | 0 | 0 | 0 | 0 | 0 | 1 | -90 | 90 | -0.018285 | -0.0045871 | 0.018287 | 0.0045884
44 | 46 | 4.55 | 2.912 | 7.6407e-09 | 0 | 0 | 0 | 0 | 0 | 1 | -90 | 90 | 0.0024145 | 0.00060449 | -0.0024142 | -0.00060505
44 | 43 | 1.8092 | 1.1579 | 3.0381e-09 | 0 | 0 | 0 | 0 | 0 | 1 | -90 | 90 | 0.013867 | 0.0034756 | -0.013863 | -0.0034735
37 | 36 | 0.42328 | 0.2709 | 7.108e-10 | 0 | 0 | 0 | 0 | 0 | 1 | -90 | 90 | -0.12013 | -0.030197 | 0.12019 | 0.030239
26 | 27 | 2.3496 | 1.5037 | 3.9456e-09 | 0 | 0 | 0 | 0 | 0 | 1 | -90 | 90 | 0.0025679 | 0.00064304 | -0.0025677 | -0.00064332
25 | 38 | 7.5776 | 4.8497 | 1.2725e-08 | 0 | 0 | 0 | 0 | 0 | 1 | -90 | 90 | 0.014892 | 0.0037379 | -0.014874 | -0.0037277
25 | 35 | 1.5588 | 0.99761 | 5.2352e-09 | 0 | 0 | 0 | 0 | 0 | 1 | -90 | 90 | 0.18625 | 0.047208 | -0.18568 | -0.04684
31 | 32 | 0.95304 | 0.60995 | 3.2008e-09 | 0 | 0 | 0 | 0 | 0 | 1 | -90 | 90 | 0.15211 | 0.038813 | -0.15187 | -0.03866
15 | 16 | 2.6919 | 1.7228 | 4.5205e-09 | 0 | 0 | 0 | 0 | 0 | 1 | -90 | 90 | 0.13201 | 0.033442 | -0.13149 | -0.033111
15 | 17 | 1.1775 | 0.75359 | 3.9546e-09 | 0 | 0 | 0 | 0 | 0 | 1 | -90 | 90 | -0.14068 | -0.035613 | 0.14093 | 0.035778
16 | 18 | 1.2919 | 0.8268 | 2.1694e-09 | 0 | 0 | 0 | 0 | 0 | 1 | -90 | 90 | 0.07059 | 0.017803 | -0.070518 | -0.017758
17 | 20 | 0.77577 | 0.49649 | 2.6054e-09 | 0 | 0 | 0 | 0 | 0 | 1 | -90 | 90 | -0.14093 | -0.035778 | 0.1411 | 0.035886
18 | 23 | 0.35844 | 0.2294 | 6.0191e-10 | 0 | 0 | 0 | 0 | 0 | 1 | -90 | 90 | 0.063948 | 0.016111 | -0.063932 | -0.016101
18 | 49 | 2.4434 | 1.5638 | 4.1031e-09 | 0 | 0 | 0 | 0 | 0 | 1 | -90 | 90 | 0.0065703 | 0.0016468 | -0.0065692 | -0.0016465
20 | 32 | 0.81285 | 0.52023 | 2.73e-09 | 0 | 0 | 0 | 0 | 0 | 1 | -90 | 90 | -0.14778 | -0.037559 | 0.14797 | 0.037683
23 | 21 | 2.8625 | 1.832 | 4.8068e-09 | 0 | 0 | 0 | 0 | 0 | 1 | -90 | 90 | 0.063931 | 0.016101 | -0.063801 | -0.016018
21 | 22 | 1.1639 | 0.74489 | 1.9545e-09 | 0 | 0 | 0 | 0 | 0 | 1 | -90 | 90 | 0.061001 | 0.015316 | -0.060952 | -0.015285
22 | 24 | 0.83896 | 0.53694 | 1.4088e-09 | 0 | 0 | 0 | 0 | 0 | 1 | -90 | 90 | 0.045294 | 0.011361 | -0.045275 | -0.011348
24 | 51 | 0.16774 | 0.10735 | 2.8168e-10 | 0 | 0 | 0 | 0 | 0 | 1 | -90 | 90 | 0.015338 | 0.0038448 | -0.015337 | -0.0038445
51 | 52 | 1.5551 | 0.99529 | 2.6115e-09 | 0 | 0 | 0 | 0 | 0 | 1 | -90 | 90 | 0.0095756 | 0.0024004 | -0.009574 | -0.0023997
35 | 36 | 2.1202 | 1.3569 | 7.1207e-09 | 0 | 0 | 0 | 0 | 0 | 1 | -90 | 90 | 0.14644 | 0.037005 | -0.14595 | -0.036694
27 | 29 | 1.3087 | 0.83756 | 2.1976e-09 | 0 | 0 | 0 | 0 | 0 | 1 | -90 | 90 | 0.00085732 | 0.00021466 | -0.00085731 | -0.00021486
43 | 45 | 2.3793 | 1.5228 | 3.9956e-09 | 0 | 0 | 0 | 0 | 0 | 1 | -90 | 90 | 0.011051 | 0.0027688 | -0.011048 | -0.0027672
45 | 56 | 13.5818 | 8.6924 | 2.2808e-08 | 0 | 0 | 0 | 0 | 0 | 1 | -90 | 90 | 0.0027138 | 0.00067834 | -0.0027127 | -0.00067986