## bus_data
BUS_I | BUS_TYPE | Pd | Qd | Gs | Bs | area | Vm | Va | baseKV | zone | Vmax | Vmin
8 | 1 | 0.0067019 | 0.0016797 | 0 | 0 | 1 | 0.99763 | -0.045649 | 0.4 | 1 | 1.1 | 0.9
9 | 1 | 0.00033876 | 8.4902e-05 | 0 | 0 | 1 | 0.99799 | -0.038579 | 0.4 | 1 | 1.1 | 0.9
10 | 1 | 0.0014079 | 0.00035284 | 0 | 0 | 1 | 0.99758 | -0.046596 | 0.4 | 1 | 1.1 | 0.9
11 | 1 | 0.00037283 | 9.3441e-05 | 0 | 0 | 1 | 0.99815 | -0.035535 | 0.4 | 1 | 1.1 | 0.9
79 | 1 | 0 | 0 | 0 | 0 | 1 | 0.99828 | -0.033098 | 0.4 | 1 | 1.1 | 0.9
22 | 1 | 0 | 0 | 0 | 0 | 1 | 0.99255 | -0.14258 | 0.4 | 1 | 1.1 | 0.9
119 | 1 | 0.0022198 | 0.00055633 | 0 | 0 | 1 | 0.99276 | -0.13841 | 0.4 | 1 | 1.1 | 0.9
117 | 1 | 0.0022076 | 0.00055329 | 0 | 0 | 1 | 0.99217 | -0.14994 | 0.4 | 1 | 1.1 | 0.9
37 | 1 | 0.011692 | 0.0029303 | 0 | 0 | 1 | 0.99493 | -0.096295 | 0.4 | 1 | 1.1 | 0.9
38 | 1 | 0.0047441 | 0.001189 | 0 | 0 | 1 | 0.99467 | -0.1012 | 0.4 | 1 | 1.1 | 0.9
39 | 1 | 0 | 0 | 0 | 0 | 1 | 0.99634 | -0.069566 | 0.4 | 1 | 1.1 | 0.9
40 | 1 | 0.0028145 | 0.00070538 | 0 | 0 | 1 | 0.99402 | -0.11373 | 0.4 | 1 | 1.1 | 0.9
41 | 1 | 0.0013582 | 0.00034041 | 0 | 0 | 1 | 0.99563 | -0.083215 | 0.4 | 1 | 1.1 | 0.9
42 | 1 | 0.0027633 | 0.00069254 | 0 | 0 | 1 | 0.99823 | -0.033636 | 0.4 | 1 | 1.1 | 0.9
51 | 1 | 0 | 0 | 0 | 0 | 1 | 0.99349 | -0.12366 | 0.4 | 1 | 1.1 | 0.9
43 | 1 | 0.0014051 | 0.00035214 | 0 | 0 | 1 | 0.99542 | -0.087245 | 0.4 | 1 | 1.1 | 0.9
47 | 1 | 0.0048967 | 0.0012272 | 0 | 0 | 1 | 0.99888 | -0.021209 | 0.4 | 1 | 1.1 | 0.9
44 | 1 | 0 | 0 | 0 | 0 | 1 | 0.99309 | -0.13218 | 0.4 | 1 | 1.1 | 0.9
45 | 1 | 0.0021281 | 0.00053336 | 0 | 0 | 1 | 0.99237 | -0.14606 | 0.4 | 1 | 1.1 | 0.9
46 | 1 | 0 | 0 | 0 | 0 | 1 | 0.99303 | -0.13325 | 0.4 | 1 | 1.1 | 0.9
118 | 1 | 0.0024937 | 0.00062499 | 0 | 0 | 1 | 0.99218 | -0.14967 | 0.4 | 1 | 1.1 | 0.9
122 | 1 | 0.0010875 | 0.00027256 | 0 | 0 | 1 | 0.99279 | -0.13784 | 0.4 | 1 | 1.1 | 0.9
48 | 3 | 0.0017833 | 0.00044692 | 0 | 0 | 1 | 1 | 0 | 0.4 | 1 | 1.1 | 0.9
49 | 1 | 0 | 0 | 0 | 0 | 1 | 0.99971 | -0.0056641 | 0.4 | 1 | 1.1 | 0.9
76 | 1 | 0.003802 | 0.00095288 | 0 | 0 | 1 | 0.99959 | -0.0079199 | 0.4 | 1 | 1.1 | 0.9
50 | 1 | 0.002316 | 0.00058044 | 0 | 0 | 1 | 0.99346 | -0.12436 | 0.4 | 1 | 1.1 | 0.9
52 | 1 | 0 | 0 | 0 | 0 | 1 | 0.98675 | -0.25299 | 0.4 | 1 | 1.1 | 0.9
57 | 1 | 0.0014982 | 0.00037549 | 0 | 0 | 1 | 0.98674 | -0.25317 | 0.4 | 1 | 1.1 | 0.9
55 | 1 | 0.0030422 | 0.00076245 | 0 | 0 | 1 | 0.98551 | -0.27691 | 0.4 | 1 | 1.1 | 0.9
53 | 1 | 0 | 0 | 0 | 0 | 1 | 0.98407 | -0.30489 | 0.4 | 1 | 1.1 | 0.9
56 | 1 | 0.00081646 | 0.00020462 | 0 | 0 | 1 | 0.98473 | -0.29199 | 0.4 | 1 | 1.1 | 0.9
60 | 1 | 0.00099975 | 0.00025056 | 0 | 0 | 1 | 0.9836 | -0.31395 | 0.4 | 1 | 1.1 | 0.9
177 | 1 | 0.0013173 | 0.00033014 | 0 | 0 | 1 | 0.98316 | -0.32248 | 0.4 | 1 | 1.1 | 0.9
54 | 1 | 0 | 0 | 0 | 0 | 1 | 0.98186 | -0.34766 | 0.4 | 1 | 1.1 | 0.9
179 | 1 | 0 | 0 | 0 | 0 | 1 | 0.98152 | -0.35432 | 0.4 | 1 | 1.1 | 0.9
178 | 1 | 0.0014907 | 0.00037359 | 0 | 0 | 1 | 0.98308 | -0.32409 | 0.4 | 1 | 1.1 | 0.9
58 | 1 | 0.0020292 | 0.00050857 | 0 | 0 | 1 | 0.98333 | -0.31929 | 0.4 | 1 | 1.1 | 0.9
59 | 1 | 0.0022183 | 0.00055595 | 0 | 0 | 1 | 0.98326 | -0.32062 | 0.4 | 1 | 1.1 | 0.9
61 | 1 | 0.0025374 | 0.00063594 | 0 | 0 | 1 | 0.98289 | -0.32782 | 0.4 | 1 | 1.1 | 0.9
67 | 1 | 0.0021365 | 0.00053545 | 0 | 0 | 1 | 0.98281 | -0.32949 | 0.4 | 1 | 1.1 | 0.9
62 | 1 | 0.00098374 | 0.00024655 | 0 | 0 | 1 | 0.99158 | -0.1614 | 0.4 | 1 | 1.1 | 0.9
63 | 1 | 0.0021878 | 0.00054831 | 0 | 0 | 1 | 0.99157 | -0.16161 | 0.4 | 1 | 1.1 | 0.9
64 | 1 | 0.0021281 | 0.00053336 | 0 | 0 | 1 | 0.99176 | -0.15791 | 0.4 | 1 | 1.1 | 0.9
65 | 1 | 0.0010293 | 0.00025796 | 0 | 0 | 1 | 0.99148 | -0.16321 | 0.4 | 1 | 1.1 | 0.9
66 | 1 | 0.0021844 | 0.00054747 | 0 | 0 | 1 | 0.99216 | -0.15003 | 0.4 | 1 | 1.1 | 0.9
70 | 1 | 0.0021274 | 0.00053317 | 0 | 0 | 1 | 0.99121 | -0.16855 | 0.4 | 1 | 1.1 | 0.9
68 | 1 | 0.0022097 | 0.00055379 | 0 | 0 | 1 | 0.98263 | -0.33304 | 0.4 | 1 | 1.1 | 0.9
69 | 1 | 0.0023156 | 0.00058034 | 0 | 0 | 1 | 0.98245 | -0.33656 | 0.4 | 1 | 1.1 | 0.9
72 | 1 | 0.0023023 | 0.00057701 | 0 | 0 | 1 | 0.98235 | -0.33841 | 0.4 | 1 | 1.1 | 0.9
71 | 1 | 0.0021729 | 0.00054457 | 0 | 0 | 1 | 0.991 | -0.17263 | 0.4 | 1 | 1.1 | 0.9
116 | 1 | 0.0022081 | 0.00055341 | 0 | 0 | 1 | 0.99038 | -0.18458 | 0.4 | 1 | 1.1 | 0.9
73 | 1 | 0.0022343 | 0.00055998 | 0 | 0 | 1 | 0.9823 | -0.33937 | 0.4 | 1 | 1.1 | 0.9
74 | 1 | 0.0023255 | 0.00058283 | 0 | 0 | 1 | 0.98226 | -0.34017 | 0.4 | 1 | 1.1 | 0.9
75 | 1 | 0.0034164 | 0.00085623 | 0 | 0 | 1 | 0.98223 | -0.34084 | 0.4 | 1 | 1.1 | 0.9
77 | 1 | 0.0034293 | 0.00085945 | 0 | 0 | 1 | 0.99907 | -0.017803 | 0.4 | 1 | 1.1 | 0.9
78 | 1 | 0.0083631 | 0.002096 | 0 | 0 | 1 | 0.99856 | -0.027737 | 0.4 | 1 | 1.1 | 0.9
111 | 1 | 0.0021874 | 0.0005482 | 0 | 0 | 1 | 0.99192 | -0.15475 | 0.4 | 1 | 1.1 | 0.9
112 | 1 | 0.0012495 | 0.00031316 | 0 | 0 | 1 | 0.99186 | -0.15602 | 0.4 | 1 | 1.1 | 0.9
113 | 1 | 0.002127 | 0.00053306 | 0 | 0 | 1 | 0.99197 | -0.15383 | 0.4 | 1 | 1.1 | 0.9
114 | 1 | 0.001347 | 0.00033759 | 0 | 0 | 1 | 0.99185 | -0.15614 | 0.4 | 1 | 1.1 | 0.9
115 | 1 | 0.0022392 | 0.00056119 | 0 | 0 | 1 | 0.9921 | -0.15135 | 0.4 | 1 | 1.1 | 0.9
134 | 1 | 0.013504 | 0.0033845 | 0 | 0 | 1 | 0.99012 | -0.18971 | 0.4 | 1 | 1.1 | 0.9
121 | 1 | 0.0022363 | 0.00056047 | 0 | 0 | 1 | 0.99279 | -0.13786 | 0.4 | 1 | 1.1 | 0.9
180 | 1 | 0.0021084 | 0.0005284 | 0 | 0 | 1 | 0.98056 | -0.37302 | 0.4 | 1 | 1.1 | 0.9
181 | 1 | 0 | 0 | 0 | 0 | 1 | 0.97919 | -0.39981 | 0.4 | 1 | 1.1 | 0.9
182 | 1 | 0.0022289 | 0.00055862 | 0 | 0 | 1 | 0.97907 | -0.40223 | 0.4 | 1 | 1.1 | 0.9
183 | 1 | 0.0033734 | 0.00084545 | 0 | 0 | 1 | 0.97773 | -0.4283 | 0.4 | 1 | 1.1 | 0.9
184 | 1 | 0.0030985 | 0.00077656 | 0 | 0 | 1 | 0.97904 | -0.40282 | 0.4 | 1 | 1.1 | 0.9
186 | 1 | 0 | 0 | 0 | 0 | 1 | 0.97487 | -0.48444 | 0.4 | 1 | 1.1 | 0.9
185 | 1 | 0.0095055 | 0.0023823 | 0 | 0 | 1 | 0.97897 | -0.40421 | 0.4 | 1 | 1.1 | 0.9
187 | 1 | 0.0017137 | 0.0004295 | 0 | 0 | 1 | 0.97464 | -0.48904 | 0.4 | 1 | 1.1 | 0.9
208 | 1 | 0 | 0 | 0 | 0 | 1 | 0.9747 | -0.48798 | 0.4 | 1 | 1.1 | 0.9
198 | 1 | 0.0016296 | 0.00040842 | 0 | 0 | 1 | 0.97445 | -0.49285 | 0.4 | 1 | 1.1 | 0.9
188 | 1 | 0.0045732 | 0.0011461 | 0 | 0 | 1 | 0.97318 | -0.51789 | 0.4 | 1 | 1.1 | 0.9
189 | 1 | 0.0022202 | 0.00055643 | 0 | 0 | 1 | 0.97319 | -0.51771 | 0.4 | 1 | 1.1 | 0.9
190 | 1 | 0.0012405 | 0.00031091 | 0 | 0 | 1 | 0.9731 | -0.51942 | 0.4 | 1 | 1.1 | 0.9
191 | 1 | 0.0045724 | 0.001146 | 0 | 0 | 1 | 0.97342 | -0.51316 | 0.4 | 1 | 1.1 | 0.9
192 | 1 | 0.0011842 | 0.00029678 | 0 | 0 | 1 | 0.97303 | -0.52087 | 0.4 | 1 | 1.1 | 0.9
193 | 1 | 0.0022186 | 0.00055604 | 0 | 0 | 1 | 0.97302 | -0.52092 | 0.4 | 1 | 1.1 | 0.9
194 | 1 | 0.0012412 | 0.00031108 | 0 | 0 | 1 | 0.97296 | -0.5221 | 0.4 | 1 | 1.1 | 0.9
195 | 1 | 0.0011842 | 0.00029678 | 0 | 0 | 1 | 0.97291 | -0.52308 | 0.4 | 1 | 1.1 | 0.9
196 | 1 | 0.002933 | 0.00073508 | 0 | 0 | 1 | 0.97291 | -0.52322 | 0.4 | 1 | 1.1 | 0.9
197 | 1 | 0.0057567 | 0.0014428 | 0 | 0 | 1 | 0.97288 | -0.52381 | 0.4 | 1 | 1.1 | 0.9
207 | 1 | 0.00064285 | 0.00016111 | 0 | 0 | 1 | 0.97468 | -0.48833 | 0.4 | 1 | 1.1 | 0.9

## generator_data
GEN_BUS | PG | QG | QMAX | QMIN | VG | MBASE | GEN_STATUS | PMAX | PMIN
48 | 0.19481 | 0.049678 | 10 | -10 | 1 | 100 | 1 | 10 | 0

## branch_data
F_BUS | T_BUS | BR_R | BR_X | BR_B | RATE_A | RATE_B | RATE_C | TAP | SHIFT | BR_STATUS | ANGMIN | ANGMAX | P_in | Q_in | P_out | Q_out
8 | 9 | 3.8895 | 2.4893 | 6.5315e-09 | 0 | 0 | 0 | 0 | 0 | 1 | -90 | 90 | -0.0081098 | -0.002032 | 0.0081126 | 0.0020331
8 | 10 | 2.9975 | 1.9184 | 5.0336e-09 | 0 | 0 | 0 | 0 | 0 | 1 | -90 | 90 | 0.0014079 | 0.00035238 | -0.0014079 | -0.00035284
9 | 11 | 1.6085 | 1.0294 | 2.7011e-09 | 0 | 0 | 0 | 0 | 0 | 1 | -90 | 90 | -0.0084513 | -0.002118 | 0.0084525 | 0.0021186
11 | 79 | 1.2329 | 0.78906 | 2.0704e-09 | 0 | 0 | 0 | 0 | 0 | 1 | -90 | 90 | -0.0088254 | -0.002212 | 0.0088264 | 0.0022124
79 | 78 | 2.7141 | 1.737 | 4.5577e-09 | 0 | 0 | 0 | 0 | 0 | 1 | -90 | 90 | -0.0088264 | -0.0022124 | 0.0088287 | 0.0022134
22 | 119 | 1.6232 | 1.0389 | 2.7258e-09 | 0 | 0 | 0 | 0 | 0 | 1 | -90 | 90 | -0.011363 | -0.0028488 | 0.011366 | 0.00285
22 | 117 | 2.8601 | 1.8305 | 4.8029e-09 | 0 | 0 | 0 | 0 | 0 | 1 | -90 | 90 | 0.011363 | 0.0028488 | -0.011359 | -0.0028467
119 | 121 | 0.17732 | 0.11348 | 2.9776e-10 | 0 | 0 | 0 | 0 | 0 | 1 | -90 | 90 | -0.013585 | -0.0034063 | 0.013586 | 0.0034065
117 | 115 | 0.68112 | 0.43592 | 1.1438e-09 | 0 | 0 | 0 | 0 | 0 | 1 | -90 | 90 | 0.0091518 | 0.0022934 | -0.0091512 | -0.0022932
37 | 38 | 0.23078 | 0.1477 | 7.7509e-10 | 0 | 0 | 0 | 0 | 0 | 1 | -90 | 90 | 0.095491 | 0.024426 | -0.095469 | -0.024411
37 | 39 | 1.1213 | 0.71765 | 3.766e-09 | 0 | 0 | 0 | 0 | 0 | 1 | -90 | 90 | -0.10718 | -0.027356 | 0.10732 | 0.027444
38 | 40 | 0.62049 | 0.39711 | 2.0839e-09 | 0 | 0 | 0 | 0 | 0 | 1 | -90 | 90 | 0.090724 | 0.023222 | -0.090669 | -0.023187
39 | 41 | 1.1489 | 0.73531 | 1.9294e-09 | 0 | 0 | 0 | 0 | 0 | 1 | -90 | 90 | 0.053042 | 0.013378 | -0.053007 | -0.013356
39 | 42 | 1.009 | 0.64579 | 3.3889e-09 | 0 | 0 | 0 | 0 | 0 | 1 | -90 | 90 | -0.16036 | -0.040822 | 0.16064 | 0.041
40 | 51 | 0.50747 | 0.32478 | 1.7044e-09 | 0 | 0 | 0 | 0 | 0 | 1 | -90 | 90 | 0.087855 | 0.022482 | -0.087813 | -0.022455
41 | 43 | 0.34785 | 0.22263 | 5.8414e-10 | 0 | 0 | 0 | 0 | 0 | 1 | -90 | 90 | 0.051649 | 0.013016 | -0.051639 | -0.01301
42 | 47 | 0.34389 | 0.22009 | 1.155e-09 | 0 | 0 | 0 | 0 | 0 | 1 | -90 | 90 | -0.16341 | -0.041693 | 0.1635 | 0.041755
51 | 52 | 6.738 | 4.3123 | 2.263e-08 | 0 | 0 | 0 | 0 | 0 | 1 | -90 | 90 | 0.085497 | 0.021875 | -0.084965 | -0.021537
51 | 50 | 1.3318 | 0.85234 | 2.2364e-09 | 0 | 0 | 0 | 0 | 0 | 1 | -90 | 90 | 0.0023161 | 0.00058027 | -0.002316 | -0.00058044
43 | 44 | 3.9772 | 2.5454 | 6.6787e-09 | 0 | 0 | 0 | 0 | 0 | 1 | -90 | 90 | 0.050234 | 0.012657 | -0.050126 | -0.012589
47 | 48 | 0.57066 | 0.36522 | 1.9166e-09 | 0 | 0 | 0 | 0 | 0 | 1 | -90 | 90 | -0.1684 | -0.042983 | 0.16857 | 0.043093
44 | 45 | 1.8493 | 1.1835 | 3.1054e-09 | 0 | 0 | 0 | 0 | 0 | 1 | -90 | 90 | 0.033212 | 0.0083469 | -0.03319 | -0.0083331
44 | 46 | 0.27922 | 0.1787 | 4.6888e-10 | 0 | 0 | 0 | 0 | 0 | 1 | -90 | 90 | 0.016914 | 0.0042422 | -0.016913 | -0.0042417
45 | 118 | 0.51371 | 0.32877 | 8.6266e-10 | 0 | 0 | 0 | 0 | 0 | 1 | -90 | 90 | 0.031062 | 0.0077998 | -0.031057 | -0.0077964
46 | 122 | 1.2002 | 0.76813 | 2.0155e-09 | 0 | 0 | 0 | 0 | 0 | 1 | -90 | 90 | 0.016913 | 0.0042417 | -0.01691 | -0.0042395
118 | 66 | 0.056 | 0.03584 | 9.404e-11 | 0 | 0 | 0 | 0 | 0 | 1 | -90 | 90 | 0.028563 | 0.0071715 | -0.028563 | -0.0071712
122 | 121 | 0.0062023 | 0.0039695 | 1.0415e-11 | 0 | 0 | 0 | 0 | 0 | 1 | -90 | 90 | 0.015822 | 0.003967 | -0.015822 | -0.003967
48 | 49 | 1.0392 | 0.66509 | 1.7451e-09 | 0 | 0 | 0 | 0 | 0 | 1 | -90 | 90 | 0.02445 | 0.0061381 | -0.024444 | -0.006134
49 | 76 | 0.41372 | 0.26478 | 6.9475e-10 | 0 | 0 | 0 | 0 | 0 | 1 | -90 | 90 | 0.024444 | 0.006134 | -0.024441 | -0.0061324
76 | 77 | 2.1455 | 1.3731 | 3.6029e-09 | 0 | 0 | 0 | 0 | 0 | 1 | -90 | 90 | 0.020639 | 0.0051795 | -0.020629 | -0.0051736
52 | 57 | 0.50859 | 0.3255 | 8.5407e-10 | 0 | 0 | 0 | 0 | 0 | 1 | -90 | 90 | 0.0014982 | 0.00037541 | -0.0014982 | -0.00037549
52 | 55 | 1.2586 | 0.80551 | 2.1135e-09 | 0 | 0 | 0 | 0 | 0 | 1 | -90 | 90 | 0.083467 | 0.021162 | -0.083371 | -0.021101
55 | 56 | 0.82163 | 0.52585 | 1.3797e-09 | 0 | 0 | 0 | 0 | 0 | 1 | -90 | 90 | 0.080329 | 0.020338 | -0.08027 | -0.020301
53 | 56 | 0.70954 | 0.4541 | 1.1915e-09 | 0 | 0 | 0 | 0 | 0 | 1 | -90 | 90 | -0.079405 | -0.020065 | 0.079454 | 0.020096
53 | 60 | 1.5905 | 1.0179 | 2.6708e-09 | 0 | 0 | 0 | 0 | 0 | 1 | -90 | 90 | 0.024757 | 0.0062158 | -0.024746 | -0.0062092
53 | 177 | 1.4058 | 0.8997 | 2.3607e-09 | 0 | 0 | 0 | 0 | 0 | 1 | -90 | 90 | 0.054648 | 0.013849 | -0.054602 | -0.01382
60 | 58 | 0.97525 | 0.62416 | 1.6377e-09 | 0 | 0 | 0 | 0 | 0 | 1 | -90 | 90 | 0.023747 | 0.0059587 | -0.023741 | -0.005955
177 | 178 | 0.13248 | 0.084788 | 2.2247e-10 | 0 | 0 | 0 | 0 | 0 | 1 | -90 | 90 | 0.053284 | 0.01349 | -0.05328 | -0.013487
54 | 179 | 0.55875 | 0.3576 | 9.3829e-10 | 0 | 0 | 0 | 0 | 0 | 1 | -90 | 90 | 0.051731 | 0.013077 | -0.051714 | -0.013066
54 | 178 | 1.9821 | 1.2685 | 3.3285e-09 | 0 | 0 | 0 | 0 | 0 | 1 | -90 | 90 | -0.051731 | -0.013077 | 0.05179 | 0.013114
179 | 180 | 1.5687 | 1.0039 | 2.6342e-09 | 0 | 0 | 0 | 0 | 0 | 1 | -90 | 90 | 0.051714 | 0.013066 | -0.051668 | -0.013037
58 | 59 | 0.26453 | 0.1693 | 4.4423e-10 | 0 | 0 | 0 | 0 | 0 | 1 | -90 | 90 | 0.021711 | 0.0054464 | -0.02171 | -0.0054456
59 | 61 | 1.6015 | 1.0249 | 2.6893e-09 | 0 | 0 | 0 | 0 | 0 | 1 | -90 | 90 | 0.019492 | 0.0048896 | -0.019485 | -0.0048856
61 | 67 | 0.42866 | 0.27434 | 7.1984e-10 | 0 | 0 | 0 | 0 | 0 | 1 | -90 | 90 | 0.016948 | 0.0042496 | -0.016946 | -0.0042489
67 | 68 | 1.0355 | 0.66271 | 1.7389e-09 | 0 | 0 | 0 | 0 | 0 | 1 | -90 | 90 | 0.01481 | 0.0037134 | -0.014807 | -0.003712
62 | 63 | 0.040167 | 0.025707 | 6.7452e-11 | 0 | 0 | 0 | 0 | 0 | 1 | -90 | 90 | 0.023252 | 0.0058352 | -0.023252 | -0.005835
62 | 64 | 0.63427 | 0.40593 | 1.0651e-09 | 0 | 0 | 0 | 0 | 0 | 1 | -90 | 90 | -0.024236 | -0.0060817 | 0.02424 | 0.0060842
63 | 65 | 0.33569 | 0.21484 | 5.6372e-10 | 0 | 0 | 0 | 0 | 0 | 1 | -90 | 90 | 0.021064 | 0.0052867 | -0.021063 | -0.0052857
64 | 66 | 1.3198 | 0.84465 | 2.2163e-09 | 0 | 0 | 0 | 0 | 0 | 1 | -90 | 90 | -0.026368 | -0.0066176 | 0.026378 | 0.0066237
65 | 70 | 1.1755 | 0.75231 | 1.974e-09 | 0 | 0 | 0 | 0 | 0 | 1 | -90 | 90 | 0.020033 | 0.0050278 | -0.020028 | -0.0050247
70 | 71 | 1.0043 | 0.64276 | 1.6865e-09 | 0 | 0 | 0 | 0 | 0 | 1 | -90 | 90 | 0.017901 | 0.0044915 | -0.017897 | -0.0044895
68 | 69 | 1.2114 | 0.77529 | 2.0343e-09 | 0 | 0 | 0 | 0 | 0 | 1 | -90 | 90 | 0.012598 | 0.0031582 | -0.012596 | -0.003157
69 | 72 | 0.77964 | 0.49897 | 1.3092e-09 | 0 | 0 | 0 | 0 | 0 | 1 | -90 | 90 | 0.01028 | 0.0025767 | -0.010279 | -0.0025762
72 | 73 | 0.51673 | 0.33071 | 8.6772e-10 | 0 | 0 | 0 | 0 | 0 | 1 | -90 | 90 | 0.0079769 | 0.0019992 | -0.0079765 | -0.001999
71 | 116 | 3.3441 | 2.1402 | 5.6157e-09 | 0 | 0 | 0 | 0 | 0 | 1 | -90 | 90 | 0.015725 | 0.0039449 | -0.015716 | -0.0039397
116 | 134 | 1.6707 | 1.0692 | 2.8055e-09 | 0 | 0 | 0 | 0 | 0 | 1 | -90 | 90 | 0.013507 | 0.0033863 | -0.013504 | -0.0033845
73 | 74 | 0.60688 | 0.3884 | 1.0191e-09 | 0 | 0 | 0 | 0 | 0 | 1 | -90 | 90 | 0.0057422 | 0.0014391 | -0.005742 | -0.001439
74 | 75 | 0.85015 | 0.5441 | 1.4276e-09 | 0 | 0 | 0 | 0 | 0 | 1 | -90 | 90 | 0.0034165 | 0.00085618 | -0.0034164 | -0.00085625
77 | 78 | 2.5842 | 1.6539 | 4.3395e-09 | 0 | 0 | 0 | 0 | 0 | 1 | -90 | 90 | 0.0172 | 0.0043142 | -0.017192 | -0.0043094
111 | 112 | 2.1488 | 1.3752 | 3.6084e-09 | 0 | 0 | 0 | 0 | 0 | 1 | -90 | 90 | 0.0025967 | 0.00065043 | -0.0025965 | -0.00065069
111 | 113 | 0.8499 | 0.54394 | 1.4272e-09 | 0 | 0 | 0 | 0 | 0 | 1 | -90 | 90 | -0.004784 | -0.0011986 | 0.0047842 | 0.0011986
112 | 114 | 0.40835 | 0.26134 | 6.8573e-10 | 0 | 0 | 0 | 0 | 0 | 1 | -90 | 90 | 0.001347 | 0.00033752 | -0.001347 | -0.00033759
113 | 115 | 1.5803 | 1.0114 | 2.6537e-09 | 0 | 0 | 0 | 0 | 0 | 1 | -90 | 90 | -0.0069112 | -0.0017317 | 0.006912 | 0.001732
180 | 181 | 2.3366 | 1.4955 | 3.9239e-09 | 0 | 0 | 0 | 0 | 0 | 1 | -90 | 90 | 0.04956 | 0.012508 | -0.049496 | -0.012468
181 | 182 | 0.7007 | 0.44845 | 1.1767e-09 | 0 | 0 | 0 | 0 | 0 | 1 | -90 | 90 | 0.014835 | 0.003719 | -0.014834 | -0.0037181
181 | 183 | 3.5445 | 2.2685 | 5.9521e-09 | 0 | 0 | 0 | 0 | 0 | 1 | -90 | 90 | 0.034661 | 0.0087492 | -0.034614 | -0.0087196
182 | 184 | 0.2033 | 0.13011 | 3.4139e-10 | 0 | 0 | 0 | 0 | 0 | 1 | -90 | 90 | 0.012605 | 0.0031594 | -0.012604 | -0.0031592
183 | 186 | 7.7065 | 4.9321 | 1.2941e-08 | 0 | 0 | 0 | 0 | 0 | 1 | -90 | 90 | 0.03124 | 0.0078742 | -0.031157 | -0.0078219
184 | 185 | 0.62485 | 0.3999 | 1.0493e-09 | 0 | 0 | 0 | 0 | 0 | 1 | -90 | 90 | 0.009506 | 0.0023827 | -0.0095054 | -0.0023824
186 | 187 | 0.64318 | 0.41164 | 1.0801e-09 | 0 | 0 | 0 | 0 | 0 | 1 | -90 | 90 | 0.030514 | 0.0076648 | -0.030507 | -0.0076607
186 | 208 | 23.195 | 14.8448 | 3.8951e-08 | 0 | 0 | 0 | 0 | 0 | 1 | -90 | 90 | 0.00064295 | 0.00015711 | -0.00064284 | -0.00016075
187 | 198 | 0.56384 | 0.36086 | 9.4685e-10 | 0 | 0 | 0 | 0 | 0 | 1 | -90 | 90 | 0.028793 | 0.0072312 | -0.028788 | -0.0072279
208 | 207 | 2.3775 | 1.5216 | 3.9925e-09 | 0 | 0 | 0 | 0 | 0 | 1 | -90 | 90 | 0.00064284 | 0.00016075 | -0.00064283 | -0.00016112
198 | 191 | 3.1835 | 2.0374 | 5.3459e-09 | 0 | 0 | 0 | 0 | 0 | 1 | -90 | 90 | 0.027158 | 0.0068195 | -0.027132 | -0.0068032
188 | 189 | 0.038561 | 0.024679 | 6.4754e-11 | 0 | 0 | 0 | 0 | 0 | 1 | -90 | 90 | -0.020335 | -0.0050976 | 0.020335 | 0.0050978
188 | 190 | 0.41162 | 0.26343 | 6.9121e-10 | 0 | 0 | 0 | 0 | 0 | 1 | -90 | 90 | 0.015761 | 0.0039515 | -0.01576 | -0.0039508
189 | 191 | 0.85585 | 0.54774 | 1.4372e-09 | 0 | 0 | 0 | 0 | 0 | 1 | -90 | 90 | -0.022555 | -0.0056542 | 0.02256 | 0.0056572
190 | 192 | 0.42365 | 0.27114 | 7.1142e-10 | 0 | 0 | 0 | 0 | 0 | 1 | -90 | 90 | 0.01452 | 0.0036399 | -0.014519 | -0.0036393
192 | 193 | 0.015691 | 0.010042 | 2.6349e-11 | 0 | 0 | 0 | 0 | 0 | 1 | -90 | 90 | 0.013335 | 0.0033425 | -0.013335 | -0.0033425
193 | 194 | 0.45018 | 0.28811 | 7.5597e-10 | 0 | 0 | 0 | 0 | 0 | 1 | -90 | 90 | 0.011116 | 0.0027864 | -0.011115 | -0.0027861
194 | 195 | 0.42381 | 0.27124 | 7.1169e-10 | 0 | 0 | 0 | 0 | 0 | 1 | -90 | 90 | 0.0098743 | 0.002475 | -0.0098738 | -0.0024748
195 | 196 | 0.067908 | 0.043461 | 1.1404e-10 | 0 | 0 | 0 | 0 | 0 | 1 | -90 | 90 | 0.0086897 | 0.002178 | -0.0086896 | -0.002178
196 | 197 | 0.42919 | 0.27468 | 7.2073e-10 | 0 | 0 | 0 | 0 | 0 | 1 | -90 | 90 | 0.0057567 | 0.0014429 | -0.0057565 | -0.0014428