## bus_data
BUS_I | BUS_TYPE | Pd | Qd | Gs | Bs | area | Vm | Va | baseKV | zone | Vmax | Vmin
1 | 1 | 0.011114 | 0.0027853 | 0 | 0 | 1 | 0.997 | -0.05748 | 0.4 | 1 | 1.1 | 0.9
2 | 1 | 0 | 0 | 0 | 0 | 1 | 0.99634 | -0.070269 | 0.4 | 1 | 1.1 | 0.9
3 | 1 | 0 | 0 | 0 | 0 | 1 | 0.99769 | -0.044236 | 0.4 | 1 | 1.1 | 0.9
4 | 1 | 0 | 0 | 0 | 0 | 1 | 0.99523 | -0.091512 | 0.4 | 1 | 1.1 | 0.9
7 | 1 | 0 | 0 | 0 | 0 | 1 | 0.99919 | -0.015457 | 0.4 | 1 | 1.1 | 0.9
29 | 1 | 0 | 0 | 0 | 0 | 1 | 0.99436 | -0.10838 | 0.4 | 1 | 1.1 | 0.9
74 | 1 | 0.0038864 | 0.00097403 | 0 | 0 | 1 | 0.99492 | -0.097577 | 0.4 | 1 | 1.1 | 0.9
5 | 1 | 0 | 0 | 0 | 0 | 1 | 0.98107 | -0.36272 | 0.4 | 1 | 1.1 | 0.9
16 | 1 | 0.0015169 | 0.00038016 | 0 | 0 | 1 | 0.97976 | -0.38822 | 0.4 | 1 | 1.1 | 0.9
13 | 1 | 0.010545 | 0.0026427 | 0 | 0 | 1 | 0.98283 | -0.32846 | 0.4 | 1 | 1.1 | 0.9
6 | 1 | 0 | 0 | 0 | 0 | 1 | 0.99189 | -0.15401 | 0.4 | 1 | 1.1 | 0.9
19 | 1 | 0.013027 | 0.0032648 | 0 | 0 | 1 | 0.99289 | -0.13491 | 0.4 | 1 | 1.1 | 0.9
36 | 1 | 0 | 0 | 0 | 0 | 1 | 0.99053 | -0.18004 | 0.4 | 1 | 1.1 | 0.9
10 | 1 | 0 | 0 | 0 | 0 | 1 | 0.99907 | -0.01771 | 0.4 | 1 | 1.1 | 0.9
8 | 3 | 0.0099951 | 0.002505 | 0 | 0 | 1 | 1 | 0 | 0.4 | 1 | 1.1 | 0.9
28 | 1 | 0.0051346 | 0.0012869 | 0 | 0 | 1 | 0.99902 | -0.018851 | 0.4 | 1 | 1.1 | 0.9
62 | 1 | 0.0078541 | 0.0019684 | 0 | 0 | 1 | 0.99386 | -0.11813 | 0.4 | 1 | 1.1 | 0.9
73 | 1 | 0.011983 | 0.0030033 | 0 | 0 | 1 | 0.99479 | -0.10018 | 0.4 | 1 | 1.1 | 0.9
31 | 1 | 0.0025921 | 0.00064964 | 0 | 0 | 1 | 0.97933 | -0.39654 | 0.4 | 1 | 1.1 | 0.9
14 | 1 | 0.010684 | 0.0026776 | 0 | 0 | 1 | 0.98481 | -0.29018 | 0.4 | 1 | 1.1 | 0.9
18 | 1 | 0.010951 | 0.0027446 | 0 | 0 | 1 | 0.99312 | -0.1304 | 0.4 | 1 | 1.1 | 0.9
35 | 1 | 0.016047 | 0.0040218 | 0 | 0 | 1 | 0.98897 | -0.20991 | 0.4 | 1 | 1.1 | 0.9
9 | 1 | 0 | 0 | 0 | 0 | 1 | 0.99769 | -0.043682 | 0.4 | 1 | 1.1 | 0.9
12 | 1 | 0 | 0 | 0 | 0 | 1 | 0.9957 | -0.081377 | 0.4 | 1 | 1.1 | 0.9
20 | 1 | 0.00229 | 0.00057392 | 0 | 0 | 1 | 0.99504 | -0.09383 | 0.4 | 1 | 1.1 | 0.9
17 | 1 | 0.012199 | 0.0030574 | 0 | 0 | 1 | 0.99402 | -0.1134 | 0.4 | 1 | 1.1 | 0.9
38 | 1 | 0.0025014 | 0.00062691 | 0 | 0 | 1 | 0.99343 | -0.12457 | 0.4 | 1 | 1.1 | 0.9
15 | 1 | 0.010506 | 0.0026331 | 0 | 0 | 1 | 0.98505 | -0.28552 | 0.4 | 1 | 1.1 | 0.9
37 | 1 | 0 | 0 | 0 | 0 | 1 | 0.98697 | -0.2484 | 0.4 | 1 | 1.1 | 0.9
24 | 1 | 0.0014321 | 0.00035891 | 0 | 0 | 1 | 0.97856 | -0.41165 | 0.4 | 1 | 1.1 | 0.9
39 | 1 | 0.0015225 | 0.00038158 | 0 | 0 | 1 | 0.99213 | -0.14938 | 0.4 | 1 | 1.1 | 0.9
21 | 1 | 0.03655 | 0.0091602 | 0 | 0 | 1 | 0.97659 | -0.45032 | 0.4 | 1 | 1.1 | 0.9
22 | 1 | 0.00089326 | 0.00022387 | 0 | 0 | 1 | 0.97665 | -0.44902 | 0.4 | 1 | 1.1 | 0.9
23 | 1 | 0 | 0 | 0 | 0 | 1 | 0.97563 | -0.46909 | 0.4 | 1 | 1.1 | 0.9
25 | 1 | 0.00093262 | 0.00023374 | 0 | 0 | 1 | 0.97557 | -0.47035 | 0.4 | 1 | 1.1 | 0.9
26 | 1 | 0 | 0 | 0 | 0 | 1 | 0.97466 | -0.48831 | 0.4 | 1 | 1.1 | 0.9
27 | 1 | 0 | 0 | 0 | 0 | 1 | 0.97549 | -0.47186 | 0.4 | 1 | 1.1 | 0.9
32 | 1 | 0.039338 | 0.009859 | 0 | 0 | 1 | 0.97362 | -0.50879 | 0.4 | 1 | 1.1 | 0.9
47 | 1 | 0.0035527 | 0.0008904 | 0 | 0 | 1 | 0.97542 | -0.47331 | 0.4 | 1 | 1.1 | 0.9
33 | 1 | 0.007156 | 0.0017935 | 0 | 0 | 1 | 0.97343 | -0.51245 | 0.4 | 1 | 1.1 | 0.9
51 | 1 | 0 | 0 | 0 | 0 | 1 | 0.99361 | -0.12292 | 0.4 | 1 | 1.1 | 0.9
40 | 1 | 0.0018229 | 0.00045686 | 0 | 0 | 1 | 0.99211 | -0.14967 | 0.4 | 1 | 1.1 | 0.9
55 | 1 | 0 | 0 | 0 | 0 | 1 | 0.99174 | -0.15674 | 0.4 | 1 | 1.1 | 0.9
68 | 1 | 0.0030611 | 0.00076719 | 0 | 0 | 1 | 0.99055 | -0.17955 | 0.4 | 1 | 1.1 | 0.9
54 | 1 | 0.001374 | 0.00034437 | 0 | 0 | 1 | 0.99164 | -0.15878 | 0.4 | 1 | 1.1 | 0.9
41 | 1 | 0.0018602 | 0.00046621 | 0 | 0 | 1 | 0.98197 | -0.34543 | 0.4 | 1 | 1.1 | 0.9
42 | 1 | 0.00091253 | 0.0002287 | 0 | 0 | 1 | 0.982 | -0.3448 | 0.4 | 1 | 1.1 | 0.9
43 | 1 | 0 | 0 | 0 | 0 | 1 | 0.98196 | -0.34566 | 0.4 | 1 | 1.1 | 0.9
44 | 1 | 0.00055421 | 0.0001389 | 0 | 0 | 1 | 0.98205 | -0.34383 | 0.4 | 1 | 1.1 | 0.9
45 | 1 | 0.00067472 | 0.0001691 | 0 | 0 | 1 | 0.98195 | -0.34589 | 0.4 | 1 | 1.1 | 0.9
83 | 1 | 0.0017884 | 0.00044822 | 0 | 0 | 1 | 0.98211 | -0.34267 | 0.4 | 1 | 1.1 | 0.9
46 | 1 | 0 | 0 | 0 | 0 | 1 | 0.99124 | -0.1665 | 0.4 | 1 | 1.1 | 0.9
75 | 1 | 0 | 0 | 0 | 0 | 1 | 0.99097 | -0.17177 | 0.4 | 1 | 1.1 | 0.9
53 | 1 | 0.00094675 | 0.00023728 | 0 | 0 | 1 | 0.9914 | -0.16334 | 0.4 | 1 | 1.1 | 0.9
84 | 1 | 0.0033799 | 0.00084707 | 0 | 0 | 1 | 0.98215 | -0.34182 | 0.4 | 1 | 1.1 | 0.9
120 | 1 | 0.0016934 | 0.0004244 | 0 | 0 | 1 | 0.99066 | -0.17786 | 0.4 | 1 | 1.1 | 0.9
52 | 1 | 0.0030713 | 0.00076974 | 0 | 0 | 1 | 0.9915 | -0.16151 | 0.4 | 1 | 1.1 | 0.9
48 | 1 | 0.01035 | 0.0025939 | 0 | 0 | 1 | 0.99287 | -0.13717 | 0.4 | 1 | 1.1 | 0.9
49 | 1 | 0.0078576 | 0.0019693 | 0 | 0 | 1 | 0.99322 | -0.1304 | 0.4 | 1 | 1.1 | 0.9
63 | 1 | 0.010386 | 0.0026031 | 0 | 0 | 1 | 0.99337 | -0.1276 | 0.4 | 1 | 1.1 | 0.9
67 | 1 | 0.0031452 | 0.00078827 | 0 | 0 | 1 | 0.98775 | -0.23343 | 0.4 | 1 | 1.1 | 0.9
56 | 1 | 0.0024323 | 0.0006096 | 0 | 0 | 1 | 0.98126 | -0.35947 | 0.4 | 1 | 1.1 | 0.9
57 | 1 | 0.0062232 | 0.0015597 | 0 | 0 | 1 | 0.98128 | -0.35896 | 0.4 | 1 | 1.1 | 0.9
59 | 1 | 0.0028872 | 0.0007236 | 0 | 0 | 1 | 0.98141 | -0.35654 | 0.4 | 1 | 1.1 | 0.9
58 | 1 | 0 | 0 | 0 | 0 | 1 | 0.97788 | -0.42537 | 0.4 | 1 | 1.1 | 0.9
60 | 1 | 0.0018447 | 0.00046232 | 0 | 0 | 1 | 0.9781 | -0.421 | 0.4 | 1 | 1.1 | 0.9
61 | 1 | 0.0017939 | 0.0004496 | 0 | 0 | 1 | 0.97778 | -0.42728 | 0.4 | 1 | 1.1 | 0.9
71 | 1 | 0.0024962 | 0.00062561 | 0 | 0 | 1 | 0.98146 | -0.35543 | 0.4 | 1 | 1.1 | 0.9
95 | 1 | 0.0021885 | 0.0005485 | 0 | 0 | 1 | 0.9782 | -0.41906 | 0.4 | 1 | 1.1 | 0.9
66 | 1 | 0.0031391 | 0.00078674 | 0 | 0 | 1 | 0.97751 | -0.43268 | 0.4 | 1 | 1.1 | 0.9
72 | 1 | 0.0010896 | 0.00027309 | 0 | 0 | 1 | 0.98167 | -0.35138 | 0.4 | 1 | 1.1 | 0.9
94 | 1 | 0.0012784 | 0.0003204 | 0 | 0 | 1 | 0.97842 | -0.41484 | 0.4 | 1 | 1.1 | 0.9
64 | 1 | 0.0043339 | 0.0010862 | 0 | 0 | 1 | 0.97749 | -0.43308 | 0.4 | 1 | 1.1 | 0.9
65 | 1 | 0.0025971 | 0.00065089 | 0 | 0 | 1 | 0.97741 | -0.43458 | 0.4 | 1 | 1.1 | 0.9
69 | 1 | 0.0011942 | 0.00029929 | 0 | 0 | 1 | 0.98573 | -0.27229 | 0.4 | 1 | 1.1 | 0.9
70 | 1 | 0.0017951 | 0.00044989 | 0 | 0 | 1 | 0.98499 | -0.28674 | 0.4 | 1 | 1.1 | 0.9
76 | 1 | 0 | 0 | 0 | 0 | 1 | 0.98323 | -0.32095 | 0.4 | 1 | 1.1 | 0.9
77 | 1 | 0.0020071 | 0.00050302 | 0 | 0 | 1 | 0.98291 | -0.32711 | 0.4 | 1 | 1.1 | 0.9
78 | 1 | 0 | 0 | 0 | 0 | 1 | 0.98254 | -0.33431 | 0.4 | 1 | 1.1 | 0.9
79 | 1 | 0.0010507 | 0.00026333 | 0 | 0 | 1 | 0.98176 | -0.34954 | 0.4 | 1 | 1.1 | 0.9
80 | 1 | 0.0023795 | 0.00059636 | 0 | 0 | 1 | 0.98186 | -0.3477 | 0.4 | 1 | 1.1 | 0.9
121 | 1 | 0.00348 | 0.00087217 | 0 | 0 | 1 | 0.99062 | -0.17846 | 0.4 | 1 | 1.1 | 0.9
82 | 1 | 0.0018327 | 0.00045932 | 0 | 0 | 1 | 0.98238 | -0.33745 | 0.4 | 1 | 1.1 | 0.9
116 | 1 | 0 | 0 | 0 | 0 | 1 | 0.98015 | -0.38087 | 0.4 | 1 | 1.1 | 0.9
122 | 1 | 0.0009076 | 0.00022747 | 0 | 0 | 1 | 0.98235 | -0.33808 | 0.4 | 1 | 1.1 | 0.9
81 | 1 | 0.0033419 | 0.00083756 | 0 | 0 | 1 | 0.98216 | -0.34186 | 0.4 | 1 | 1.1 | 0.9
117 | 1 | 0.0010952 | 0.00027448 | 0 | 0 | 1 | 0.97941 | -0.39536 | 0.4 | 1 | 1.1 | 0.9
93 | 1 | 0.0016228 | 0.00040672 | 0 | 0 | 1 | 0.97965 | -0.39059 | 0.4 | 1 | 1.1 | 0.9
119 | 1 | 0.0032853 | 0.00082338 | 0 | 0 | 1 | 0.98231 | -0.33876 | 0.4 | 1 | 1.1 | 0.9
85 | 1 | 0.0015472 | 0.00038776 | 0 | 0 | 1 | 0.97426 | -0.4963 | 0.4 | 1 | 1.1 | 0.9
113 | 1 | 0.0022199 | 0.00055637 | 0 | 0 | 1 | 0.97444 | -0.49274 | 0.4 | 1 | 1.1 | 0.9
118 | 1 | 0.0018194 | 0.00045598 | 0 | 0 | 1 | 0.975 | -0.48173 | 0.4 | 1 | 1.1 | 0.9
111 | 1 | 0.0032078 | 0.00080395 | 0 | 0 | 1 | 0.97396 | -0.50219 | 0.4 | 1 | 1.1 | 0.9
86 | 1 | 0 | 0 | 0 | 0 | 1 | 0.97719 | -0.43868 | 0.4 | 1 | 1.1 | 0.9
87 | 1 | 0.0062411 | 0.0015642 | 0 | 0 | 1 | 0.97644 | -0.45348 | 0.4 | 1 | 1.1 | 0.9
96 | 1 | 0.00074507 | 0.00018673 | 0 | 0 | 1 | 0.97796 | -0.42366 | 0.4 | 1 | 1.1 | 0.9
88 | 1 | 0.0050607 | 0.0012683 | 0 | 0 | 1 | 0.97637 | -0.45499 | 0.4 | 1 | 1.1 | 0.9
97 | 1 | 0.0031239 | 0.00078293 | 0 | 0 | 1 | 0.97641 | -0.45409 | 0.4 | 1 | 1.1 | 0.9
98 | 1 | 0 | 0 | 0 | 0 | 1 | 0.97835 | -0.41594 | 0.4 | 1 | 1.1 | 0.9
89 | 1 | 0.0019952 | 0.00050005 | 0 | 0 | 1 | 0.97907 | -0.40191 | 0.4 | 1 | 1.1 | 0.9
90 | 1 | 0.0024849 | 0.00062278 | 0 | 0 | 1 | 0.97891 | -0.40513 | 0.4 | 1 | 1.1 | 0.9
91 | 1 | 0.00086993 | 0.00021802 | 0 | 0 | 1 | 0.97936 | -0.39633 | 0.4 | 1 | 1.1 | 0.9
92 | 1 | 0.0022662 | 0.00056798 | 0 | 0 | 1 | 0.97862 | -0.4109 | 0.4 | 1 | 1.1 | 0.9
99 | 1 | 0.0012069 | 0.00030247 | 0 | 0 | 1 | 0.97573 | -0.46732 | 0.4 | 1 | 1.1 | 0.9
100 | 1 | 0.00095559 | 0.00023949 | 0 | 0 | 1 | 0.97827 | -0.41762 | 0.4 | 1 | 1.1 | 0.9
101 | 1 | 0.0012315 | 0.00030865 | 0 | 0 | 1 | 0.97913 | -0.40069 | 0.4 | 1 | 1.1 | 0.9
102 | 1 | 0.0015712 | 0.00039378 | 0 | 0 | 1 | 0.9755 | -0.47183 | 0.4 | 1 | 1.1 | 0.9
103 | 1 | 0.001023 | 0.00025639 | 0 | 0 | 1 | 0.97825 | -0.41805 | 0.4 | 1 | 1.1 | 0.9
115 | 1 | 0.0013427 | 0.00033652 | 0 | 0 | 1 | 0.97522 | -0.4774 | 0.4 | 1 | 1.1 | 0.9
105 | 1 | 0.00313 | 0.00078444 | 0 | 0 | 1 | 0.9721 | -0.53893 | 0.4 | 1 | 1.1 | 0.9
106 | 1 | 0.0034885 | 0.00087429 | 0 | 0 | 1 | 0.972 | -0.54093 | 0.4 | 1 | 1.1 | 0.9
107 | 1 | 0.0014873 | 0.00037275 | 0 | 0 | 1 | 0.97226 | -0.53582 | 0.4 | 1 | 1.1 | 0.9
108 | 1 | 0.0020499 | 0.00051375 | 0 | 0 | 1 | 0.97229 | -0.53519 | 0.4 | 1 | 1.1 | 0.9
114 | 1 | 0.0018274 | 0.00045799 | 0 | 0 | 1 | 0.97262 | -0.52867 | 0.4 | 1 | 1.1 | 0.9
112 | 1 | 0.001919 | 0.00048094 | 0 | 0 | 1 | 0.97264 | -0.52825 | 0.4 | 1 | 1.1 | 0.9
109 | 1 | 0.0015266 | 0.00038261 | 0 | 0 | 1 | 0.97338 | -0.51374 | 0.4 | 1 | 1.1 | 0.9
110 | 1 | 0.0017642 | 0.00044216 | 0 | 0 | 1 | 0.97304 | -0.52048 | 0.4 | 1 | 1.1 | 0.9

## generator_data
GEN_BUS | PG | QG | QMAX | QMIN | VG | MBASE | GEN_STATUS | PMAX | PMIN
8 | 0.40546 | 0.10392 | 10 | -10 | 1 | 100 | 1 | 10 | 0

## branch_data
F_BUS | T_BUS | BR_R | BR_X | BR_B | RATE_A | RATE_B | RATE_C | TAP | SHIFT | BR_STATUS | ANGMIN | ANGMAX | P_in | Q_in | P_out | Q_out
1 | 2 | 1.0883 | 0.69649 | 1.8275e-09 | 0 | 0 | 0 | 0 | 0 | 1 | -90 | 90 | 0.052474 | 0.013209 | -0.052442 | -0.013189
1 | 3 | 0.93083 | 0.59573 | 1.5631e-09 | 0 | 0 | 0 | 0 | 0 | 1 | -90 | 90 | -0.063587 | -0.015995 | 0.063628 | 0.01602
2 | 4 | 1.8045 | 1.1549 | 3.0303e-09 | 0 | 0 | 0 | 0 | 0 | 1 | -90 | 90 | 0.052442 | 0.013189 | -0.052389 | -0.013155
3 | 7 | 2.0271 | 1.2974 | 3.4041e-09 | 0 | 0 | 0 | 0 | 0 | 1 | -90 | 90 | -0.063628 | -0.01602 | 0.063715 | 0.016076
4 | 29 | 2.0522 | 1.3134 | 3.4461e-09 | 0 | 0 | 0 | 0 | 0 | 1 | -90 | 90 | 0.036513 | 0.0091745 | -0.036483 | -0.0091561
4 | 74 | 1.6962 | 1.0855 | 2.8483e-09 | 0 | 0 | 0 | 0 | 0 | 1 | -90 | 90 | 0.015876 | 0.0039808 | -0.015871 | -0.0039781
7 | 10 | 1.9638 | 1.2569 | 3.2978e-09 | 0 | 0 | 0 | 0 | 0 | 1 | -90 | 90 | 0.0051354 | 0.0012869 | -0.0051349 | -0.0012869
7 | 8 | 1.0095 | 0.64607 | 1.6952e-09 | 0 | 0 | 0 | 0 | 0 | 1 | -90 | 90 | -0.068851 | -0.017363 | 0.068902 | 0.017395
29 | 62 | 1.1852 | 0.7585 | 1.9902e-09 | 0 | 0 | 0 | 0 | 0 | 1 | -90 | 90 | 0.036483 | 0.0091561 | -0.036466 | -0.0091454
74 | 73 | 0.96259 | 0.61605 | 1.6164e-09 | 0 | 0 | 0 | 0 | 0 | 1 | -90 | 90 | 0.011985 | 0.0030041 | -0.011983 | -0.0030033
5 | 16 | 1.1693 | 0.74838 | 1.9636e-09 | 0 | 0 | 0 | 0 | 0 | 1 | -90 | 90 | 0.094478 | 0.023878 | -0.094363 | -0.023804
5 | 13 | 1.5756 | 1.0084 | 2.6459e-09 | 0 | 0 | 0 | 0 | 0 | 1 | -90 | 90 | -0.094479 | -0.023878 | 0.094634 | 0.023977
16 | 31 | 0.38703 | 0.2477 | 6.4993e-10 | 0 | 0 | 0 | 0 | 0 | 1 | -90 | 90 | 0.092846 | 0.023424 | -0.092809 | -0.023401
13 | 14 | 1.5888 | 1.0169 | 2.6681e-09 | 0 | 0 | 0 | 0 | 0 | 1 | -90 | 90 | -0.10518 | -0.02662 | 0.10537 | 0.026743
6 | 19 | 0.59475 | 0.38064 | 2.9962e-09 | 0 | 0 | 0 | 0 | 0 | 1 | -90 | 90 | -0.14348 | -0.036633 | 0.14362 | 0.036718
6 | 36 | 0.80859 | 0.5175 | 4.0735e-09 | 0 | 0 | 0 | 0 | 0 | 1 | -90 | 90 | 0.14348 | 0.036633 | -0.1433 | -0.036518
19 | 18 | 0.12897 | 0.08254 | 6.4972e-10 | 0 | 0 | 0 | 0 | 0 | 1 | -90 | 90 | -0.15664 | -0.039983 | 0.15668 | 0.040004
36 | 35 | 0.92539 | 0.59225 | 3.108e-09 | 0 | 0 | 0 | 0 | 0 | 1 | -90 | 90 | 0.1433 | 0.036518 | -0.1431 | -0.036387
10 | 28 | 0.99392 | 0.63611 | 1.6691e-09 | 0 | 0 | 0 | 0 | 0 | 1 | -90 | 90 | 0.0051349 | 0.0012869 | -0.0051346 | -0.0012869
8 | 9 | 0.60857 | 0.38948 | 3.0659e-09 | 0 | 0 | 0 | 0 | 0 | 1 | -90 | 90 | 0.32657 | 0.084017 | -0.32587 | -0.083574
62 | 51 | 0.74204 | 0.47491 | 1.2461e-09 | 0 | 0 | 0 | 0 | 0 | 1 | -90 | 90 | 0.028612 | 0.007177 | -0.028606 | -0.0071729
31 | 24 | 0.7226 | 0.46247 | 1.2134e-09 | 0 | 0 | 0 | 0 | 0 | 1 | -90 | 90 | 0.090217 | 0.022751 | -0.090152 | -0.022709
14 | 15 | 0.17617 | 0.11275 | 2.9583e-10 | 0 | 0 | 0 | 0 | 0 | 1 | -90 | 90 | -0.11606 | -0.029421 | 0.11608 | 0.029437
18 | 17 | 0.45395 | 0.29053 | 2.2869e-09 | 0 | 0 | 0 | 0 | 0 | 1 | -90 | 90 | -0.16763 | -0.042749 | 0.16777 | 0.042837
35 | 37 | 1.3394 | 0.85719 | 2.2491e-09 | 0 | 0 | 0 | 0 | 0 | 1 | -90 | 90 | 0.12705 | 0.032365 | -0.12681 | -0.032215
9 | 12 | 0.52292 | 0.33467 | 2.6344e-09 | 0 | 0 | 0 | 0 | 0 | 1 | -90 | 90 | 0.32587 | 0.083574 | -0.32528 | -0.083194
12 | 20 | 0.38659 | 0.24742 | 1.9476e-09 | 0 | 0 | 0 | 0 | 0 | 1 | -90 | 90 | 0.14504 | 0.037122 | -0.14495 | -0.037066
12 | 17 | 0.79829 | 0.51091 | 4.0216e-09 | 0 | 0 | 0 | 0 | 0 | 1 | -90 | 90 | 0.18024 | 0.046072 | -0.17996 | -0.045894
20 | 38 | 0.96757 | 0.61924 | 4.8744e-09 | 0 | 0 | 0 | 0 | 0 | 1 | -90 | 90 | 0.14266 | 0.036492 | -0.14245 | -0.036357
38 | 39 | 0.79271 | 0.50733 | 3.9935e-09 | 0 | 0 | 0 | 0 | 0 | 1 | -90 | 90 | 0.13995 | 0.03573 | -0.13978 | -0.035623
15 | 37 | 1.2869 | 0.8236 | 2.161e-09 | 0 | 0 | 0 | 0 | 0 | 1 | -90 | 90 | -0.12659 | -0.03207 | 0.12681 | 0.032215
24 | 22 | 1.8102 | 1.1585 | 3.0399e-09 | 0 | 0 | 0 | 0 | 0 | 1 | -90 | 90 | 0.08872 | 0.022351 | -0.088562 | -0.02225
39 | 40 | 0.0096102 | 0.0061505 | 4.8414e-11 | 0 | 0 | 0 | 0 | 0 | 1 | -90 | 90 | 0.13826 | 0.035242 | -0.13825 | -0.035241
21 | 22 | 0.063633 | 0.040725 | 1.0686e-10 | 0 | 0 | 0 | 0 | 0 | 1 | -90 | 90 | -0.087663 | -0.022022 | 0.087668 | 0.022026
21 | 23 | 1.5725 | 1.0064 | 2.6407e-09 | 0 | 0 | 0 | 0 | 0 | 1 | -90 | 90 | 0.051114 | 0.012862 | -0.051068 | -0.012833
23 | 25 | 1.1942 | 0.76429 | 2.0054e-09 | 0 | 0 | 0 | 0 | 0 | 1 | -90 | 90 | 0.004486 | 0.0011239 | -0.0044858 | -0.0011239
23 | 26 | 1.7616 | 1.1274 | 2.9582e-09 | 0 | 0 | 0 | 0 | 0 | 1 | -90 | 90 | 0.046582 | 0.011709 | -0.046539 | -0.011682
25 | 27 | 1.8091 | 1.1578 | 3.038e-09 | 0 | 0 | 0 | 0 | 0 | 1 | -90 | 90 | 0.0035532 | 0.00089018 | -0.0035529 | -0.00089031
26 | 32 | 1.8743 | 1.1996 | 3.1475e-09 | 0 | 0 | 0 | 0 | 0 | 1 | -90 | 90 | 0.046539 | 0.011682 | -0.046494 | -0.011653
27 | 47 | 1.7492 | 1.1195 | 2.9374e-09 | 0 | 0 | 0 | 0 | 0 | 1 | -90 | 90 | 0.0035529 | 0.00089031 | -0.0035527 | -0.00089043
32 | 33 | 2.1689 | 1.3881 | 3.6422e-09 | 0 | 0 | 0 | 0 | 0 | 1 | -90 | 90 | 0.007157 | 0.001794 | -0.0071558 | -0.0017935
51 | 63 | 1.9944 | 1.2764 | 3.3491e-09 | 0 | 0 | 0 | 0 | 0 | 1 | -90 | 90 | 0.010389 | 0.0026042 | -0.010386 | -0.0026031
51 | 49 | 1.8154 | 1.1619 | 3.0486e-09 | 0 | 0 | 0 | 0 | 0 | 1 | -90 | 90 | 0.018217 | 0.0045687 | -0.018211 | -0.0045648
40 | 55 | 0.23099 | 0.14783 | 1.1637e-09 | 0 | 0 | 0 | 0 | 0 | 1 | -90 | 90 | 0.13643 | 0.034784 | -0.13638 | -0.034754
55 | 68 | 0.80789 | 0.51705 | 2.7133e-09 | 0 | 0 | 0 | 0 | 0 | 1 | -90 | 90 | 0.12581 | 0.032105 | -0.12567 | -0.032016
55 | 54 | 0.85112 | 0.54472 | 1.4293e-09 | 0 | 0 | 0 | 0 | 0 | 1 | -90 | 90 | 0.010572 | 0.0026493 | -0.010571 | -0.0026488
68 | 67 | 1.9483 | 1.2469 | 3.2718e-09 | 0 | 0 | 0 | 0 | 0 | 1 | -90 | 90 | 0.12261 | 0.031249 | -0.12229 | -0.031046
54 | 52 | 1.3058 | 0.8357 | 2.1928e-09 | 0 | 0 | 0 | 0 | 0 | 1 | -90 | 90 | 0.0091968 | 0.0023045 | -0.0091956 | -0.0023039
41 | 42 | 1.0813 | 0.69205 | 1.8158e-09 | 0 | 0 | 0 | 0 | 0 | 1 | -90 | 90 | -0.0025349 | -0.00063486 | 0.002535 | 0.00063473
41 | 43 | 1.4431 | 0.92359 | 2.4234e-09 | 0 | 0 | 0 | 0 | 0 | 1 | -90 | 90 | 0.00067473 | 0.00016864 | -0.00067472 | -0.00016887
42 | 44 | 1.2107 | 0.77484 | 2.0331e-09 | 0 | 0 | 0 | 0 | 0 | 1 | -90 | 90 | -0.0034475 | -0.00086344 | 0.0034477 | 0.00086334
43 | 45 | 1.4968 | 0.95795 | 2.5135e-09 | 0 | 0 | 0 | 0 | 0 | 1 | -90 | 90 | 0.00067472 | 0.00016887 | -0.00067471 | -0.0001691
44 | 83 | 1.2517 | 0.8011 | 2.102e-09 | 0 | 0 | 0 | 0 | 0 | 1 | -90 | 90 | -0.0040019 | -0.0010022 | 0.0040021 | 0.0010022
83 | 84 | 0.63901 | 0.40897 | 1.0731e-09 | 0 | 0 | 0 | 0 | 0 | 1 | -90 | 90 | -0.0057905 | -0.0014504 | 0.0057907 | 0.0014505
46 | 75 | 4.4889 | 2.8729 | 7.5381e-09 | 0 | 0 | 0 | 0 | 0 | 1 | -90 | 90 | 0.0051762 | 0.0012967 | -0.0051749 | -0.0012966
46 | 53 | 2.6858 | 1.7189 | 4.5101e-09 | 0 | 0 | 0 | 0 | 0 | 1 | -90 | 90 | -0.0051762 | -0.0012967 | 0.005177 | 0.0012968
75 | 120 | 5.1786 | 3.3143 | 8.6963e-09 | 0 | 0 | 0 | 0 | 0 | 1 | -90 | 90 | 0.0051749 | 0.0012966 | -0.0051734 | -0.0012965
53 | 52 | 1.3179 | 0.84343 | 2.213e-09 | 0 | 0 | 0 | 0 | 0 | 1 | -90 | 90 | -0.0061238 | -0.001534 | 0.0061243 | 0.0015342
84 | 119 | 1.4421 | 0.92296 | 2.4217e-09 | 0 | 0 | 0 | 0 | 0 | 1 | -90 | 90 | -0.0091706 | -0.0022975 | 0.0091719 | 0.0022982
120 | 121 | 0.75546 | 0.4835 | 1.2686e-09 | 0 | 0 | 0 | 0 | 0 | 1 | -90 | 90 | 0.0034801 | 0.00087211 | -0.00348 | -0.00087217
48 | 49 | 2.8931 | 1.8516 | 4.8583e-09 | 0 | 0 | 0 | 0 | 0 | 1 | -90 | 90 | -0.01035 | -0.0025939 | 0.010353 | 0.0025955
67 | 69 | 1.4356 | 0.91877 | 2.4107e-09 | 0 | 0 | 0 | 0 | 0 | 1 | -90 | 90 | 0.11915 | 0.030258 | -0.11893 | -0.030116
56 | 57 | 0.89974 | 0.57583 | 1.5109e-09 | 0 | 0 | 0 | 0 | 0 | 1 | -90 | 90 | -0.0024323 | -0.00060961 | 0.0024323 | 0.0006095
57 | 59 | 1.2081 | 0.77316 | 2.0287e-09 | 0 | 0 | 0 | 0 | 0 | 1 | -90 | 90 | -0.0086554 | -0.0021692 | 0.0086564 | 0.0021696
59 | 71 | 0.41275 | 0.26416 | 6.9313e-10 | 0 | 0 | 0 | 0 | 0 | 1 | -90 | 90 | -0.011544 | -0.0028933 | 0.011544 | 0.0028936
58 | 60 | 1.5761 | 1.0087 | 2.6467e-09 | 0 | 0 | 0 | 0 | 0 | 1 | -90 | 90 | -0.011868 | -0.0029751 | 0.01187 | 0.0029764
58 | 61 | 0.69132 | 0.44245 | 1.1609e-09 | 0 | 0 | 0 | 0 | 0 | 1 | -90 | 90 | 0.011868 | 0.0029751 | -0.011867 | -0.0029745
60 | 95 | 0.60727 | 0.38865 | 1.0198e-09 | 0 | 0 | 0 | 0 | 0 | 1 | -90 | 90 | -0.013715 | -0.0034388 | 0.013716 | 0.0034395
61 | 66 | 2.295 | 1.4688 | 3.8539e-09 | 0 | 0 | 0 | 0 | 0 | 1 | -90 | 90 | 0.010073 | 0.0025249 | -0.01007 | -0.0025236
71 | 72 | 1.2466 | 0.79779 | 2.0933e-09 | 0 | 0 | 0 | 0 | 0 | 1 | -90 | 90 | -0.01404 | -0.0035192 | 0.014043 | 0.0035207
95 | 94 | 1.1381 | 0.72838 | 1.9112e-09 | 0 | 0 | 0 | 0 | 0 | 1 | -90 | 90 | -0.015905 | -0.003988 | 0.015908 | 0.0039899
66 | 64 | 0.25147 | 0.16094 | 4.2229e-10 | 0 | 0 | 0 | 0 | 0 | 1 | -90 | 90 | 0.0069312 | 0.0017369 | -0.006931 | -0.0017368
72 | 79 | 0.52685 | 0.33718 | 8.8472e-10 | 0 | 0 | 0 | 0 | 0 | 1 | -90 | 90 | -0.015133 | -0.0037938 | 0.015134 | 0.0037946
94 | 92 | 0.98628 | 0.63122 | 1.6562e-09 | 0 | 0 | 0 | 0 | 0 | 1 | -90 | 90 | -0.017186 | -0.0043103 | 0.01719 | 0.0043122
64 | 65 | 2.4689 | 1.5801 | 4.1459e-09 | 0 | 0 | 0 | 0 | 0 | 1 | -90 | 90 | 0.0025972 | 0.00065063 | -0.002597 | -0.0006509
69 | 70 | 0.53798 | 0.34431 | 9.0342e-10 | 0 | 0 | 0 | 0 | 0 | 1 | -90 | 90 | 0.11773 | 0.029817 | -0.11765 | -0.029765
70 | 76 | 1.2895 | 0.8253 | 2.1655e-09 | 0 | 0 | 0 | 0 | 0 | 1 | -90 | 90 | 0.11586 | 0.029315 | -0.11567 | -0.029194
76 | 77 | 1.0377 | 0.66415 | 1.7426e-09 | 0 | 0 | 0 | 0 | 0 | 1 | -90 | 90 | 0.025776 | 0.0064728 | -0.025769 | -0.0064681
76 | 78 | 0.64727 | 0.41425 | 1.0869e-09 | 0 | 0 | 0 | 0 | 0 | 1 | -90 | 90 | 0.08989 | 0.022721 | -0.089832 | -0.022684
77 | 82 | 1.8852 | 1.2065 | 3.1657e-09 | 0 | 0 | 0 | 0 | 0 | 1 | -90 | 90 | 0.023762 | 0.0059651 | -0.02375 | -0.0059579
78 | 116 | 2.6435 | 1.6919 | 4.4392e-09 | 0 | 0 | 0 | 0 | 0 | 1 | -90 | 90 | 0.076464 | 0.019334 | -0.076294 | -0.019225
78 | 122 | 1.2193 | 0.78037 | 2.0476e-09 | 0 | 0 | 0 | 0 | 0 | 1 | -90 | 90 | 0.013368 | 0.0033506 | -0.013365 | -0.0033492
79 | 80 | 0.49019 | 0.31372 | 8.2315e-10 | 0 | 0 | 0 | 0 | 0 | 1 | -90 | 90 | -0.016185 | -0.0040579 | 0.016186 | 0.0040587
80 | 81 | 1.3605 | 0.8707 | 2.2846e-09 | 0 | 0 | 0 | 0 | 0 | 1 | -90 | 90 | -0.018566 | -0.0046551 | 0.018571 | 0.0046582
82 | 81 | 0.87004 | 0.55683 | 1.461e-09 | 0 | 0 | 0 | 0 | 0 | 1 | -90 | 90 | 0.021917 | 0.0054986 | -0.021913 | -0.0054958
116 | 117 | 1.2567 | 0.80428 | 2.1103e-09 | 0 | 0 | 0 | 0 | 0 | 1 | -90 | 90 | 0.049831 | 0.012577 | -0.049797 | -0.012555
116 | 93 | 1.5845 | 1.0141 | 2.6608e-09 | 0 | 0 | 0 | 0 | 0 | 1 | -90 | 90 | 0.026463 | 0.0066487 | -0.02645 | -0.0066411
122 | 119 | 0.23587 | 0.15095 | 3.9608e-10 | 0 | 0 | 0 | 0 | 0 | 1 | -90 | 90 | 0.012458 | 0.0031218 | -0.012457 | -0.0031216
117 | 101 | 0.47224 | 0.30223 | 7.9302e-10 | 0 | 0 | 0 | 0 | 0 | 1 | -90 | 90 | 0.048702 | 0.01228 | -0.048689 | -0.012272
93 | 91 | 0.99416 | 0.63626 | 1.6695e-09 | 0 | 0 | 0 | 0 | 0 | 1 | -90 | 90 | 0.024828 | 0.0062344 | -0.024821 | -0.0062302
85 | 113 | 9.7769 | 6.2572 | 1.6418e-08 | 0 | 0 | 0 | 0 | 0 | 1 | -90 | 90 | -0.0015471 | -0.00038777 | 0.0015474 | 0.00038638
113 | 118 | 1.9393 | 1.2412 | 3.2566e-09 | 0 | 0 | 0 | 0 | 0 | 1 | -90 | 90 | -0.024201 | -0.0060748 | 0.024214 | 0.0060826
113 | 111 | 1.9696 | 1.2605 | 3.3075e-09 | 0 | 0 | 0 | 0 | 0 | 1 | -90 | 90 | 0.020434 | 0.005132 | -0.020425 | -0.0051265
118 | 115 | 0.70938 | 0.454 | 1.1912e-09 | 0 | 0 | 0 | 0 | 0 | 1 | -90 | 90 | -0.026033 | -0.0065386 | 0.026039 | 0.0065419
111 | 109 | 2.8543 | 1.8268 | 4.7932e-09 | 0 | 0 | 0 | 0 | 0 | 1 | -90 | 90 | 0.017217 | 0.0043225 | -0.017208 | -0.0043169
86 | 87 | 5.6016 | 3.585 | 9.4066e-09 | 0 | 0 | 0 | 0 | 0 | 1 | -90 | 90 | 0.01131 | 0.0028368 | -0.011302 | -0.0028326
86 | 96 | 5.6914 | 3.6425 | 9.5574e-09 | 0 | 0 | 0 | 0 | 0 | 1 | -90 | 90 | -0.01131 | -0.0028368 | 0.011318 | 0.0028411
87 | 88 | 1.2715 | 0.81374 | 2.1351e-09 | 0 | 0 | 0 | 0 | 0 | 1 | -90 | 90 | 0.005061 | 0.0012684 | -0.0050606 | -0.0012684
96 | 97 | 3.918 | 2.5075 | 6.5794e-09 | 0 | 0 | 0 | 0 | 0 | 1 | -90 | 90 | 0.033364 | 0.0084083 | -0.033316 | -0.0083779
96 | 98 | 0.73095 | 0.46781 | 1.2275e-09 | 0 | 0 | 0 | 0 | 0 | 1 | -90 | 90 | -0.045427 | -0.011436 | 0.045444 | 0.011447
97 | 99 | 1.8754 | 1.2003 | 3.1493e-09 | 0 | 0 | 0 | 0 | 0 | 1 | -90 | 90 | 0.030192 | 0.007595 | -0.030173 | -0.0075831
98 | 100 | 3.6567 | 2.3403 | 6.1406e-09 | 0 | 0 | 0 | 0 | 0 | 1 | -90 | 90 | 0.0019788 | 0.00049514 | -0.0019786 | -0.00049563
98 | 101 | 1.3851 | 0.88647 | 2.326e-09 | 0 | 0 | 0 | 0 | 0 | 1 | -90 | 90 | -0.047423 | -0.011942 | 0.047458 | 0.011964
89 | 90 | 0.63108 | 0.40389 | 1.0598e-09 | 0 | 0 | 0 | 0 | 0 | 1 | -90 | 90 | 0.021949 | 0.0055082 | -0.021946 | -0.0055062
89 | 91 | 1.002 | 0.6413 | 1.6827e-09 | 0 | 0 | 0 | 0 | 0 | 1 | -90 | 90 | -0.023945 | -0.0060083 | 0.023951 | 0.0060122
90 | 92 | 1.2741 | 0.81546 | 2.1396e-09 | 0 | 0 | 0 | 0 | 0 | 1 | -90 | 90 | 0.019461 | 0.0048834 | -0.019456 | -0.0048802
99 | 102 | 0.66571 | 0.42605 | 1.1179e-09 | 0 | 0 | 0 | 0 | 0 | 1 | -90 | 90 | 0.028966 | 0.0072806 | -0.02896 | -0.0072768
100 | 103 | 1.7645 | 1.1293 | 2.9631e-09 | 0 | 0 | 0 | 0 | 0 | 1 | -90 | 90 | 0.001023 | 0.00025613 | -0.001023 | -0.0002564
102 | 115 | 0.86938 | 0.5564 | 1.4599e-09 | 0 | 0 | 0 | 0 | 0 | 1 | -90 | 90 | 0.027389 | 0.006883 | -0.027381 | -0.0068784
105 | 106 | 2.4235 | 1.551 | 4.0697e-09 | 0 | 0 | 0 | 0 | 0 | 1 | -90 | 90 | 0.0034887 | 0.00087416 | -0.0034884 | -0.00087433
105 | 107 | 1.9907 | 1.2741 | 3.3429e-09 | 0 | 0 | 0 | 0 | 0 | 1 | -90 | 90 | -0.0066186 | -0.0016586 | 0.0066196 | 0.0016589
107 | 108 | 0.32989 | 0.21113 | 5.5398e-10 | 0 | 0 | 0 | 0 | 0 | 1 | -90 | 90 | -0.0081068 | -0.0020317 | 0.0081071 | 0.0020318
108 | 114 | 2.7228 | 1.7426 | 4.5723e-09 | 0 | 0 | 0 | 0 | 0 | 1 | -90 | 90 | -0.010157 | -0.0025456 | 0.01016 | 0.0025472
114 | 112 | 0.14918 | 0.095477 | 2.5052e-10 | 0 | 0 | 0 | 0 | 0 | 1 | -90 | 90 | -0.011987 | -0.0030052 | 0.011988 | 0.0030053
112 | 110 | 2.3698 | 1.5167 | 3.9796e-09 | 0 | 0 | 0 | 0 | 0 | 1 | -90 | 90 | -0.013907 | -0.0034863 | 0.013912 | 0.0034892
109 | 110 | 1.8263 | 1.1689 | 3.0669e-09 | 0 | 0 | 0 | 0 | 0 | 1 | -90 | 90 | 0.015681 | 0.0039343 | -0.015676 | -0.0039313