## bus_data
BUS_I | BUS_TYPE | Pd | Qd | Gs | Bs | area | Vm | Va | baseKV | zone | Vmax | Vmin
1 | 1 | 0.0096314 | 0.0024139 | 0 | 0 | 1 | 0.97224 | -0.53539 | 0.4 | 1 | 1.1 | 0.9
2 | 1 | 0 | 0 | 0 | 0 | 1 | 0.9724 | -0.53224 | 0.4 | 1 | 1.1 | 0.9
4 | 1 | 0.0027221 | 0.00068221 | 0 | 0 | 1 | 0.97269 | -0.52654 | 0.4 | 1 | 1.1 | 0.9
3 | 1 | 0.011229 | 0.0028143 | 0 | 0 | 1 | 0.97239 | -0.53254 | 0.4 | 1 | 1.1 | 0.9
5 | 1 | 0.0020691 | 0.00051857 | 0 | 0 | 1 | 0.97257 | -0.52893 | 0.4 | 1 | 1.1 | 0.9
89 | 1 | 0.001649 | 0.00041327 | 0 | 0 | 1 | 0.97286 | -0.52332 | 0.4 | 1 | 1.1 | 0.9
6 | 1 | 0.010455 | 0.0026202 | 0 | 0 | 1 | 0.9728 | -0.52437 | 0.4 | 1 | 1.1 | 0.9
33 | 1 | 0 | 0 | 0 | 0 | 1 | 0.97302 | -0.52015 | 0.4 | 1 | 1.1 | 0.9
7 | 1 | 0.0020604 | 0.00051639 | 0 | 0 | 1 | 0.97316 | -0.51722 | 0.4 | 1 | 1.1 | 0.9
35 | 1 | 0.0037891 | 0.00094964 | 0 | 0 | 1 | 0.97355 | -0.50958 | 0.4 | 1 | 1.1 | 0.9
84 | 1 | 0 | 0 | 0 | 0 | 1 | 0.97383 | -0.50402 | 0.4 | 1 | 1.1 | 0.9
8 | 1 | 0.0030029 | 0.0007526 | 0 | 0 | 1 | 0.99887 | -0.021799 | 0.4 | 1 | 1.1 | 0.9
9 | 1 | 0.0061941 | 0.0015524 | 0 | 0 | 1 | 0.99861 | -0.026755 | 0.4 | 1 | 1.1 | 0.9
10 | 1 | 0 | 0 | 0 | 0 | 1 | 0.99915 | -0.016265 | 0.4 | 1 | 1.1 | 0.9
11 | 1 | 0 | 0 | 0 | 0 | 1 | 0.99847 | -0.029333 | 0.4 | 1 | 1.1 | 0.9
20 | 3 | 0 | 0 | 0 | 0 | 1 | 1 | 0 | 0.4 | 1 | 1.1 | 0.9
38 | 1 | 0.0041711 | 0.0010454 | 0 | 0 | 1 | 0.99829 | -0.032881 | 0.4 | 1 | 1.1 | 0.9
13 | 1 | 0 | 0 | 0 | 0 | 1 | 0.98912 | -0.20901 | 0.4 | 1 | 1.1 | 0.9
46 | 1 | 0 | 0 | 0 | 0 | 1 | 0.99276 | -0.13872 | 0.4 | 1 | 1.1 | 0.9
47 | 1 | 0.057857 | 0.0145 | 0 | 0 | 1 | 0.98808 | -0.22934 | 0.4 | 1 | 1.1 | 0.9
45 | 1 | 0.065699 | 0.016466 | 0 | 0 | 1 | 0.98717 | -0.24691 | 0.4 | 1 | 1.1 | 0.9
14 | 1 | 0 | 0 | 0 | 0 | 1 | 0.99378 | -0.11837 | 0.4 | 1 | 1.1 | 0.9
43 | 1 | 0.0012678 | 0.00031775 | 0 | 0 | 1 | 0.99361 | -0.12179 | 0.4 | 1 | 1.1 | 0.9
41 | 1 | 0.0047558 | 0.0011919 | 0 | 0 | 1 | 0.99394 | -0.11535 | 0.4 | 1 | 1.1 | 0.9
15 | 1 | 0 | 0 | 0 | 0 | 1 | 0.99717 | -0.053451 | 0.4 | 1 | 1.1 | 0.9
17 | 1 | 0 | 0 | 0 | 0 | 1 | 0.99578 | -0.079846 | 0.4 | 1 | 1.1 | 0.9
16 | 1 | 0 | 0 | 0 | 0 | 1 | 0.99175 | -0.15653 | 0.4 | 1 | 1.1 | 0.9
28 | 1 | 0 | 0 | 0 | 0 | 1 | 0.99242 | -0.14378 | 0.4 | 1 | 1.1 | 0.9
69 | 1 | 0.00064771 | 0.00016233 | 0 | 0 | 1 | 0.98963 | -0.19716 | 0.4 | 1 | 1.1 | 0.9
42 | 1 | 0 | 0 | 0 | 0 | 1 | 0.99413 | -0.11156 | 0.4 | 1 | 1.1 | 0.9
74 | 1 | 0.00076937 | 0.00019282 | 0 | 0 | 1 | 0.99411 | -0.11155 | 0.4 | 1 | 1.1 | 0.9
18 | 1 | 0 | 0 | 0 | 0 | 1 | 0.98673 | -0.25278 | 0.4 | 1 | 1.1 | 0.9
21 | 1 | 0 | 0 | 0 | 0 | 1 | 0.98724 | -0.24295 | 0.4 | 1 | 1.1 | 0.9
53 | 1 | 0.0047046 | 0.0011791 | 0 | 0 | 1 | 0.98584 | -0.26985 | 0.4 | 1 | 1.1 | 0.9
51 | 1 | 0.07681 | 0.01925 | 0 | 0 | 1 | 0.99744 | -0.049135 | 0.4 | 1 | 1.1 | 0.9
52 | 1 | 0.054739 | 0.013719 | 0 | 0 | 1 | 0.99686 | -0.060027 | 0.4 | 1 | 1.1 | 0.9
64 | 1 | 0.001673 | 0.0004193 | 0 | 0 | 1 | 0.98677 | -0.2522 | 0.4 | 1 | 1.1 | 0.9
22 | 1 | 0 | 0 | 0 | 0 | 1 | 0.97746 | -0.43286 | 0.4 | 1 | 1.1 | 0.9
58 | 1 | 0.0089978 | 0.0022551 | 0 | 0 | 1 | 0.97754 | -0.4313 | 0.4 | 1 | 1.1 | 0.9
57 | 1 | 0.010858 | 0.0027212 | 0 | 0 | 1 | 0.97713 | -0.4393 | 0.4 | 1 | 1.1 | 0.9
23 | 1 | 0 | 0 | 0 | 0 | 1 | 0.98937 | -0.20283 | 0.4 | 1 | 1.1 | 0.9
80 | 1 | 0.0049598 | 0.001243 | 0 | 0 | 1 | 0.9893 | -0.20417 | 0.4 | 1 | 1.1 | 0.9
30 | 1 | 0 | 0 | 0 | 0 | 1 | 0.98956 | -0.19923 | 0.4 | 1 | 1.1 | 0.9
79 | 1 | 0.0020846 | 0.00052244 | 0 | 0 | 1 | 0.9893 | -0.20415 | 0.4 | 1 | 1.1 | 0.9
24 | 1 | 0 | 0 | 0 | 0 | 1 | 0.99366 | -0.12006 | 0.4 | 1 | 1.1 | 0.9
25 | 1 | 0 | 0 | 0 | 0 | 1 | 0.99133 | -0.16484 | 0.4 | 1 | 1.1 | 0.9
72 | 1 | 0.0013137 | 0.00032925 | 0 | 0 | 1 | 0.99053 | -0.18025 | 0.4 | 1 | 1.1 | 0.9
29 | 1 | 0 | 0 | 0 | 0 | 1 | 0.99127 | -0.16599 | 0.4 | 1 | 1.1 | 0.9
71 | 1 | 0.00035394 | 8.8706e-05 | 0 | 0 | 1 | 0.99194 | -0.15313 | 0.4 | 1 | 1.1 | 0.9
27 | 1 | 0 | 0 | 0 | 0 | 1 | 0.98983 | -0.19384 | 0.4 | 1 | 1.1 | 0.9
65 | 1 | 0 | 0 | 0 | 0 | 1 | 0.98946 | -0.20119 | 0.4 | 1 | 1.1 | 0.9
73 | 1 | 0.0039909 | 0.0010002 | 0 | 0 | 1 | 0.99005 | -0.18968 | 0.4 | 1 | 1.1 | 0.9
70 | 1 | 0.00043513 | 0.00010905 | 0 | 0 | 1 | 0.9921 | -0.14993 | 0.4 | 1 | 1.1 | 0.9
81 | 1 | 0.0028729 | 0.00072002 | 0 | 0 | 1 | 0.99119 | -0.1676 | 0.4 | 1 | 1.1 | 0.9
32 | 1 | 0 | 0 | 0 | 0 | 1 | 0.97222 | -0.53589 | 0.4 | 1 | 1.1 | 0.9
34 | 1 | 0 | 0 | 0 | 0 | 1 | 0.97174 | -0.54546 | 0.4 | 1 | 1.1 | 0.9
75 | 1 | 0.0024321 | 0.00060954 | 0 | 0 | 1 | 0.9724 | -0.53225 | 0.4 | 1 | 1.1 | 0.9
86 | 1 | 0 | 0 | 0 | 0 | 1 | 0.9733 | -0.51456 | 0.4 | 1 | 1.1 | 0.9
59 | 1 | 0.0083969 | 0.0021045 | 0 | 0 | 1 | 0.97156 | -0.54887 | 0.4 | 1 | 1.1 | 0.9
37 | 1 | 0.0067362 | 0.0016882 | 0 | 0 | 1 | 0.99813 | -0.036006 | 0.4 | 1 | 1.1 | 0.9
36 | 1 | 0.003024 | 0.00075788 | 0 | 0 | 1 | 0.998 | -0.038412 | 0.4 | 1 | 1.1 | 0.9
49 | 1 | 0.018193 | 0.0045595 | 0 | 0 | 1 | 0.9954 | -0.088003 | 0.4 | 1 | 1.1 | 0.9
48 | 1 | 0.047435 | 0.011888 | 0 | 0 | 1 | 0.99187 | -0.15592 | 0.4 | 1 | 1.1 | 0.9
90 | 1 | 0.0013083 | 0.00032789 | 0 | 0 | 1 | 0.9936 | -0.122 | 0.4 | 1 | 1.1 | 0.9
44 | 1 | 0.017066 | 0.004277 | 0 | 0 | 1 | 0.99283 | -0.13685 | 0.4 | 1 | 1.1 | 0.9
54 | 1 | 0 | 0 | 0 | 0 | 1 | 0.98499 | -0.28639 | 0.4 | 1 | 1.1 | 0.9
50 | 1 | 0.010475 | 0.0026253 | 0 | 0 | 1 | 0.99708 | -0.056055 | 0.4 | 1 | 1.1 | 0.9
63 | 1 | 0.019377 | 0.0048564 | 0 | 0 | 1 | 0.98671 | -0.2533 | 0.4 | 1 | 1.1 | 0.9
60 | 1 | 0 | 0 | 0 | 0 | 1 | 0.97817 | -0.41886 | 0.4 | 1 | 1.1 | 0.9
68 | 1 | 0.0044501 | 0.0011153 | 0 | 0 | 1 | 0.98909 | -0.20825 | 0.4 | 1 | 1.1 | 0.9
67 | 1 | 0.0077876 | 0.0019518 | 0 | 0 | 1 | 0.98915 | -0.20723 | 0.4 | 1 | 1.1 | 0.9
66 | 1 | 0 | 0 | 0 | 0 | 1 | 0.98932 | -0.20388 | 0.4 | 1 | 1.1 | 0.9
76 | 1 | 0.0026334 | 0.00065999 | 0 | 0 | 1 | 0.97242 | -0.53201 | 0.4 | 1 | 1.1 | 0.9
78 | 1 | 0.001736 | 0.00043509 | 0 | 0 | 1 | 0.97273 | -0.52584 | 0.4 | 1 | 1.1 | 0.9
82 | 1 | 0.002083 | 0.00052206 | 0 | 0 | 1 | 0.97519 | -0.47726 | 0.4 | 1 | 1.1 | 0.9
56 | 1 | 0.0089065 | 0.0022322 | 0 | 0 | 1 | 0.98304 | -0.32405 | 0.4 | 1 | 1.1 | 0.9
61 | 1 | 0.0078527 | 0.0019681 | 0 | 0 | 1 | 0.98085 | -0.36653 | 0.4 | 1 | 1.1 | 0.9
62 | 1 | 0.0027283 | 0.00068377 | 0 | 0 | 1 | 0.97761 | -0.42979 | 0.4 | 1 | 1.1 | 0.9
88 | 1 | 0.0053171 | 0.0013326 | 0 | 0 | 1 | 0.97696 | -0.44266 | 0.4 | 1 | 1.1 | 0.9
87 | 1 | 0.0020545 | 0.0005149 | 0 | 0 | 1 | 0.97627 | -0.45615 | 0.4 | 1 | 1.1 | 0.9
77 | 1 | 0.0018262 | 0.00045768 | 0 | 0 | 1 | 0.97267 | -0.52692 | 0.4 | 1 | 1.1 | 0.9
83 | 1 | 0.0022853 | 0.00057276 | 0 | 0 | 1 | 0.9753 | -0.47514 | 0.4 | 1 | 1.1 | 0.9
85 | 1 | 0.0020766 | 0.00052044 | 0 | 0 | 1 | 0.97539 | -0.47338 | 0.4 | 1 | 1.1 | 0.9

## generator_data
GEN_BUS | PG | QG | QMAX | QMIN | VG | MBASE | GEN_STATUS | PMAX | PMIN
20 | 0.55359 | 0.14092 | 10 | -10 | 1 | 100 | 1 | 10 | 0

## branch_data
F_BUS | T_BUS | BR_R | BR_X | BR_B | RATE_A | RATE_B | RATE_C | TAP | SHIFT | BR_STATUS | ANGMIN | ANGMAX | P_in | Q_in | P_out | Q_out
1 | 2 | 1.3849 | 0.88631 | 2.3255e-09 | 0 | 0 | 0 | 0 | 0 | 1 | -90 | 90 | -0.0096312 | -0.002414 | 0.0096326 | 0.0024147
2 | 4 | 2.5105 | 1.6067 | 4.2158e-09 | 0 | 0 | 0 | 0 | 0 | 1 | -90 | 90 | -0.0096326 | -0.0024147 | 0.0096352 | 0.0024159
4 | 89 | 1.1062 | 0.70795 | 1.8576e-09 | 0 | 0 | 0 | 0 | 0 | 1 | -90 | 90 | -0.012357 | -0.0030982 | 0.012359 | 0.0030992
3 | 5 | 1.3634 | 0.87255 | 2.2895e-09 | 0 | 0 | 0 | 0 | 0 | 1 | -90 | 90 | -0.011229 | -0.0028144 | 0.011231 | 0.0028155
5 | 6 | 1.4529 | 0.92984 | 2.4398e-09 | 0 | 0 | 0 | 0 | 0 | 1 | -90 | 90 | -0.0133 | -0.003334 | 0.013303 | 0.0033357
89 | 33 | 0.95996 | 0.61438 | 1.612e-09 | 0 | 0 | 0 | 0 | 0 | 1 | -90 | 90 | -0.014008 | -0.0035125 | 0.01401 | 0.0035137
6 | 7 | 1.2781 | 0.81798 | 2.1463e-09 | 0 | 0 | 0 | 0 | 0 | 1 | -90 | 90 | -0.023757 | -0.005956 | 0.023766 | 0.005961
33 | 86 | 1.6938 | 1.084 | 2.8444e-09 | 0 | 0 | 0 | 0 | 0 | 1 | -90 | 90 | -0.01401 | -0.0035137 | 0.014014 | 0.0035158
7 | 35 | 1.2561 | 0.80389 | 2.1093e-09 | 0 | 0 | 0 | 0 | 0 | 1 | -90 | 90 | -0.025826 | -0.0064774 | 0.025835 | 0.0064832
35 | 84 | 0.79833 | 0.51093 | 1.3406e-09 | 0 | 0 | 0 | 0 | 0 | 1 | -90 | 90 | -0.029624 | -0.0074328 | 0.029632 | 0.0074378
84 | 82 | 1.879 | 1.2026 | 3.1554e-09 | 0 | 0 | 0 | 0 | 0 | 1 | -90 | 90 | -0.060706 | -0.015241 | 0.060783 | 0.01529
84 | 86 | 1.4428 | 0.9234 | 2.4229e-09 | 0 | 0 | 0 | 0 | 0 | 1 | -90 | 90 | 0.031074 | 0.0078032 | -0.031058 | -0.0077934
8 | 9 | 1.101 | 0.70467 | 1.8489e-09 | 0 | 0 | 0 | 0 | 0 | 1 | -90 | 90 | 0.020136 | 0.0050493 | -0.020131 | -0.0050465
8 | 10 | 1.0701 | 0.68485 | 1.7969e-09 | 0 | 0 | 0 | 0 | 0 | 1 | -90 | 90 | -0.023139 | -0.0058019 | 0.023145 | 0.0058057
9 | 11 | 0.82687 | 0.5292 | 1.3885e-09 | 0 | 0 | 0 | 0 | 0 | 1 | -90 | 90 | 0.013937 | 0.0034941 | -0.013935 | -0.0034931
10 | 20 | 3.149 | 2.0154 | 5.2881e-09 | 0 | 0 | 0 | 0 | 0 | 1 | -90 | 90 | -0.023145 | -0.0058057 | 0.023163 | 0.0058166
11 | 38 | 1.1375 | 0.728 | 1.9102e-09 | 0 | 0 | 0 | 0 | 0 | 1 | -90 | 90 | 0.013935 | 0.0034931 | -0.013933 | -0.0034918
20 | 51 | 2.5167 | 1.6107 | 4.2263e-09 | 0 | 0 | 0 | 0 | 0 | 1 | -90 | 90 | 0.087493 | 0.022008 | -0.087288 | -0.021877
20 | 52 | 1.0996 | 0.70373 | 3.693e-09 | 0 | 0 | 0 | 0 | 0 | 1 | -90 | 90 | 0.24593 | 0.062418 | -0.24523 | -0.061965
20 | 15 | 1.2337 | 0.78955 | 4.1433e-09 | 0 | 0 | 0 | 0 | 0 | 1 | -90 | 90 | 0.197 | 0.050675 | -0.19649 | -0.050348
38 | 37 | 1.4299 | 0.91512 | 2.4011e-09 | 0 | 0 | 0 | 0 | 0 | 1 | -90 | 90 | 0.009762 | 0.0024464 | -0.0097605 | -0.0024458
13 | 46 | 2.5039 | 1.6025 | 4.2047e-09 | 0 | 0 | 0 | 0 | 0 | 1 | -90 | 90 | -0.12373 | -0.031077 | 0.12415 | 0.031344
13 | 47 | 1.5397 | 0.9854 | 2.5855e-09 | 0 | 0 | 0 | 0 | 0 | 1 | -90 | 90 | 0.057913 | 0.014536 | -0.057857 | -0.0145
13 | 45 | 2.5252 | 1.6161 | 4.2405e-09 | 0 | 0 | 0 | 0 | 0 | 1 | -90 | 90 | 0.065818 | 0.016542 | -0.065699 | -0.016466
46 | 49 | 1.3137 | 0.84077 | 4.4121e-09 | 0 | 0 | 0 | 0 | 0 | 1 | -90 | 90 | -0.17162 | -0.043257 | 0.17204 | 0.043523
46 | 48 | 1.6009 | 1.0246 | 2.6883e-09 | 0 | 0 | 0 | 0 | 0 | 1 | -90 | 90 | 0.047474 | 0.011913 | -0.047435 | -0.011888
14 | 43 | 5.873 | 3.7587 | 9.8624e-09 | 0 | 0 | 0 | 0 | 0 | 1 | -90 | 90 | 0.0025766 | 0.00064483 | -0.0025761 | -0.00064553
14 | 41 | 5.1892 | 3.3211 | 8.7141e-09 | 0 | 0 | 0 | 0 | 0 | 1 | -90 | 90 | -0.0025766 | -0.00064483 | 0.0025769 | 0.0006442
43 | 90 | 0.69644 | 0.44572 | 1.1695e-09 | 0 | 0 | 0 | 0 | 0 | 1 | -90 | 90 | 0.0013083 | 0.00032779 | -0.0013083 | -0.00032789
41 | 42 | 2.2868 | 1.4635 | 3.8401e-09 | 0 | 0 | 0 | 0 | 0 | 1 | -90 | 90 | -0.0073327 | -0.0018361 | 0.007334 | 0.0018366
15 | 17 | 0.60665 | 0.38825 | 2.0374e-09 | 0 | 0 | 0 | 0 | 0 | 1 | -90 | 90 | 0.19649 | 0.050348 | -0.19624 | -0.050188
17 | 42 | 5.7659 | 3.6901 | 9.6824e-09 | 0 | 0 | 0 | 0 | 0 | 1 | -90 | 90 | 0.024457 | 0.0061484 | -0.02442 | -0.0061257
17 | 74 | 0.83122 | 0.53198 | 2.7917e-09 | 0 | 0 | 0 | 0 | 0 | 1 | -90 | 90 | 0.17178 | 0.04404 | -0.17152 | -0.043871
16 | 28 | 0.40109 | 0.2567 | 1.3471e-09 | 0 | 0 | 0 | 0 | 0 | 1 | -90 | 90 | -0.14207 | -0.036331 | 0.14216 | 0.036387
16 | 69 | 1.2748 | 0.81589 | 4.2816e-09 | 0 | 0 | 0 | 0 | 0 | 1 | -90 | 90 | 0.14207 | 0.036331 | -0.1418 | -0.036153
28 | 70 | 0.95977 | 0.61425 | 1.6117e-09 | 0 | 0 | 0 | 0 | 0 | 1 | -90 | 90 | 0.028321 | 0.0071213 | -0.028313 | -0.0071162
28 | 24 | 0.62255 | 0.39843 | 2.0909e-09 | 0 | 0 | 0 | 0 | 0 | 1 | -90 | 90 | -0.17048 | -0.043509 | 0.17068 | 0.043634
69 | 21 | 1.4366 | 0.91945 | 4.825e-09 | 0 | 0 | 0 | 0 | 0 | 1 | -90 | 90 | 0.14115 | 0.035991 | -0.14084 | -0.035793
42 | 44 | 6.5563 | 4.196 | 1.101e-08 | 0 | 0 | 0 | 0 | 0 | 1 | -90 | 90 | 0.017086 | 0.0042891 | -0.017066 | -0.004277
74 | 24 | 0.22351 | 0.14304 | 7.5066e-10 | 0 | 0 | 0 | 0 | 0 | 1 | -90 | 90 | 0.17075 | 0.043678 | -0.17068 | -0.043634
18 | 21 | 0.36224 | 0.23184 | 1.2166e-09 | 0 | 0 | 0 | 0 | 0 | 1 | -90 | 90 | -0.11972 | -0.030474 | 0.11978 | 0.030511
18 | 53 | 0.62808 | 0.40197 | 2.1094e-09 | 0 | 0 | 0 | 0 | 0 | 1 | -90 | 90 | 0.11972 | 0.030475 | -0.11962 | -0.030412
21 | 64 | 1.919 | 1.2282 | 3.2226e-09 | 0 | 0 | 0 | 0 | 0 | 1 | -90 | 90 | 0.021061 | 0.005282 | -0.021051 | -0.0052764
53 | 54 | 0.63257 | 0.40484 | 2.1245e-09 | 0 | 0 | 0 | 0 | 0 | 1 | -90 | 90 | 0.11492 | 0.029233 | -0.11482 | -0.029174
51 | 50 | 2.9449 | 1.8847 | 4.9452e-09 | 0 | 0 | 0 | 0 | 0 | 1 | -90 | 90 | 0.010478 | 0.002627 | -0.010475 | -0.0026253
52 | 49 | 0.6577 | 0.42093 | 2.2089e-09 | 0 | 0 | 0 | 0 | 0 | 1 | -90 | 90 | 0.19049 | 0.048246 | -0.19023 | -0.048083
64 | 63 | 0.24758 | 0.15845 | 4.1575e-10 | 0 | 0 | 0 | 0 | 0 | 1 | -90 | 90 | 0.019378 | 0.0048571 | -0.019377 | -0.0048565
22 | 58 | 0.61382 | 0.39285 | 1.0308e-09 | 0 | 0 | 0 | 0 | 0 | 1 | -90 | 90 | -0.010861 | -0.002723 | 0.010862 | 0.0027234
22 | 57 | 2.5395 | 1.6253 | 4.2646e-09 | 0 | 0 | 0 | 0 | 0 | 1 | -90 | 90 | 0.010861 | 0.002723 | -0.010857 | -0.0027213
58 | 60 | 2.6855 | 1.7188 | 4.5098e-09 | 0 | 0 | 0 | 0 | 0 | 1 | -90 | 90 | -0.019859 | -0.0049785 | 0.019871 | 0.0049856
23 | 80 | 1.1895 | 0.7613 | 1.9975e-09 | 0 | 0 | 0 | 0 | 0 | 1 | -90 | 90 | 0.0049601 | 0.0012431 | -0.0049598 | -0.001243
23 | 30 | 2.2424 | 1.4351 | 3.7655e-09 | 0 | 0 | 0 | 0 | 0 | 1 | -90 | 90 | -0.0070448 | -0.0017651 | 0.007046 | 0.0017655
23 | 79 | 2.7872 | 1.7838 | 4.6804e-09 | 0 | 0 | 0 | 0 | 0 | 1 | -90 | 90 | 0.0020847 | 0.00052207 | -0.0020846 | -0.00052245
30 | 27 | 3.3548 | 2.1471 | 5.6336e-09 | 0 | 0 | 0 | 0 | 0 | 1 | -90 | 90 | -0.007046 | -0.0017655 | 0.0070478 | 0.0017661
25 | 72 | 2.7576 | 1.7649 | 4.6308e-09 | 0 | 0 | 0 | 0 | 0 | 1 | -90 | 90 | 0.024631 | 0.0061867 | -0.024612 | -0.0061756
25 | 29 | 1.765 | 1.1296 | 2.964e-09 | 0 | 0 | 0 | 0 | 0 | 1 | -90 | 90 | 0.0028733 | 0.00071957 | -0.0028731 | -0.00071976
25 | 71 | 1.8792 | 1.2027 | 3.1558e-09 | 0 | 0 | 0 | 0 | 0 | 1 | -90 | 90 | -0.027504 | -0.0069062 | 0.027519 | 0.0069158
72 | 73 | 1.7805 | 1.1395 | 2.9899e-09 | 0 | 0 | 0 | 0 | 0 | 1 | -90 | 90 | 0.023299 | 0.0058463 | -0.023288 | -0.0058399
29 | 81 | 2.463 | 1.5763 | 4.1361e-09 | 0 | 0 | 0 | 0 | 0 | 1 | -90 | 90 | 0.0028731 | 0.00071976 | -0.0028729 | -0.00072003
71 | 70 | 0.50724 | 0.32463 | 8.5179e-10 | 0 | 0 | 0 | 0 | 0 | 1 | -90 | 90 | -0.027873 | -0.0070045 | 0.027877 | 0.0070071
27 | 65 | 2.637 | 1.6877 | 4.4283e-09 | 0 | 0 | 0 | 0 | 0 | 1 | -90 | 90 | 0.012246 | 0.0030713 | -0.012241 | -0.003069
27 | 73 | 0.94738 | 0.60632 | 1.5909e-09 | 0 | 0 | 0 | 0 | 0 | 1 | -90 | 90 | -0.019294 | -0.0048374 | 0.019297 | 0.0048397
65 | 66 | 0.96273 | 0.61615 | 1.6167e-09 | 0 | 0 | 0 | 0 | 0 | 1 | -90 | 90 | 0.012241 | 0.003069 | -0.01224 | -0.0030681
32 | 34 | 4.823 | 3.0867 | 8.0992e-09 | 0 | 0 | 0 | 0 | 0 | 1 | -90 | 90 | 0.0084019 | 0.0021068 | -0.0083981 | -0.0021052
32 | 75 | 1.8398 | 1.1775 | 3.0895e-09 | 0 | 0 | 0 | 0 | 0 | 1 | -90 | 90 | -0.0084019 | -0.0021068 | 0.0084033 | 0.0021075
34 | 59 | 1.7204 | 1.101 | 2.889e-09 | 0 | 0 | 0 | 0 | 0 | 1 | -90 | 90 | 0.008398 | 0.0021052 | -0.0083967 | -0.0021046
75 | 76 | 0.092124 | 0.058959 | 1.547e-10 | 0 | 0 | 0 | 0 | 0 | 1 | -90 | 90 | -0.010835 | -0.002717 | 0.010835 | 0.0027171
86 | 78 | 2.8097 | 1.7982 | 4.7182e-09 | 0 | 0 | 0 | 0 | 0 | 1 | -90 | 90 | 0.017044 | 0.0042776 | -0.017035 | -0.0042722
37 | 36 | 3.552 | 2.2733 | 5.9648e-09 | 0 | 0 | 0 | 0 | 0 | 1 | -90 | 90 | 0.0030243 | 0.00075751 | -0.003024 | -0.00075788
54 | 56 | 1.4362 | 0.91914 | 4.8234e-09 | 0 | 0 | 0 | 0 | 0 | 1 | -90 | 90 | 0.11482 | 0.029174 | -0.11462 | -0.029042
60 | 62 | 0.60656 | 0.3882 | 1.0186e-09 | 0 | 0 | 0 | 0 | 0 | 1 | -90 | 90 | 0.077527 | 0.019563 | -0.077486 | -0.019537
60 | 61 | 2.3192 | 1.4843 | 3.8946e-09 | 0 | 0 | 0 | 0 | 0 | 1 | -90 | 90 | -0.097398 | -0.024548 | 0.097642 | 0.024705
68 | 67 | 1.0056 | 0.64355 | 1.6886e-09 | 0 | 0 | 0 | 0 | 0 | 1 | -90 | 90 | -0.0044501 | -0.0011153 | 0.0044503 | 0.0011153
67 | 66 | 1.2013 | 0.76882 | 2.0173e-09 | 0 | 0 | 0 | 0 | 0 | 1 | -90 | 90 | -0.012238 | -0.0030671 | 0.01224 | 0.0030681
76 | 77 | 1.6037 | 1.0264 | 2.693e-09 | 0 | 0 | 0 | 0 | 0 | 1 | -90 | 90 | -0.013469 | -0.0033771 | 0.013472 | 0.003379
78 | 77 | 0.29992 | 0.19195 | 5.0365e-10 | 0 | 0 | 0 | 0 | 0 | 1 | -90 | 90 | 0.015299 | 0.0038371 | -0.015298 | -0.0038367
82 | 83 | 0.14399 | 0.092156 | 2.418e-10 | 0 | 0 | 0 | 0 | 0 | 1 | -90 | 90 | -0.062866 | -0.015812 | 0.062873 | 0.015816
56 | 61 | 1.7503 | 1.1202 | 2.9392e-09 | 0 | 0 | 0 | 0 | 0 | 1 | -90 | 90 | 0.10571 | 0.02681 | -0.10549 | -0.026672
62 | 88 | 0.74005 | 0.47364 | 1.2428e-09 | 0 | 0 | 0 | 0 | 0 | 1 | -90 | 90 | 0.074758 | 0.018853 | -0.074712 | -0.018824
88 | 87 | 0.83425 | 0.53392 | 1.4009e-09 | 0 | 0 | 0 | 0 | 0 | 1 | -90 | 90 | 0.069395 | 0.017492 | -0.06935 | -0.017463
87 | 85 | 1.0966 | 0.70185 | 1.8416e-09 | 0 | 0 | 0 | 0 | 0 | 1 | -90 | 90 | 0.067296 | 0.016948 | -0.06724 | -0.016913
83 | 85 | 0.11509 | 0.073655 | 1.9326e-10 | 0 | 0 | 0 | 0 | 0 | 1 | -90 | 90 | -0.065158 | -0.016389 | 0.065164 | 0.016393