## bus_data
BUS_I | BUS_TYPE | Pd | Qd | Gs | Bs | area | Vm | Va | baseKV | zone | Vmax | Vmin
1 | 1 | 0.011841 | 0.0029677 | 0 | 0 | 1 | 0.97926 | -0.39972 | 0.4 | 1 | 1.1 | 0.9
2 | 1 | 0.00085146 | 0.0002134 | 0 | 0 | 1 | 0.98042 | -0.37715 | 0.4 | 1 | 1.1 | 0.9
3 | 1 | 0.018768 | 0.0047037 | 0 | 0 | 1 | 0.97827 | -0.41916 | 0.4 | 1 | 1.1 | 0.9
4 | 1 | 0.0028965 | 0.00072593 | 0 | 0 | 1 | 0.98159 | -0.35426 | 0.4 | 1 | 1.1 | 0.9
30 | 1 | 0 | 0 | 0 | 0 | 1 | 0.98457 | -0.29618 | 0.4 | 1 | 1.1 | 0.9
5 | 1 | 0 | 0 | 0 | 0 | 1 | 0.98678 | -0.25191 | 0.4 | 1 | 1.1 | 0.9
14 | 1 | 0 | 0 | 0 | 0 | 1 | 0.98288 | -0.327 | 0.4 | 1 | 1.1 | 0.9
18 | 1 | 0 | 0 | 0 | 0 | 1 | 0.98835 | -0.22182 | 0.4 | 1 | 1.1 | 0.9
28 | 1 | 0 | 0 | 0 | 0 | 1 | 0.98742 | -0.24104 | 0.4 | 1 | 1.1 | 0.9
32 | 1 | 0.0021265 | 0.00053294 | 0 | 0 | 1 | 0.98139 | -0.35603 | 0.4 | 1 | 1.1 | 0.9
15 | 1 | 0 | 0 | 0 | 0 | 1 | 0.98643 | -0.25916 | 0.4 | 1 | 1.1 | 0.9
62 | 1 | 0 | 0 | 0 | 0 | 1 | 0.98651 | -0.25749 | 0.4 | 1 | 1.1 | 0.9
65 | 1 | 0.0098367 | 0.0024653 | 0 | 0 | 1 | 0.9863 | -0.26171 | 0.4 | 1 | 1.1 | 0.9
19 | 1 | 0 | 0 | 0 | 0 | 1 | 0.99322 | -0.12872 | 0.4 | 1 | 1.1 | 0.9
64 | 1 | 0.0023254 | 0.0005828 | 0 | 0 | 1 | 0.98755 | -0.23738 | 0.4 | 1 | 1.1 | 0.9
54 | 1 | 0.0025776 | 0.000646 | 0 | 0 | 1 | 0.99205 | -0.15112 | 0.4 | 1 | 1.1 | 0.9
53 | 1 | 0.019788 | 0.0049594 | 0 | 0 | 1 | 0.99699 | -0.05696 | 0.4 | 1 | 1.1 | 0.9
20 | 1 | 0 | 0 | 0 | 0 | 1 | 0.99154 | -0.16104 | 0.4 | 1 | 1.1 | 0.9
50 | 1 | 0 | 0 | 0 | 0 | 1 | 0.99076 | -0.17612 | 0.4 | 1 | 1.1 | 0.9
22 | 1 | 0 | 0 | 0 | 0 | 1 | 0.98607 | -0.26712 | 0.4 | 1 | 1.1 | 0.9
47 | 1 | 0.013676 | 0.0034275 | 0 | 0 | 1 | 0.98611 | -0.2663 | 0.4 | 1 | 1.1 | 0.9
46 | 1 | 0.011403 | 0.0028579 | 0 | 0 | 1 | 0.98587 | -0.27103 | 0.4 | 1 | 1.1 | 0.9
24 | 1 | 0 | 0 | 0 | 0 | 1 | 0.99225 | -0.1479 | 0.4 | 1 | 1.1 | 0.9
44 | 1 | 0.0038864 | 0.00097401 | 0 | 0 | 1 | 0.99181 | -0.15647 | 0.4 | 1 | 1.1 | 0.9
25 | 1 | 0 | 0 | 0 | 0 | 1 | 0.99628 | -0.070619 | 0.4 | 1 | 1.1 | 0.9
43 | 1 | 0.014974 | 0.0037528 | 0 | 0 | 1 | 0.99137 | -0.16471 | 0.4 | 1 | 1.1 | 0.9
51 | 1 | 0.0045768 | 0.0011471 | 0 | 0 | 1 | 0.99769 | -0.043797 | 0.4 | 1 | 1.1 | 0.9
27 | 1 | 0 | 0 | 0 | 0 | 1 | 0.98758 | -0.23788 | 0.4 | 1 | 1.1 | 0.9
42 | 1 | 0.014978 | 0.0037539 | 0 | 0 | 1 | 0.9878 | -0.23373 | 0.4 | 1 | 1.1 | 0.9
41 | 1 | 0.011362 | 0.0028475 | 0 | 0 | 1 | 0.98718 | -0.24566 | 0.4 | 1 | 1.1 | 0.9
59 | 1 | 0.013978 | 0.0035031 | 0 | 0 | 1 | 0.98705 | -0.24834 | 0.4 | 1 | 1.1 | 0.9
31 | 1 | 0 | 0 | 0 | 0 | 1 | 0.98774 | -0.23469 | 0.4 | 1 | 1.1 | 0.9
49 | 1 | 0.013758 | 0.0034481 | 0 | 0 | 1 | 0.98727 | -0.24378 | 0.4 | 1 | 1.1 | 0.9
6 | 1 | 0.0084841 | 0.0021263 | 0 | 0 | 1 | 0.97237 | -0.53282 | 0.4 | 1 | 1.1 | 0.9
7 | 1 | 0.016033 | 0.0040184 | 0 | 0 | 1 | 0.97221 | -0.53588 | 0.4 | 1 | 1.1 | 0.9
8 | 1 | 0.018643 | 0.0046725 | 0 | 0 | 1 | 0.97334 | -0.51371 | 0.4 | 1 | 1.1 | 0.9
9 | 1 | 0.0024525 | 0.00061465 | 0 | 0 | 1 | 0.97206 | -0.53891 | 0.4 | 1 | 1.1 | 0.9
10 | 1 | 0 | 0 | 0 | 0 | 1 | 0.97457 | -0.48934 | 0.4 | 1 | 1.1 | 0.9
12 | 1 | 0 | 0 | 0 | 0 | 1 | 0.97569 | -0.46742 | 0.4 | 1 | 1.1 | 0.9
13 | 1 | 0.0165 | 0.0041352 | 0 | 0 | 1 | 0.97406 | -0.49942 | 0.4 | 1 | 1.1 | 0.9
36 | 1 | 0.018733 | 0.004695 | 0 | 0 | 1 | 0.97676 | -0.44637 | 0.4 | 1 | 1.1 | 0.9
35 | 1 | 0 | 0 | 0 | 0 | 1 | 0.97368 | -0.50699 | 0.4 | 1 | 1.1 | 0.9
40 | 1 | 0.012527 | 0.0031395 | 0 | 0 | 1 | 0.97326 | -0.51531 | 0.4 | 1 | 1.1 | 0.9
34 | 1 | 0 | 0 | 0 | 0 | 1 | 0.97936 | -0.39543 | 0.4 | 1 | 1.1 | 0.9
33 | 1 | 0.0016136 | 0.0004044 | 0 | 0 | 1 | 0.97968 | -0.38926 | 0.4 | 1 | 1.1 | 0.9
63 | 1 | 0.011358 | 0.0028466 | 0 | 0 | 1 | 0.98696 | -0.24881 | 0.4 | 1 | 1.1 | 0.9
60 | 1 | 0.01288 | 0.003228 | 0 | 0 | 1 | 0.98625 | -0.26254 | 0.4 | 1 | 1.1 | 0.9
61 | 1 | 0.011103 | 0.0027827 | 0 | 0 | 1 | 0.98603 | -0.26697 | 0.4 | 1 | 1.1 | 0.9
52 | 3 | 0.0043843 | 0.0010988 | 0 | 0 | 1 | 1 | 0 | 0.4 | 1 | 1.1 | 0.9
58 | 1 | 0.015425 | 0.0038659 | 0 | 0 | 1 | 0.98943 | -0.20188 | 0.4 | 1 | 1.1 | 0.9
48 | 1 | 0.011294 | 0.0028306 | 0 | 0 | 1 | 0.98662 | -0.25631 | 0.4 | 1 | 1.1 | 0.9
45 | 1 | 0.0058227 | 0.0014593 | 0 | 0 | 1 | 0.99155 | -0.16138 | 0.4 | 1 | 1.1 | 0.9
55 | 1 | 0.0041116 | 0.0010305 | 0 | 0 | 1 | 0.98899 | -0.21054 | 0.4 | 1 | 1.1 | 0.9
56 | 1 | 0.0030751 | 0.0007707 | 0 | 0 | 1 | 0.98902 | -0.20992 | 0.4 | 1 | 1.1 | 0.9
38 | 1 | 0.0088545 | 0.0022191 | 0 | 0 | 1 | 0.97293 | -0.52182 | 0.4 | 1 | 1.1 | 0.9
37 | 1 | 0.0050142 | 0.0012567 | 0 | 0 | 1 | 0.97276 | -0.52506 | 0.4 | 1 | 1.1 | 0.9
57 | 1 | 0.011263 | 0.0028229 | 0 | 0 | 1 | 0.98915 | -0.20734 | 0.4 | 1 | 1.1 | 0.9

## generator_data
GEN_BUS | PG | QG | QMAX | QMIN | VG | MBASE | GEN_STATUS | PMAX | PMIN
52 | 0.37888 | 0.097157 | 10 | -10 | 1 | 100 | 1 | 10 | 0

## branch_data
F_BUS | T_BUS | BR_R | BR_X | BR_B | RATE_A | RATE_B | RATE_C | TAP | SHIFT | BR_STATUS | ANGMIN | ANGMAX | P_in | Q_in | P_out | Q_out
1 | 2 | 3.1738 | 2.0312 | 5.3297e-09 | 0 | 0 | 0 | 0 | 0 | 1 | -90 | 90 | -0.030627 | -0.007682 | 0.03066 | 0.0077026
1 | 3 | 4.4473 | 2.8463 | 7.4682e-09 | 0 | 0 | 0 | 0 | 0 | 1 | -90 | 90 | 0.018785 | 0.0047142 | -0.018768 | -0.0047038
2 | 4 | 3.1378 | 2.0082 | 5.2692e-09 | 0 | 0 | 0 | 0 | 0 | 1 | -90 | 90 | -0.031511 | -0.007916 | 0.031545 | 0.0079375
4 | 30 | 7.3225 | 4.6864 | 1.2296e-08 | 0 | 0 | 0 | 0 | 0 | 1 | -90 | 90 | -0.034442 | -0.0086634 | 0.034538 | 0.0087236
30 | 28 | 6.991 | 4.4742 | 1.174e-08 | 0 | 0 | 0 | 0 | 0 | 1 | -90 | 90 | -0.034538 | -0.0087235 | 0.034629 | 0.0087809
5 | 14 | 2.9411 | 1.8823 | 9.8779e-09 | 0 | 0 | 0 | 0 | 0 | 1 | -90 | 90 | 0.11232 | 0.028666 | -0.11191 | -0.028408
5 | 18 | 1.1852 | 0.7585 | 3.9804e-09 | 0 | 0 | 0 | 0 | 0 | 1 | -90 | 90 | -0.11232 | -0.028666 | 0.11248 | 0.02877
14 | 32 | 1.131 | 0.72385 | 1.8993e-09 | 0 | 0 | 0 | 0 | 0 | 1 | -90 | 90 | 0.11191 | 0.028408 | -0.11176 | -0.028308
18 | 19 | 2.5844 | 1.654 | 8.6799e-09 | 0 | 0 | 0 | 0 | 0 | 1 | -90 | 90 | -0.16007 | -0.040728 | 0.16079 | 0.041189
18 | 64 | 1.4334 | 0.91736 | 2.407e-09 | 0 | 0 | 0 | 0 | 0 | 1 | -90 | 90 | 0.047587 | 0.011958 | -0.047552 | -0.011936
28 | 59 | 2.2807 | 1.4596 | 3.8298e-09 | 0 | 0 | 0 | 0 | 0 | 1 | -90 | 90 | 0.013982 | 0.0035059 | -0.013978 | -0.0035032
28 | 27 | 0.28617 | 0.18315 | 4.8056e-10 | 0 | 0 | 0 | 0 | 0 | 1 | -90 | 90 | -0.048612 | -0.012287 | 0.048619 | 0.012291
32 | 33 | 1.3155 | 0.84194 | 2.2091e-09 | 0 | 0 | 0 | 0 | 0 | 1 | -90 | 90 | 0.10963 | 0.027775 | -0.10946 | -0.027664
15 | 62 | 0.74203 | 0.4749 | 1.2461e-09 | 0 | 0 | 0 | 0 | 0 | 1 | -90 | 90 | -0.0098378 | -0.0024659 | 0.0098386 | 0.0024663
15 | 65 | 1.1314 | 0.72412 | 1.9e-09 | 0 | 0 | 0 | 0 | 0 | 1 | -90 | 90 | 0.0098378 | 0.0024659 | -0.0098366 | -0.0024653
62 | 63 | 1.1197 | 0.71659 | 1.8802e-09 | 0 | 0 | 0 | 0 | 0 | 1 | -90 | 90 | -0.03383 | -0.0084818 | 0.033844 | 0.0084906
62 | 60 | 0.92001 | 0.5888 | 1.5449e-09 | 0 | 0 | 0 | 0 | 0 | 1 | -90 | 90 | 0.023991 | 0.0060156 | -0.023985 | -0.006012
19 | 54 | 1.1423 | 0.73108 | 1.9182e-09 | 0 | 0 | 0 | 0 | 0 | 1 | -90 | 90 | 0.087024 | 0.021978 | -0.086931 | -0.021919
19 | 53 | 1.2995 | 0.83168 | 4.3644e-09 | 0 | 0 | 0 | 0 | 0 | 1 | -90 | 90 | -0.24782 | -0.063167 | 0.24868 | 0.063718
64 | 63 | 1.1049 | 0.70715 | 1.8555e-09 | 0 | 0 | 0 | 0 | 0 | 1 | -90 | 90 | 0.045226 | 0.011353 | -0.045202 | -0.011337
54 | 20 | 0.52065 | 0.33321 | 8.7431e-10 | 0 | 0 | 0 | 0 | 0 | 1 | -90 | 90 | 0.084353 | 0.021273 | -0.084313 | -0.021247
53 | 52 | 0.96096 | 0.61501 | 3.2274e-09 | 0 | 0 | 0 | 0 | 0 | 1 | -90 | 90 | -0.26847 | -0.068678 | 0.26921 | 0.069152
20 | 50 | 0.7907 | 0.50605 | 1.3278e-09 | 0 | 0 | 0 | 0 | 0 | 1 | -90 | 90 | 0.084313 | 0.021247 | -0.084252 | -0.021209
50 | 58 | 3.3408 | 2.1381 | 5.6101e-09 | 0 | 0 | 0 | 0 | 0 | 1 | -90 | 90 | 0.033923 | 0.0085192 | -0.033881 | -0.0084931
50 | 31 | 5.1241 | 3.2794 | 8.6048e-09 | 0 | 0 | 0 | 0 | 0 | 1 | -90 | 90 | 0.05033 | 0.012689 | -0.050189 | -0.0126
22 | 47 | 0.31609 | 0.2023 | 5.308e-10 | 0 | 0 | 0 | 0 | 0 | 1 | -90 | 90 | -0.011405 | -0.002859 | 0.011406 | 0.0028592
22 | 46 | 1.4934 | 0.95576 | 2.5078e-09 | 0 | 0 | 0 | 0 | 0 | 1 | -90 | 90 | 0.011405 | 0.002859 | -0.011403 | -0.0028579
47 | 48 | 1.736 | 1.111 | 2.9152e-09 | 0 | 0 | 0 | 0 | 0 | 1 | -90 | 90 | -0.025081 | -0.0062867 | 0.025093 | 0.0062941
24 | 44 | 3.8924 | 2.4911 | 6.5364e-09 | 0 | 0 | 0 | 0 | 0 | 1 | -90 | 90 | 0.0097144 | 0.0024355 | -0.0097104 | -0.0024336
24 | 25 | 3.446 | 2.2055 | 5.7868e-09 | 0 | 0 | 0 | 0 | 0 | 1 | -90 | 90 | -0.099985 | -0.025296 | 0.10036 | 0.025533
24 | 43 | 0.82656 | 0.529 | 1.388e-09 | 0 | 0 | 0 | 0 | 0 | 1 | -90 | 90 | 0.09027 | 0.02286 | -0.090198 | -0.022814
44 | 45 | 3.716 | 2.3783 | 6.2402e-09 | 0 | 0 | 0 | 0 | 0 | 1 | -90 | 90 | 0.0058241 | 0.0014596 | -0.0058227 | -0.0014593
25 | 51 | 1.2025 | 0.7696 | 2.0193e-09 | 0 | 0 | 0 | 0 | 0 | 1 | -90 | 90 | -0.10036 | -0.025533 | 0.10049 | 0.025616
43 | 42 | 4.0564 | 2.5961 | 6.8118e-09 | 0 | 0 | 0 | 0 | 0 | 1 | -90 | 90 | 0.075224 | 0.019061 | -0.074975 | -0.018903
51 | 52 | 1.8841 | 1.2058 | 3.1639e-09 | 0 | 0 | 0 | 0 | 0 | 1 | -90 | 90 | -0.10506 | -0.026763 | 0.10529 | 0.026905
27 | 42 | 0.30362 | 0.19431 | 5.0985e-10 | 0 | 0 | 0 | 0 | 0 | 1 | -90 | 90 | -0.059985 | -0.015141 | 0.059997 | 0.015149
27 | 41 | 2.9946 | 1.9165 | 5.0287e-09 | 0 | 0 | 0 | 0 | 0 | 1 | -90 | 90 | 0.011366 | 0.0028497 | -0.011362 | -0.0028475
31 | 49 | 0.79319 | 0.50764 | 1.332e-09 | 0 | 0 | 0 | 0 | 0 | 1 | -90 | 90 | 0.050189 | 0.0126 | -0.050167 | -0.012586
49 | 48 | 1.5038 | 0.96243 | 2.5253e-09 | 0 | 0 | 0 | 0 | 0 | 1 | -90 | 90 | 0.036409 | 0.0091384 | -0.036387 | -0.0091247
6 | 7 | 0.70186 | 0.44919 | 1.1786e-09 | 0 | 0 | 0 | 0 | 0 | 1 | -90 | 90 | 0.018488 | 0.0046342 | -0.018486 | -0.0046326
6 | 8 | 3.0059 | 1.9237 | 5.0476e-09 | 0 | 0 | 0 | 0 | 0 | 1 | -90 | 90 | -0.026972 | -0.0067606 | 0.026997 | 0.0067759
7 | 9 | 5.2338 | 3.3497 | 8.789e-09 | 0 | 0 | 0 | 0 | 0 | 1 | -90 | 90 | 0.0024528 | 0.00061407 | -0.0024524 | -0.00061468
8 | 10 | 2.2711 | 1.4535 | 3.8138e-09 | 0 | 0 | 0 | 0 | 0 | 1 | -90 | 90 | -0.04564 | -0.011448 | 0.045693 | 0.011482
10 | 12 | 1.0555 | 0.67555 | 1.7725e-09 | 0 | 0 | 0 | 0 | 0 | 1 | -90 | 90 | -0.088633 | -0.022261 | 0.088726 | 0.02232
10 | 13 | 0.99956 | 0.63972 | 1.6785e-09 | 0 | 0 | 0 | 0 | 0 | 1 | -90 | 90 | 0.04294 | 0.010779 | -0.042919 | -0.010766
12 | 36 | 1.0159 | 0.6502 | 1.706e-09 | 0 | 0 | 0 | 0 | 0 | 1 | -90 | 90 | -0.088726 | -0.02232 | 0.088815 | 0.022377
13 | 35 | 1.2195 | 0.78049 | 2.0479e-09 | 0 | 0 | 0 | 0 | 0 | 1 | -90 | 90 | 0.02642 | 0.0066305 | -0.02641 | -0.0066246
36 | 34 | 2.0367 | 1.3035 | 3.4201e-09 | 0 | 0 | 0 | 0 | 0 | 1 | -90 | 90 | -0.10755 | -0.027072 | 0.10781 | 0.027239
35 | 40 | 1.3386 | 0.85668 | 2.2478e-09 | 0 | 0 | 0 | 0 | 0 | 1 | -90 | 90 | 0.02641 | 0.0066246 | -0.0264 | -0.0066181
40 | 38 | 1.9933 | 1.2757 | 3.3473e-09 | 0 | 0 | 0 | 0 | 0 | 1 | -90 | 90 | 0.013873 | 0.0034784 | -0.013869 | -0.003476
34 | 33 | 0.2475 | 0.1584 | 4.1562e-10 | 0 | 0 | 0 | 0 | 0 | 1 | -90 | 90 | -0.10781 | -0.027239 | 0.10784 | 0.02726
60 | 61 | 1.7381 | 1.1124 | 2.9187e-09 | 0 | 0 | 0 | 0 | 0 | 1 | -90 | 90 | 0.011105 | 0.0027839 | -0.011103 | -0.0027827
58 | 57 | 1.2989 | 0.83131 | 2.1812e-09 | 0 | 0 | 0 | 0 | 0 | 1 | -90 | 90 | 0.018456 | 0.0046272 | -0.018451 | -0.0046243
55 | 56 | 0.65482 | 0.41908 | 1.0996e-09 | 0 | 0 | 0 | 0 | 0 | 1 | -90 | 90 | -0.0041116 | -0.0010305 | 0.0041118 | 0.0010304
56 | 57 | 1.5738 | 1.0073 | 2.6429e-09 | 0 | 0 | 0 | 0 | 0 | 1 | -90 | 90 | -0.0071869 | -0.0018012 | 0.0071878 | 0.0018015
38 | 37 | 2.7408 | 1.7541 | 4.6026e-09 | 0 | 0 | 0 | 0 | 0 | 1 | -90 | 90 | 0.0050148 | 0.0012568 | -0.005014 | -0.0012567