## bus_data
BUS_I | BUS_TYPE | Pd | Qd | Gs | Bs | area | Vm | Va | baseKV | zone | Vmax | Vmin
1 | 1 | 0.00045162 | 0.00011319 | 0 | 0 | 1 | 0.98592 | -0.26845 | 0.4 | 1 | 1.1 | 0.9
2 | 1 | 0.00040254 | 0.00010089 | 0 | 0 | 1 | 0.98613 | -0.26437 | 0.4 | 1 | 1.1 | 0.9
3 | 1 | 0 | 0 | 0 | 0 | 1 | 0.9853 | -0.28038 | 0.4 | 1 | 1.1 | 0.9
4 | 1 | 0.0025673 | 0.00064343 | 0 | 0 | 1 | 0.98732 | -0.24144 | 0.4 | 1 | 1.1 | 0.9
5 | 1 | 0.0015107 | 0.00037861 | 0 | 0 | 1 | 0.98528 | -0.28077 | 0.4 | 1 | 1.1 | 0.9
6 | 1 | 0.0018029 | 0.00045185 | 0 | 0 | 1 | 0.98437 | -0.29837 | 0.4 | 1 | 1.1 | 0.9
36 | 1 | 0.00087893 | 0.00022028 | 0 | 0 | 1 | 0.98827 | -0.22324 | 0.4 | 1 | 1.1 | 0.9
47 | 1 | 0.0012919 | 0.00032377 | 0 | 0 | 1 | 0.98413 | -0.30314 | 0.4 | 1 | 1.1 | 0.9
37 | 1 | 0.0011781 | 0.00029526 | 0 | 0 | 1 | 0.98922 | -0.20512 | 0.4 | 1 | 1.1 | 0.9
25 | 1 | 0.0012479 | 0.00031276 | 0 | 0 | 1 | 0.98379 | -0.30957 | 0.4 | 1 | 1.1 | 0.9
7 | 1 | 0.035396 | 0.0088711 | 0 | 0 | 1 | 0.98351 | -0.31677 | 0.4 | 1 | 1.1 | 0.9
9 | 1 | 0 | 0 | 0 | 0 | 1 | 0.98419 | -0.30341 | 0.4 | 1 | 1.1 | 0.9
10 | 1 | 0 | 0 | 0 | 0 | 1 | 0.98442 | -0.29894 | 0.4 | 1 | 1.1 | 0.9
44 | 1 | 0.041249 | 0.010338 | 0 | 0 | 1 | 0.98492 | -0.28915 | 0.4 | 1 | 1.1 | 0.9
11 | 1 | 0 | 0 | 0 | 0 | 1 | 0.99061 | -0.17883 | 0.4 | 1 | 1.1 | 0.9
32 | 1 | 0 | 0 | 0 | 0 | 1 | 0.99098 | -0.17158 | 0.4 | 1 | 1.1 | 0.9
80 | 1 | 0.0030282 | 0.00075893 | 0 | 0 | 1 | 0.98993 | -0.19191 | 0.4 | 1 | 1.1 | 0.9
12 | 1 | 0 | 0 | 0 | 0 | 1 | 0.98589 | -0.27034 | 0.4 | 1 | 1.1 | 0.9
43 | 1 | 0.039844 | 0.0099858 | 0 | 0 | 1 | 0.98611 | -0.26608 | 0.4 | 1 | 1.1 | 0.9
13 | 1 | 0 | 0 | 0 | 0 | 1 | 0.98963 | -0.19765 | 0.4 | 1 | 1.1 | 0.9
45 | 1 | 0.0034254 | 0.0008585 | 0 | 0 | 1 | 0.98854 | -0.21877 | 0.4 | 1 | 1.1 | 0.9
79 | 1 | 0.0034975 | 0.00087656 | 0 | 0 | 1 | 0.98992 | -0.1922 | 0.4 | 1 | 1.1 | 0.9
14 | 1 | 0 | 0 | 0 | 0 | 1 | 0.98722 | -0.2445 | 0.4 | 1 | 1.1 | 0.9
15 | 1 | 0 | 0 | 0 | 0 | 1 | 0.97632 | -0.45526 | 0.4 | 1 | 1.1 | 0.9
29 | 1 | 0.01258 | 0.0031529 | 0 | 0 | 1 | 0.97659 | -0.45011 | 0.4 | 1 | 1.1 | 0.9
27 | 1 | 0.01541 | 0.0038622 | 0 | 0 | 1 | 0.97596 | -0.46246 | 0.4 | 1 | 1.1 | 0.9
81 | 1 | 0 | 0 | 0 | 0 | 1 | 0.99069 | -0.17732 | 0.4 | 1 | 1.1 | 0.9
84 | 1 | 0.0024221 | 0.00060704 | 0 | 0 | 1 | 0.99059 | -0.17924 | 0.4 | 1 | 1.1 | 0.9
42 | 1 | 0 | 0 | 0 | 0 | 1 | 0.99077 | -0.17578 | 0.4 | 1 | 1.1 | 0.9
34 | 1 | 0.0009999 | 0.0002506 | 0 | 0 | 1 | 0.99087 | -0.17378 | 0.4 | 1 | 1.1 | 0.9
31 | 1 | 0.0045538 | 0.0011413 | 0 | 0 | 1 | 0.99161 | -0.15944 | 0.4 | 1 | 1.1 | 0.9
20 | 3 | 0 | 0 | 0 | 0 | 1 | 1 | 0 | 0.4 | 1 | 1.1 | 0.9
35 | 1 | 0.019302 | 0.0048376 | 0 | 0 | 1 | 0.99936 | -0.012377 | 0.4 | 1 | 1.1 | 0.9
18 | 1 | 0.013677 | 0.0034278 | 0 | 0 | 1 | 0.99865 | -0.025481 | 0.4 | 1 | 1.1 | 0.9
83 | 1 | 0.0078785 | 0.0019745 | 0 | 0 | 1 | 0.97698 | -0.44234 | 0.4 | 1 | 1.1 | 0.9
28 | 1 | 0.012713 | 0.0031862 | 0 | 0 | 1 | 0.97577 | -0.46621 | 0.4 | 1 | 1.1 | 0.9
17 | 1 | 0.034131 | 0.008554 | 0 | 0 | 1 | 0.99676 | -0.061377 | 0.4 | 1 | 1.1 | 0.9
19 | 1 | 0.0077404 | 0.0019399 | 0 | 0 | 1 | 0.99513 | -0.092252 | 0.4 | 1 | 1.1 | 0.9
21 | 1 | 0 | 0 | 0 | 0 | 1 | 0.99209 | -0.15023 | 0.4 | 1 | 1.1 | 0.9
33 | 1 | 0 | 0 | 0 | 0 | 1 | 0.99037 | -0.183 | 0.4 | 1 | 1.1 | 0.9
22 | 1 | 0.00088523 | 0.00022186 | 0 | 0 | 1 | 0.9826 | -0.33267 | 0.4 | 1 | 1.1 | 0.9
23 | 1 | 0.0020345 | 0.0005099 | 0 | 0 | 1 | 0.98288 | -0.32727 | 0.4 | 1 | 1.1 | 0.9
24 | 1 | 0.0030181 | 0.00075642 | 0 | 0 | 1 | 0.98154 | -0.35324 | 0.4 | 1 | 1.1 | 0.9
26 | 1 | 0.0095408 | 0.0023912 | 0 | 0 | 1 | 0.98044 | -0.37464 | 0.4 | 1 | 1.1 | 0.9
39 | 1 | 0.003406 | 0.00085363 | 0 | 0 | 1 | 0.97917 | -0.39943 | 0.4 | 1 | 1.1 | 0.9
40 | 1 | 0.0022074 | 0.00055322 | 0 | 0 | 1 | 0.97847 | -0.41325 | 0.4 | 1 | 1.1 | 0.9
38 | 1 | 0 | 0 | 0 | 0 | 1 | 0.97716 | -0.4389 | 0.4 | 1 | 1.1 | 0.9
56 | 1 | 0.00085306 | 0.0002138 | 0 | 0 | 1 | 0.97578 | -0.46584 | 0.4 | 1 | 1.1 | 0.9
55 | 1 | 0.0014795 | 0.0003708 | 0 | 0 | 1 | 0.97579 | -0.4656 | 0.4 | 1 | 1.1 | 0.9
57 | 1 | 0 | 0 | 0 | 0 | 1 | 0.97552 | -0.47105 | 0.4 | 1 | 1.1 | 0.9
65 | 1 | 0.0015289 | 0.00038319 | 0 | 0 | 1 | 0.97525 | -0.47621 | 0.4 | 1 | 1.1 | 0.9
53 | 1 | 0 | 0 | 0 | 0 | 1 | 0.97583 | -0.46482 | 0.4 | 1 | 1.1 | 0.9
41 | 1 | 0 | 0 | 0 | 0 | 1 | 0.99078 | -0.17555 | 0.4 | 1 | 1.1 | 0.9
48 | 1 | 0 | 0 | 0 | 0 | 1 | 0.97726 | -0.43683 | 0.4 | 1 | 1.1 | 0.9
54 | 1 | 0.0028243 | 0.00070783 | 0 | 0 | 1 | 0.97716 | -0.43885 | 0.4 | 1 | 1.1 | 0.9
46 | 1 | 0.0021916 | 0.00054928 | 0 | 0 | 1 | 0.97782 | -0.42583 | 0.4 | 1 | 1.1 | 0.9
82 | 1 | 0.0010474 | 0.00026249 | 0 | 0 | 1 | 0.99075 | -0.17617 | 0.4 | 1 | 1.1 | 0.9
51 | 1 | 0 | 0 | 0 | 0 | 1 | 0.97681 | -0.44577 | 0.4 | 1 | 1.1 | 0.9
49 | 1 | 0.0019686 | 0.00049339 | 0 | 0 | 1 | 0.97669 | -0.44806 | 0.4 | 1 | 1.1 | 0.9
50 | 1 | 0.0038095 | 0.00095474 | 0 | 0 | 1 | 0.97652 | -0.45138 | 0.4 | 1 | 1.1 | 0.9
52 | 1 | 0.0018448 | 0.00046234 | 0 | 0 | 1 | 0.97651 | -0.45153 | 0.4 | 1 | 1.1 | 0.9
64 | 1 | 0.00083256 | 0.00020866 | 0 | 0 | 1 | 0.97496 | -0.48203 | 0.4 | 1 | 1.1 | 0.9
58 | 1 | 0.0022586 | 0.00056605 | 0 | 0 | 1 | 0.97068 | -0.56633 | 0.4 | 1 | 1.1 | 0.9
59 | 1 | 0.0039959 | 0.0010015 | 0 | 0 | 1 | 0.97077 | -0.56466 | 0.4 | 1 | 1.1 | 0.9
60 | 1 | 0.0023544 | 0.00059007 | 0 | 0 | 1 | 0.9706 | -0.56792 | 0.4 | 1 | 1.1 | 0.9
61 | 1 | 0.0029426 | 0.00073748 | 0 | 0 | 1 | 0.97085 | -0.56308 | 0.4 | 1 | 1.1 | 0.9
62 | 1 | 0.0067784 | 0.0016988 | 0 | 0 | 1 | 0.97116 | -0.55686 | 0.4 | 1 | 1.1 | 0.9
63 | 1 | 0.0027317 | 0.00068463 | 0 | 0 | 1 | 0.97128 | -0.55447 | 0.4 | 1 | 1.1 | 0.9
72 | 1 | 0 | 0 | 0 | 0 | 1 | 0.97168 | -0.54658 | 0.4 | 1 | 1.1 | 0.9
75 | 1 | 0.0045121 | 0.0011308 | 0 | 0 | 1 | 0.97227 | -0.53499 | 0.4 | 1 | 1.1 | 0.9
70 | 1 | 0.0035656 | 0.00089363 | 0 | 0 | 1 | 0.9716 | -0.54817 | 0.4 | 1 | 1.1 | 0.9
66 | 1 | 0.00080225 | 0.00020106 | 0 | 0 | 1 | 0.97492 | -0.48266 | 0.4 | 1 | 1.1 | 0.9
67 | 1 | 0.0012672 | 0.00031759 | 0 | 0 | 1 | 0.97414 | -0.49817 | 0.4 | 1 | 1.1 | 0.9
76 | 1 | 0.0022541 | 0.00056493 | 0 | 0 | 1 | 0.97348 | -0.51103 | 0.4 | 1 | 1.1 | 0.9
74 | 1 | 0.0031396 | 0.00078687 | 0 | 0 | 1 | 0.97336 | -0.51347 | 0.4 | 1 | 1.1 | 0.9
68 | 1 | 0.0020506 | 0.00051392 | 0 | 0 | 1 | 0.97138 | -0.55255 | 0.4 | 1 | 1.1 | 0.9
69 | 1 | 0.00254 | 0.00063657 | 0 | 0 | 1 | 0.97117 | -0.55675 | 0.4 | 1 | 1.1 | 0.9
71 | 1 | 0.0049943 | 0.0012517 | 0 | 0 | 1 | 0.97116 | -0.55701 | 0.4 | 1 | 1.1 | 0.9
78 | 1 | 0.00067883 | 0.00017013 | 0 | 0 | 1 | 0.97115 | -0.55712 | 0.4 | 1 | 1.1 | 0.9
73 | 1 | 0.0028352 | 0.00071058 | 0 | 0 | 1 | 0.9727 | -0.52642 | 0.4 | 1 | 1.1 | 0.9
85 | 1 | 0.0036285 | 0.00090938 | 0 | 0 | 1 | 0.99055 | -0.17997 | 0.4 | 1 | 1.1 | 0.9

## generator_data
GEN_BUS | PG | QG | QMAX | QMIN | VG | MBASE | GEN_STATUS | PMAX | PMIN
20 | 0.3673 | 0.094107 | 10 | -10 | 1 | 100 | 1 | 10 | 0

## branch_data
F_BUS | T_BUS | BR_R | BR_X | BR_B | RATE_A | RATE_B | RATE_C | TAP | SHIFT | BR_STATUS | ANGMIN | ANGMAX | P_in | Q_in | P_out | Q_out
1 | 2 | 0.12429 | 0.079543 | 6.2613e-10 | 0 | 0 | 0 | 0 | 0 | 1 | -90 | 90 | -0.14439 | -0.036712 | 0.14441 | 0.03673
1 | 3 | 0.36423 | 0.23311 | 1.8349e-09 | 0 | 0 | 0 | 0 | 0 | 1 | -90 | 90 | 0.14393 | 0.036598 | -0.14385 | -0.036546
2 | 4 | 0.6976 | 0.44646 | 3.5144e-09 | 0 | 0 | 0 | 0 | 0 | 1 | -90 | 90 | -0.14482 | -0.03683 | 0.14498 | 0.036933
3 | 5 | 1.1146 | 0.71334 | 1.8717e-09 | 0 | 0 | 0 | 0 | 0 | 1 | -90 | 90 | 0.0015107 | 0.00037845 | -0.0015107 | -0.00037861
3 | 6 | 0.5545 | 0.35488 | 2.7935e-09 | 0 | 0 | 0 | 0 | 0 | 1 | -90 | 90 | 0.14234 | 0.036167 | -0.14222 | -0.036089
4 | 36 | 0.54518 | 0.34892 | 2.7465e-09 | 0 | 0 | 0 | 0 | 0 | 1 | -90 | 90 | -0.14754 | -0.037576 | 0.14767 | 0.037659
6 | 47 | 0.14876 | 0.095204 | 7.4941e-10 | 0 | 0 | 0 | 0 | 0 | 1 | -90 | 90 | 0.14042 | 0.035637 | -0.14038 | -0.035616
36 | 37 | 0.54071 | 0.34605 | 2.724e-09 | 0 | 0 | 0 | 0 | 0 | 1 | -90 | 90 | -0.14855 | -0.037879 | 0.14868 | 0.037962
47 | 25 | 0.202 | 0.12928 | 1.0176e-09 | 0 | 0 | 0 | 0 | 0 | 1 | -90 | 90 | 0.13909 | 0.035293 | -0.13905 | -0.035265
37 | 33 | 0.6561 | 0.41991 | 3.3053e-09 | 0 | 0 | 0 | 0 | 0 | 1 | -90 | 90 | -0.14986 | -0.038257 | 0.15002 | 0.038359
25 | 23 | 0.5612 | 0.35917 | 2.8272e-09 | 0 | 0 | 0 | 0 | 0 | 1 | -90 | 90 | 0.1378 | 0.034953 | -0.13768 | -0.034878
7 | 9 | 1.6386 | 1.0487 | 2.7516e-09 | 0 | 0 | 0 | 0 | 0 | 1 | -90 | 90 | -0.035396 | -0.0088711 | 0.035418 | 0.0088853
9 | 10 | 0.54781 | 0.3506 | 9.1992e-10 | 0 | 0 | 0 | 0 | 0 | 1 | -90 | 90 | -0.035418 | -0.0088853 | 0.035426 | 0.00889
10 | 44 | 1.2017 | 0.76912 | 2.0181e-09 | 0 | 0 | 0 | 0 | 0 | 1 | -90 | 90 | -0.035426 | -0.00889 | 0.035442 | 0.0089004
44 | 12 | 1.0681 | 0.68361 | 3.5874e-09 | 0 | 0 | 0 | 0 | 0 | 1 | -90 | 90 | -0.076691 | -0.019239 | 0.07676 | 0.019282
11 | 32 | 0.2524 | 0.16153 | 1.2715e-09 | 0 | 0 | 0 | 0 | 0 | 1 | -90 | 90 | -0.12707 | -0.032089 | 0.12711 | 0.032117
11 | 80 | 0.45477 | 0.29106 | 2.2911e-09 | 0 | 0 | 0 | 0 | 0 | 1 | -90 | 90 | 0.12707 | 0.032089 | -0.12699 | -0.032038
32 | 34 | 1.199 | 0.76733 | 2.0134e-09 | 0 | 0 | 0 | 0 | 0 | 1 | -90 | 90 | 0.0081005 | 0.00203 | -0.0080996 | -0.0020297
32 | 31 | 0.39744 | 0.25436 | 2.0022e-09 | 0 | 0 | 0 | 0 | 0 | 1 | -90 | 90 | -0.13521 | -0.034147 | 0.13529 | 0.034197
80 | 79 | 0.010078 | 0.0064498 | 5.077e-11 | 0 | 0 | 0 | 0 | 0 | 1 | -90 | 90 | 0.12396 | 0.031279 | -0.12396 | -0.031278
12 | 43 | 0.24215 | 0.15498 | 1.2199e-09 | 0 | 0 | 0 | 0 | 0 | 1 | -90 | 90 | -0.07676 | -0.019282 | 0.076776 | 0.019292
43 | 14 | 0.80837 | 0.51736 | 4.0724e-09 | 0 | 0 | 0 | 0 | 0 | 1 | -90 | 90 | -0.11662 | -0.029278 | 0.11674 | 0.029354
13 | 45 | 0.77205 | 0.49411 | 3.8894e-09 | 0 | 0 | 0 | 0 | 0 | 1 | -90 | 90 | 0.12043 | 0.030382 | -0.12031 | -0.030304
13 | 79 | 0.19979 | 0.12787 | 1.0065e-09 | 0 | 0 | 0 | 0 | 0 | 1 | -90 | 90 | -0.12043 | -0.030382 | 0.12046 | 0.030402
45 | 14 | 0.96651 | 0.61856 | 4.8691e-09 | 0 | 0 | 0 | 0 | 0 | 1 | -90 | 90 | 0.11688 | 0.029446 | -0.11674 | -0.029354
15 | 29 | 0.78366 | 0.50154 | 3.9479e-09 | 0 | 0 | 0 | 0 | 0 | 1 | -90 | 90 | -0.028135 | -0.0070557 | 0.028142 | 0.0070597
15 | 27 | 1.0921 | 0.69893 | 3.6678e-09 | 0 | 0 | 0 | 0 | 0 | 1 | -90 | 90 | 0.028135 | 0.0070557 | -0.028125 | -0.0070499
29 | 83 | 0.81607 | 0.52228 | 4.1112e-09 | 0 | 0 | 0 | 0 | 0 | 1 | -90 | 90 | -0.040722 | -0.010213 | 0.040737 | 0.010222
27 | 28 | 1.2623 | 0.80786 | 2.1197e-09 | 0 | 0 | 0 | 0 | 0 | 1 | -90 | 90 | 0.012715 | 0.0031876 | -0.012713 | -0.0031863
81 | 84 | 1.3922 | 0.891 | 2.3378e-09 | 0 | 0 | 0 | 0 | 0 | 1 | -90 | 90 | 0.0060513 | 0.0015165 | -0.0060507 | -0.0015164
81 | 42 | 1.1219 | 0.718 | 1.8839e-09 | 0 | 0 | 0 | 0 | 0 | 1 | -90 | 90 | -0.0060513 | -0.0015165 | 0.0060517 | 0.0015166
84 | 85 | 0.88975 | 0.56944 | 1.4941e-09 | 0 | 0 | 0 | 0 | 0 | 1 | -90 | 90 | 0.0036286 | 0.00090932 | -0.0036285 | -0.00090939
42 | 82 | 1.6164 | 1.0345 | 2.7143e-09 | 0 | 0 | 0 | 0 | 0 | 1 | -90 | 90 | 0.0010474 | 0.00026224 | -0.0010474 | -0.0002625
42 | 41 | 0.14047 | 0.0899 | 2.3588e-10 | 0 | 0 | 0 | 0 | 0 | 1 | -90 | 90 | -0.0070991 | -0.0017788 | 0.0070992 | 0.0017789
34 | 41 | 1.0967 | 0.70186 | 1.8416e-09 | 0 | 0 | 0 | 0 | 0 | 1 | -90 | 90 | 0.0070998 | 0.0017791 | -0.0070992 | -0.0017789
31 | 21 | 0.29175 | 0.18672 | 1.4698e-09 | 0 | 0 | 0 | 0 | 0 | 1 | -90 | 90 | -0.13985 | -0.035339 | 0.13991 | 0.035378
20 | 35 | 2.8722 | 1.8382 | 4.8232e-09 | 0 | 0 | 0 | 0 | 0 | 1 | -90 | 90 | 0.019314 | 0.0048444 | -0.019302 | -0.0048376
20 | 18 | 0.33281 | 0.213 | 1.6766e-09 | 0 | 0 | 0 | 0 | 0 | 1 | -90 | 90 | 0.34799 | 0.089262 | -0.34756 | -0.088987
18 | 17 | 0.48673 | 0.31151 | 2.4521e-09 | 0 | 0 | 0 | 0 | 0 | 1 | -90 | 90 | 0.33388 | 0.08556 | -0.3333 | -0.085189
83 | 38 | 0.3026 | 0.19366 | 1.5244e-09 | 0 | 0 | 0 | 0 | 0 | 1 | -90 | 90 | -0.048615 | -0.012197 | 0.048623 | 0.012202
17 | 19 | 0.46548 | 0.2979 | 2.345e-09 | 0 | 0 | 0 | 0 | 0 | 1 | -90 | 90 | 0.29917 | 0.076635 | -0.29872 | -0.076349
19 | 21 | 0.89348 | 0.57183 | 4.5012e-09 | 0 | 0 | 0 | 0 | 0 | 1 | -90 | 90 | 0.29098 | 0.074409 | -0.29017 | -0.073889
21 | 33 | 0.97443 | 0.62363 | 4.909e-09 | 0 | 0 | 0 | 0 | 0 | 1 | -90 | 90 | 0.15026 | 0.038511 | -0.15002 | -0.038359
22 | 23 | 0.17346 | 0.11101 | 8.7386e-10 | 0 | 0 | 0 | 0 | 0 | 1 | -90 | 90 | -0.13561 | -0.034346 | 0.13565 | 0.034368
22 | 24 | 0.6647 | 0.42541 | 3.3486e-09 | 0 | 0 | 0 | 0 | 0 | 1 | -90 | 90 | 0.13473 | 0.034124 | -0.1346 | -0.034039
24 | 26 | 0.70563 | 0.4516 | 3.5548e-09 | 0 | 0 | 0 | 0 | 0 | 1 | -90 | 90 | 0.13158 | 0.033283 | -0.13144 | -0.033197
26 | 39 | 0.87986 | 0.56311 | 4.4326e-09 | 0 | 0 | 0 | 0 | 0 | 1 | -90 | 90 | 0.1219 | 0.030806 | -0.12176 | -0.030714
39 | 40 | 0.50395 | 0.32253 | 2.5388e-09 | 0 | 0 | 0 | 0 | 0 | 1 | -90 | 90 | 0.11835 | 0.02986 | -0.11827 | -0.02981
40 | 46 | 0.46647 | 0.29854 | 2.35e-09 | 0 | 0 | 0 | 0 | 0 | 1 | -90 | 90 | 0.11606 | 0.029257 | -0.11599 | -0.029213
38 | 48 | 0.18253 | 0.11682 | 9.1953e-10 | 0 | 0 | 0 | 0 | 0 | 1 | -90 | 90 | -0.048623 | -0.012202 | 0.048628 | 0.012205
56 | 55 | 1.2077 | 0.77295 | 2.0281e-09 | 0 | 0 | 0 | 0 | 0 | 1 | -90 | 90 | -0.00085304 | -0.0002138 | 0.00085305 | 0.00021362
55 | 53 | 1.4337 | 0.91757 | 2.4076e-09 | 0 | 0 | 0 | 0 | 0 | 1 | -90 | 90 | -0.0023325 | -0.00058443 | 0.0023326 | 0.00058425
57 | 65 | 0.42262 | 0.27048 | 2.1291e-09 | 0 | 0 | 0 | 0 | 0 | 1 | -90 | 90 | 0.052242 | 0.01316 | -0.052229 | -0.013152
57 | 53 | 0.51021 | 0.32653 | 2.5703e-09 | 0 | 0 | 0 | 0 | 0 | 1 | -90 | 90 | -0.052242 | -0.01316 | 0.052257 | 0.01317
65 | 64 | 0.4913 | 0.31443 | 1.65e-09 | 0 | 0 | 0 | 0 | 0 | 1 | -90 | 90 | 0.0507 | 0.012769 | -0.050686 | -0.01276
53 | 51 | 1.4963 | 0.95763 | 7.5381e-09 | 0 | 0 | 0 | 0 | 0 | 1 | -90 | 90 | -0.05459 | -0.013754 | 0.05464 | 0.013785
48 | 54 | 0.13341 | 0.085383 | 6.721e-10 | 0 | 0 | 0 | 0 | 0 | 1 | -90 | 90 | 0.065115 | 0.016421 | -0.065109 | -0.016417
48 | 46 | 0.4154 | 0.26585 | 2.0927e-09 | 0 | 0 | 0 | 0 | 0 | 1 | -90 | 90 | -0.11374 | -0.028625 | 0.1138 | 0.028663
54 | 51 | 0.47672 | 0.3051 | 2.4016e-09 | 0 | 0 | 0 | 0 | 0 | 1 | -90 | 90 | 0.062285 | 0.015709 | -0.062264 | -0.015696
51 | 49 | 1.2851 | 0.82249 | 2.1581e-09 | 0 | 0 | 0 | 0 | 0 | 1 | -90 | 90 | 0.0076244 | 0.001911 | -0.0076236 | -0.0019106
49 | 50 | 2.5158 | 1.6101 | 4.2247e-09 | 0 | 0 | 0 | 0 | 0 | 1 | -90 | 90 | 0.005655 | 0.0014172 | -0.0056541 | -0.0014171
50 | 52 | 0.34398 | 0.22014 | 5.7763e-10 | 0 | 0 | 0 | 0 | 0 | 1 | -90 | 90 | 0.0018447 | 0.00046231 | -0.0018447 | -0.00046235
64 | 66 | 0.054209 | 0.034694 | 9.1031e-11 | 0 | 0 | 0 | 0 | 0 | 1 | -90 | 90 | 0.049853 | 0.012551 | -0.049852 | -0.012551
58 | 59 | 1.5237 | 0.97518 | 2.5587e-09 | 0 | 0 | 0 | 0 | 0 | 1 | -90 | 90 | -0.004613 | -0.0011558 | 0.0046134 | 0.0011558
58 | 60 | 2.8535 | 1.8262 | 4.7918e-09 | 0 | 0 | 0 | 0 | 0 | 1 | -90 | 90 | 0.0023545 | 0.00058976 | -0.0023543 | -0.0005901
59 | 61 | 0.77796 | 0.4979 | 1.3064e-09 | 0 | 0 | 0 | 0 | 0 | 1 | -90 | 90 | -0.0086091 | -0.0021573 | 0.0086097 | 0.0021576
61 | 62 | 2.2763 | 1.4569 | 3.8226e-09 | 0 | 0 | 0 | 0 | 0 | 1 | -90 | 90 | -0.011552 | -0.0028951 | 0.011556 | 0.002897
62 | 63 | 0.5496 | 0.35175 | 9.2293e-10 | 0 | 0 | 0 | 0 | 0 | 1 | -90 | 90 | -0.018334 | -0.0045959 | 0.018336 | 0.0045971
63 | 72 | 1.5849 | 1.0143 | 2.6614e-09 | 0 | 0 | 0 | 0 | 0 | 1 | -90 | 90 | -0.021068 | -0.0052818 | 0.021075 | 0.0052866
72 | 75 | 1.4073 | 0.90064 | 2.3632e-09 | 0 | 0 | 0 | 0 | 0 | 1 | -90 | 90 | -0.034909 | -0.0087549 | 0.034929 | 0.0087671
72 | 70 | 0.48618 | 0.31116 | 8.1644e-10 | 0 | 0 | 0 | 0 | 0 | 1 | -90 | 90 | 0.013834 | 0.0034684 | -0.013833 | -0.0034678
75 | 73 | 0.92102 | 0.58945 | 1.5466e-09 | 0 | 0 | 0 | 0 | 0 | 1 | -90 | 90 | -0.03944 | -0.0098979 | 0.039457 | 0.0099081
70 | 68 | 1.8067 | 1.1563 | 3.0339e-09 | 0 | 0 | 0 | 0 | 0 | 1 | -90 | 90 | 0.010267 | 0.0025741 | -0.010265 | -0.002573
66 | 67 | 1.3495 | 0.86368 | 2.2662e-09 | 0 | 0 | 0 | 0 | 0 | 1 | -90 | 90 | 0.04905 | 0.012349 | -0.049013 | -0.012326
67 | 76 | 1.1474 | 0.73435 | 1.9268e-09 | 0 | 0 | 0 | 0 | 0 | 1 | -90 | 90 | 0.047746 | 0.012009 | -0.047717 | -0.01199
76 | 74 | 0.22916 | 0.14666 | 3.8482e-10 | 0 | 0 | 0 | 0 | 0 | 1 | -90 | 90 | 0.045463 | 0.011425 | -0.045457 | -0.011422
74 | 73 | 1.301 | 0.83264 | 2.1847e-09 | 0 | 0 | 0 | 0 | 0 | 1 | -90 | 90 | 0.042318 | 0.010635 | -0.042292 | -0.010619
68 | 69 | 2.1574 | 1.3807 | 3.6228e-09 | 0 | 0 | 0 | 0 | 0 | 1 | -90 | 90 | 0.0082145 | 0.0020591 | -0.0082129 | -0.0020584
69 | 71 | 0.19951 | 0.12769 | 3.3504e-10 | 0 | 0 | 0 | 0 | 0 | 1 | -90 | 90 | 0.005673 | 0.0014218 | -0.0056729 | -0.0014218
71 | 78 | 0.68643 | 0.43931 | 1.1527e-09 | 0 | 0 | 0 | 0 | 0 | 1 | -90 | 90 | 0.00067881 | 0.00017003 | -0.0006788 | -0.00017014