## bus_data
BUS_I | BUS_TYPE | Pd | Qd | Gs | Bs | area | Vm | Va | baseKV | zone | Vmax | Vmin
1 | 1 | 0.054204 | 0.013585 | 0 | 0 | 1 | 0.98256 | -0.3352 | 0.4 | 1 | 1.1 | 0.9
2 | 1 | 0 | 0 | 0 | 0 | 1 | 0.9819 | -0.34799 | 0.4 | 1 | 1.1 | 0.9
3 | 1 | 0 | 0 | 0 | 0 | 1 | 0.98509 | -0.28584 | 0.4 | 1 | 1.1 | 0.9
4 | 1 | 0 | 0 | 0 | 0 | 1 | 0.98142 | -0.35739 | 0.4 | 1 | 1.1 | 0.9
6 | 1 | 0 | 0 | 0 | 0 | 1 | 0.99104 | -0.17087 | 0.4 | 1 | 1.1 | 0.9
21 | 1 | 0 | 0 | 0 | 0 | 1 | 0.98084 | -0.36883 | 0.4 | 1 | 1.1 | 0.9
26 | 1 | 0.00052927 | 0.00013265 | 0 | 0 | 1 | 0.98141 | -0.3575 | 0.4 | 1 | 1.1 | 0.9
5 | 1 | 0 | 0 | 0 | 0 | 1 | 0.97857 | -0.41325 | 0.4 | 1 | 1.1 | 0.9
27 | 1 | 0.0014697 | 0.00036833 | 0 | 0 | 1 | 0.97874 | -0.4098 | 0.4 | 1 | 1.1 | 0.9
23 | 1 | 0.0012203 | 0.00030583 | 0 | 0 | 1 | 0.97835 | -0.4176 | 0.4 | 1 | 1.1 | 0.9
34 | 1 | 0.0042364 | 0.0010617 | 0 | 0 | 1 | 0.99354 | -0.12316 | 0.4 | 1 | 1.1 | 0.9
7 | 1 | 0 | 0 | 0 | 0 | 1 | 0.98012 | -0.38275 | 0.4 | 1 | 1.1 | 0.9
10 | 1 | 0 | 0 | 0 | 0 | 1 | 0.98032 | -0.37889 | 0.4 | 1 | 1.1 | 0.9
28 | 1 | 0.00091183 | 0.00022853 | 0 | 0 | 1 | 0.98006 | -0.3841 | 0.4 | 1 | 1.1 | 0.9
8 | 1 | 0 | 0 | 0 | 0 | 1 | 0.99673 | -0.062275 | 0.4 | 1 | 1.1 | 0.9
9 | 1 | 0 | 0 | 0 | 0 | 1 | 0.99448 | -0.10522 | 0.4 | 1 | 1.1 | 0.9
16 | 1 | 0 | 0 | 0 | 0 | 1 | 0.99572 | -0.08172 | 0.4 | 1 | 1.1 | 0.9
18 | 3 | 0.084335 | 0.021136 | 0 | 0 | 1 | 1 | 0 | 0.4 | 1 | 1.1 | 0.9
35 | 1 | 0.0061771 | 0.0015481 | 0 | 0 | 1 | 0.99365 | -0.12106 | 0.4 | 1 | 1.1 | 0.9
22 | 1 | 0.0003209 | 8.0424e-05 | 0 | 0 | 1 | 0.97942 | -0.39664 | 0.4 | 1 | 1.1 | 0.9
19 | 1 | 0.00066486 | 0.00016663 | 0 | 0 | 1 | 0.98077 | -0.37013 | 0.4 | 1 | 1.1 | 0.9
20 | 1 | 0.0003686 | 9.238e-05 | 0 | 0 | 1 | 0.98078 | -0.36982 | 0.4 | 1 | 1.1 | 0.9
33 | 1 | 0.0012819 | 0.00032128 | 0 | 0 | 1 | 0.97905 | -0.40374 | 0.4 | 1 | 1.1 | 0.9
24 | 1 | 0.01109 | 0.0027794 | 0 | 0 | 1 | 0.97791 | -0.42627 | 0.4 | 1 | 1.1 | 0.9
29 | 1 | 0 | 0 | 0 | 0 | 1 | 0.98004 | -0.38451 | 0.4 | 1 | 1.1 | 0.9
30 | 1 | 0.0012686 | 0.00031794 | 0 | 0 | 1 | 0.98002 | -0.38474 | 0.4 | 1 | 1.1 | 0.9
17 | 1 | 0.082097 | 0.020575 | 0 | 0 | 1 | 0.99395 | -0.11597 | 0.4 | 1 | 1.1 | 0.9
13 | 1 | 0 | 0 | 0 | 0 | 1 | 0.99298 | -0.13455 | 0.4 | 1 | 1.1 | 0.9
31 | 1 | 0 | 0 | 0 | 0 | 1 | 0.97915 | -0.40192 | 0.4 | 1 | 1.1 | 0.9
11 | 1 | 0.0097869 | 0.0024528 | 0 | 0 | 1 | 0.99268 | -0.14029 | 0.4 | 1 | 1.1 | 0.9
12 | 1 | 0 | 0 | 0 | 0 | 1 | 0.99191 | -0.15523 | 0.4 | 1 | 1.1 | 0.9
14 | 1 | 0.06019 | 0.015085 | 0 | 0 | 1 | 0.99028 | -0.18673 | 0.4 | 1 | 1.1 | 0.9
32 | 1 | 0.0076167 | 0.0019089 | 0 | 0 | 1 | 0.97888 | -0.40714 | 0.4 | 1 | 1.1 | 0.9
25 | 1 | 0.0013422 | 0.00033638 | 0 | 0 | 1 | 0.97791 | -0.42629 | 0.4 | 1 | 1.1 | 0.9

## generator_data
GEN_BUS | PG | QG | QMAX | QMIN | VG | MBASE | GEN_STATUS | PMAX | PMIN
18 | 0.33168 | 0.084116 | 10 | -10 | 1 | 100 | 1 | 10 | 0

## branch_data
F_BUS | T_BUS | BR_R | BR_X | BR_B | RATE_A | RATE_B | RATE_C | TAP | SHIFT | BR_STATUS | ANGMIN | ANGMAX | P_in | Q_in | P_out | Q_out
1 | 2 | 1.9687 | 1.26 | 3.3061e-09 | 0 | 0 | 0 | 0 | 0 | 1 | -90 | 90 | 0.028187 | 0.007099 | -0.02817 | -0.0070883
1 | 3 | 2.6022 | 1.6654 | 4.3699e-09 | 0 | 0 | 0 | 0 | 0 | 1 | -90 | 90 | -0.082391 | -0.020684 | 0.082586 | 0.020808
2 | 4 | 1.4441 | 0.9242 | 2.425e-09 | 0 | 0 | 0 | 0 | 0 | 1 | -90 | 90 | 0.02817 | 0.0070883 | -0.028157 | -0.0070804
3 | 6 | 6.1124 | 3.9119 | 1.0264e-08 | 0 | 0 | 0 | 0 | 0 | 1 | -90 | 90 | -0.082586 | -0.020808 | 0.083043 | 0.021099
4 | 21 | 1.7909 | 1.1462 | 3.0075e-09 | 0 | 0 | 0 | 0 | 0 | 1 | -90 | 90 | 0.027628 | 0.0069479 | -0.027613 | -0.0069386
4 | 26 | 0.92069 | 0.58924 | 1.5461e-09 | 0 | 0 | 0 | 0 | 0 | 1 | -90 | 90 | 0.00052927 | 0.0001325 | -0.00052927 | -0.00013265
6 | 34 | 2.5584 | 1.6374 | 4.2962e-09 | 0 | 0 | 0 | 0 | 0 | 1 | -90 | 90 | -0.083043 | -0.021099 | 0.083234 | 0.021221
21 | 20 | 0.15576 | 0.099683 | 2.6155e-10 | 0 | 0 | 0 | 0 | 0 | 1 | -90 | 90 | 0.027613 | 0.0069386 | -0.027612 | -0.0069378
5 | 27 | 1.0869 | 0.69563 | 1.8252e-09 | 0 | 0 | 0 | 0 | 0 | 1 | -90 | 90 | -0.01366 | -0.003426 | 0.013662 | 0.0034273
5 | 23 | 1.3651 | 0.87363 | 2.2923e-09 | 0 | 0 | 0 | 0 | 0 | 1 | -90 | 90 | 0.01366 | 0.003426 | -0.013657 | -0.0034245
27 | 33 | 1.7208 | 1.1013 | 2.8897e-09 | 0 | 0 | 0 | 0 | 0 | 1 | -90 | 90 | -0.015132 | -0.0037956 | 0.015136 | 0.0037982
23 | 24 | 2.9915 | 1.9146 | 5.0235e-09 | 0 | 0 | 0 | 0 | 0 | 1 | -90 | 90 | 0.012437 | 0.0031186 | -0.012432 | -0.0031158
34 | 35 | 0.10734 | 0.068696 | 1.8025e-10 | 0 | 0 | 0 | 0 | 0 | 1 | -90 | 90 | -0.08747 | -0.022283 | 0.087479 | 0.022288
7 | 10 | 7.6128 | 4.8722 | 1.2784e-08 | 0 | 0 | 0 | 0 | 0 | 1 | -90 | 90 | -0.0021806 | -0.0005458 | 0.002181 | 0.00054483
7 | 28 | 2.6547 | 1.699 | 4.4579e-09 | 0 | 0 | 0 | 0 | 0 | 1 | -90 | 90 | 0.0021806 | 0.0005458 | -0.0021804 | -0.00054614
10 | 22 | 3.1369 | 2.0076 | 5.2678e-09 | 0 | 0 | 0 | 0 | 0 | 1 | -90 | 90 | 0.024386 | 0.0061268 | -0.024365 | -0.0061141
10 | 19 | 1.4222 | 0.91018 | 2.3882e-09 | 0 | 0 | 0 | 0 | 0 | 1 | -90 | 90 | -0.026567 | -0.0066716 | 0.026578 | 0.0066785
28 | 29 | 1.4186 | 0.9079 | 2.3822e-09 | 0 | 0 | 0 | 0 | 0 | 1 | -90 | 90 | 0.0012686 | 0.00031761 | -0.0012686 | -0.00031782
8 | 9 | 2.058 | 1.3171 | 3.4559e-09 | 0 | 0 | 0 | 0 | 0 | 1 | -90 | 90 | 0.093923 | 0.024006 | -0.093728 | -0.023882
8 | 16 | 0.56879 | 0.36402 | 1.9103e-09 | 0 | 0 | 0 | 0 | 0 | 1 | -90 | 90 | 0.15268 | 0.0385 | -0.15254 | -0.038409
8 | 18 | 1.1365 | 0.72739 | 3.8171e-09 | 0 | 0 | 0 | 0 | 0 | 1 | -90 | 90 | -0.2466 | -0.062506 | 0.24734 | 0.062979
9 | 35 | 0.75663 | 0.48425 | 1.2706e-09 | 0 | 0 | 0 | 0 | 0 | 1 | -90 | 90 | 0.093728 | 0.023882 | -0.093656 | -0.023836
16 | 17 | 1.8506 | 1.1844 | 3.1077e-09 | 0 | 0 | 0 | 0 | 0 | 1 | -90 | 90 | 0.082231 | 0.020661 | -0.082097 | -0.020575
16 | 13 | 3.3459 | 2.1414 | 5.6187e-09 | 0 | 0 | 0 | 0 | 0 | 1 | -90 | 90 | 0.070307 | 0.017748 | -0.070129 | -0.017635
22 | 31 | 0.94533 | 0.60501 | 1.5875e-09 | 0 | 0 | 0 | 0 | 0 | 1 | -90 | 90 | 0.024044 | 0.0060337 | -0.024038 | -0.00603
19 | 20 | 0.049036 | 0.031383 | 8.2344e-11 | 0 | 0 | 0 | 0 | 0 | 1 | -90 | 90 | -0.027243 | -0.0068451 | 0.027243 | 0.0068454
33 | 31 | 0.47631 | 0.30484 | 7.9985e-10 | 0 | 0 | 0 | 0 | 0 | 1 | -90 | 90 | -0.016418 | -0.0041194 | 0.01642 | 0.0041203
24 | 25 | 0.062283 | 0.039861 | 1.0459e-10 | 0 | 0 | 0 | 0 | 0 | 1 | -90 | 90 | 0.0013421 | 0.00033638 | -0.0013421 | -0.00033638
29 | 30 | 0.77335 | 0.49495 | 1.2987e-09 | 0 | 0 | 0 | 0 | 0 | 1 | -90 | 90 | 0.0012686 | 0.00031782 | -0.0012686 | -0.00031794
13 | 11 | 0.36222 | 0.23182 | 6.0827e-10 | 0 | 0 | 0 | 0 | 0 | 1 | -90 | 90 | 0.070129 | 0.017635 | -0.07011 | -0.017623
31 | 32 | 2.9454 | 1.885 | 4.9461e-09 | 0 | 0 | 0 | 0 | 0 | 1 | -90 | 90 | 0.0076185 | 0.0019097 | -0.0076166 | -0.001909
11 | 12 | 1.0953 | 0.70099 | 1.8393e-09 | 0 | 0 | 0 | 0 | 0 | 1 | -90 | 90 | 0.060323 | 0.01517 | -0.06028 | -0.015142
12 | 14 | 2.3048 | 1.4751 | 3.8704e-09 | 0 | 0 | 0 | 0 | 0 | 1 | -90 | 90 | 0.06028 | 0.015143 | -0.06019 | -0.015085