## bus_data
BUS_I | BUS_TYPE | Pd | Qd | Gs | Bs | area | Vm | Va | baseKV | zone | Vmax | Vmin
1 | 1 | 0.0078532 | 0.0019682 | 0 | 0 | 1 | 0.97432 | -0.49421 | 0.4 | 1 | 1.1 | 0.9
2 | 1 | 0.0073892 | 0.0018519 | 0 | 0 | 1 | 0.97384 | -0.50367 | 0.4 | 1 | 1.1 | 0.9
3 | 1 | 0 | 0 | 0 | 0 | 1 | 0.97447 | -0.4912 | 0.4 | 1 | 1.1 | 0.9
4 | 1 | 0.0058507 | 0.0014663 | 0 | 0 | 1 | 0.97366 | -0.50724 | 0.4 | 1 | 1.1 | 0.9
5 | 1 | 0.0040965 | 0.0010267 | 0 | 0 | 1 | 0.97513 | -0.47823 | 0.4 | 1 | 1.1 | 0.9
6 | 1 | 0 | 0 | 0 | 0 | 1 | 0.97443 | -0.49202 | 0.4 | 1 | 1.1 | 0.9
20 | 1 | 0 | 0 | 0 | 0 | 1 | 0.97542 | -0.47257 | 0.4 | 1 | 1.1 | 0.9
76 | 1 | 0.0063467 | 0.0015906 | 0 | 0 | 1 | 0.97404 | -0.49963 | 0.4 | 1 | 1.1 | 0.9
70 | 1 | 0.0057502 | 0.0014411 | 0 | 0 | 1 | 0.9751 | -0.47878 | 0.4 | 1 | 1.1 | 0.9
18 | 1 | 0 | 0 | 0 | 0 | 1 | 0.97436 | -0.49347 | 0.4 | 1 | 1.1 | 0.9
19 | 1 | 0 | 0 | 0 | 0 | 1 | 0.97643 | -0.45274 | 0.4 | 1 | 1.1 | 0.9
15 | 1 | 0 | 0 | 0 | 0 | 1 | 0.98901 | -0.20864 | 0.4 | 1 | 1.1 | 0.9
16 | 1 | 0 | 0 | 0 | 0 | 1 | 0.98868 | -0.21519 | 0.4 | 1 | 1.1 | 0.9
34 | 1 | 0 | 0 | 0 | 0 | 1 | 0.98721 | -0.24369 | 0.4 | 1 | 1.1 | 0.9
85 | 1 | 0.0090556 | 0.0022695 | 0 | 0 | 1 | 0.99263 | -0.13949 | 0.4 | 1 | 1.1 | 0.9
9 | 1 | 0 | 0 | 0 | 0 | 1 | 0.98462 | -0.29326 | 0.4 | 1 | 1.1 | 0.9
30 | 1 | 0 | 0 | 0 | 0 | 1 | 0.97312 | -0.51803 | 0.4 | 1 | 1.1 | 0.9
95 | 1 | 0.0033764 | 0.0008462 | 0 | 0 | 1 | 0.97304 | -0.51974 | 0.4 | 1 | 1.1 | 0.9
28 | 1 | 0 | 0 | 0 | 0 | 1 | 0.97318 | -0.51686 | 0.4 | 1 | 1.1 | 0.9
27 | 1 | 0 | 0 | 0 | 0 | 1 | 0.97467 | -0.48732 | 0.4 | 1 | 1.1 | 0.9
94 | 1 | 0.0030415 | 0.00076226 | 0 | 0 | 1 | 0.97449 | -0.49093 | 0.4 | 1 | 1.1 | 0.9
84 | 1 | 0 | 0 | 0 | 0 | 1 | 0.97495 | -0.48175 | 0.4 | 1 | 1.1 | 0.9
31 | 1 | 0 | 0 | 0 | 0 | 1 | 0.97094 | -0.56089 | 0.4 | 1 | 1.1 | 0.9
99 | 1 | 0.011111 | 0.0027846 | 0 | 0 | 1 | 0.97087 | -0.56226 | 0.4 | 1 | 1.1 | 0.9
23 | 1 | 0 | 0 | 0 | 0 | 1 | 0.97118 | -0.55621 | 0.4 | 1 | 1.1 | 0.9
32 | 1 | 0 | 0 | 0 | 0 | 1 | 0.97591 | -0.46287 | 0.4 | 1 | 1.1 | 0.9
88 | 1 | 0.0048886 | 0.0012252 | 0 | 0 | 1 | 0.97583 | -0.46452 | 0.4 | 1 | 1.1 | 0.9
87 | 1 | 0.0085242 | 0.0021364 | 0 | 0 | 1 | 0.97592 | -0.46268 | 0.4 | 1 | 1.1 | 0.9
35 | 1 | 0 | 0 | 0 | 0 | 1 | 0.98474 | -0.29166 | 0.4 | 1 | 1.1 | 0.9
97 | 1 | 0.013063 | 0.003274 | 0 | 0 | 1 | 0.98461 | -0.29425 | 0.4 | 1 | 1.1 | 0.9
98 | 1 | 0.012532 | 0.0031409 | 0 | 0 | 1 | 0.98465 | -0.29353 | 0.4 | 1 | 1.1 | 0.9
78 | 1 | 0 | 0 | 0 | 0 | 1 | 0.98518 | -0.28309 | 0.4 | 1 | 1.1 | 0.9
11 | 1 | 0.0034445 | 0.00086326 | 0 | 0 | 1 | 0.98199 | -0.34416 | 0.4 | 1 | 1.1 | 0.9
12 | 1 | 0.0075218 | 0.0018851 | 0 | 0 | 1 | 0.98217 | -0.34071 | 0.4 | 1 | 1.1 | 0.9
7 | 1 | 0.0074276 | 0.0018615 | 0 | 0 | 1 | 0.98442 | -0.29701 | 0.4 | 1 | 1.1 | 0.9
13 | 1 | 0 | 0 | 0 | 0 | 1 | 0.97374 | -0.50568 | 0.4 | 1 | 1.1 | 0.9
74 | 1 | 0.0063454 | 0.0015903 | 0 | 0 | 1 | 0.97264 | -0.52737 | 0.4 | 1 | 1.1 | 0.9
14 | 3 | 0 | 0 | 0 | 0 | 1 | 1 | 0 | 0.4 | 1 | 1.1 | 0.9
55 | 1 | 0.0057133 | 0.0014319 | 0 | 0 | 1 | 0.99534 | -0.087879 | 0.4 | 1 | 1.1 | 0.9
52 | 1 | 0.007534 | 0.0018882 | 0 | 0 | 1 | 0.9997 | -0.005717 | 0.4 | 1 | 1.1 | 0.9
39 | 1 | 0.0037367 | 0.0009365 | 0 | 0 | 1 | 0.98765 | -0.23502 | 0.4 | 1 | 1.1 | 0.9
17 | 1 | 0 | 0 | 0 | 0 | 1 | 0.97366 | -0.50721 | 0.4 | 1 | 1.1 | 0.9
40 | 1 | 0.010882 | 0.0027273 | 0 | 0 | 1 | 0.97288 | -0.5226 | 0.4 | 1 | 1.1 | 0.9
66 | 1 | 0.0082994 | 0.00208 | 0 | 0 | 1 | 0.97419 | -0.49669 | 0.4 | 1 | 1.1 | 0.9
50 | 1 | 0.0035339 | 0.00088567 | 0 | 0 | 1 | 0.9763 | -0.45523 | 0.4 | 1 | 1.1 | 0.9
51 | 1 | 0.0046973 | 0.0011773 | 0 | 0 | 1 | 0.97596 | -0.46193 | 0.4 | 1 | 1.1 | 0.9
47 | 1 | 0.0043999 | 0.0011027 | 0 | 0 | 1 | 0.97718 | -0.43798 | 0.4 | 1 | 1.1 | 0.9
21 | 1 | 0 | 0 | 0 | 0 | 1 | 0.98497 | -0.2871 | 0.4 | 1 | 1.1 | 0.9
37 | 1 | 0.029272 | 0.0073363 | 0 | 0 | 1 | 0.98396 | -0.30695 | 0.4 | 1 | 1.1 | 0.9
38 | 1 | 0.0062333 | 0.0015622 | 0 | 0 | 1 | 0.98694 | -0.24878 | 0.4 | 1 | 1.1 | 0.9
67 | 1 | 0.002703 | 0.00067744 | 0 | 0 | 1 | 0.97131 | -0.5536 | 0.4 | 1 | 1.1 | 0.9
24 | 1 | 0 | 0 | 0 | 0 | 1 | 0.97648 | -0.45199 | 0.4 | 1 | 1.1 | 0.9
25 | 1 | 0 | 0 | 0 | 0 | 1 | 0.97642 | -0.45306 | 0.4 | 1 | 1.1 | 0.9
43 | 1 | 0.0035575 | 0.00089159 | 0 | 0 | 1 | 0.97596 | -0.4622 | 0.4 | 1 | 1.1 | 0.9
71 | 1 | 0.0039318 | 0.0009854 | 0 | 0 | 1 | 0.97888 | -0.40502 | 0.4 | 1 | 1.1 | 0.9
33 | 1 | 0 | 0 | 0 | 0 | 1 | 0.97631 | -0.45523 | 0.4 | 1 | 1.1 | 0.9
62 | 1 | 0.0042053 | 0.0010539 | 0 | 0 | 1 | 0.9759 | -0.46345 | 0.4 | 1 | 1.1 | 0.9
63 | 1 | 0 | 0 | 0 | 0 | 1 | 0.97327 | -0.51509 | 0.4 | 1 | 1.1 | 0.9
57 | 1 | 0.00027445 | 6.8784e-05 | 0 | 0 | 1 | 0.97623 | -0.45682 | 0.4 | 1 | 1.1 | 0.9
79 | 1 | 0 | 0 | 0 | 0 | 1 | 0.98705 | -0.24678 | 0.4 | 1 | 1.1 | 0.9
77 | 1 | 0.010731 | 0.0026895 | 0 | 0 | 1 | 0.98678 | -0.252 | 0.4 | 1 | 1.1 | 0.9
8 | 1 | 0.0038731 | 0.0009707 | 0 | 0 | 1 | 0.98435 | -0.29838 | 0.4 | 1 | 1.1 | 0.9
65 | 1 | 0.0058962 | 0.0014777 | 0 | 0 | 1 | 0.98026 | -0.37775 | 0.4 | 1 | 1.1 | 0.9
72 | 1 | 0.0039675 | 0.00099434 | 0 | 0 | 1 | 0.98029 | -0.37738 | 0.4 | 1 | 1.1 | 0.9
64 | 1 | 0.0053994 | 0.0013532 | 0 | 0 | 1 | 0.98011 | -0.38076 | 0.4 | 1 | 1.1 | 0.9
73 | 1 | 0.0076707 | 0.0019224 | 0 | 0 | 1 | 0.97973 | -0.38831 | 0.4 | 1 | 1.1 | 0.9
69 | 1 | 0 | 0 | 0 | 0 | 1 | 0.97166 | -0.54664 | 0.4 | 1 | 1.1 | 0.9
53 | 1 | 0.004832 | 0.001211 | 0 | 0 | 1 | 0.99949 | -0.0098607 | 0.4 | 1 | 1.1 | 0.9
41 | 1 | 0.011612 | 0.0029101 | 0 | 0 | 1 | 0.97284 | -0.52346 | 0.4 | 1 | 1.1 | 0.9
48 | 1 | 0.0077709 | 0.0019476 | 0 | 0 | 1 | 0.97777 | -0.42643 | 0.4 | 1 | 1.1 | 0.9
81 | 1 | 0.0039196 | 0.00098235 | 0 | 0 | 1 | 0.97506 | -0.47965 | 0.4 | 1 | 1.1 | 0.9
36 | 1 | 0.0082512 | 0.002068 | 0 | 0 | 1 | 0.98394 | -0.30732 | 0.4 | 1 | 1.1 | 0.9
68 | 1 | 0.007073 | 0.0017727 | 0 | 0 | 1 | 0.97165 | -0.54677 | 0.4 | 1 | 1.1 | 0.9
42 | 1 | 0.0098587 | 0.0024708 | 0 | 0 | 1 | 0.97475 | -0.48593 | 0.4 | 1 | 1.1 | 0.9
61 | 1 | 0.0041937 | 0.001051 | 0 | 0 | 1 | 0.97579 | -0.46554 | 0.4 | 1 | 1.1 | 0.9
82 | 1 | 0.0023437 | 0.00058738 | 0 | 0 | 1 | 0.975 | -0.48082 | 0.4 | 1 | 1.1 | 0.9
83 | 1 | 0.0053591 | 0.0013431 | 0 | 0 | 1 | 0.97487 | -0.48342 | 0.4 | 1 | 1.1 | 0.9
90 | 1 | 0.0023688 | 0.00059369 | 0 | 0 | 1 | 0.97296 | -0.52124 | 0.4 | 1 | 1.1 | 0.9
46 | 1 | 0.002056 | 0.00051529 | 0 | 0 | 1 | 0.97353 | -0.50996 | 0.4 | 1 | 1.1 | 0.9
60 | 1 | 0.0033586 | 0.00084174 | 0 | 0 | 1 | 0.97571 | -0.46719 | 0.4 | 1 | 1.1 | 0.9
59 | 1 | 0.0019705 | 0.00049385 | 0 | 0 | 1 | 0.97616 | -0.45834 | 0.4 | 1 | 1.1 | 0.9
58 | 1 | 0.00027617 | 6.9215e-05 | 0 | 0 | 1 | 0.97619 | -0.45764 | 0.4 | 1 | 1.1 | 0.9
80 | 1 | 0 | 0 | 0 | 0 | 1 | 0.98475 | -0.29152 | 0.4 | 1 | 1.1 | 0.9
101 | 1 | 0.010362 | 0.0025969 | 0 | 0 | 1 | 0.98467 | -0.29312 | 0.4 | 1 | 1.1 | 0.9
96 | 1 | 0.0082754 | 0.002074 | 0 | 0 | 1 | 0.98693 | -0.24902 | 0.4 | 1 | 1.1 | 0.9
44 | 1 | 0 | 0 | 0 | 0 | 1 | 0.97416 | -0.49769 | 0.4 | 1 | 1.1 | 0.9
45 | 1 | 0.0028649 | 0.000718 | 0 | 0 | 1 | 0.97409 | -0.49903 | 0.4 | 1 | 1.1 | 0.9
56 | 1 | 0.0024126 | 0.00060466 | 0 | 0 | 1 | 0.97405 | -0.49972 | 0.4 | 1 | 1.1 | 0.9
49 | 1 | 0.013835 | 0.0034673 | 0 | 0 | 1 | 0.97886 | -0.40511 | 0.4 | 1 | 1.1 | 0.9
89 | 1 | 0.0021061 | 0.00052785 | 0 | 0 | 1 | 0.97268 | -0.52685 | 0.4 | 1 | 1.1 | 0.9
75 | 1 | 0 | 0 | 0 | 0 | 1 | 0.97138 | -0.55215 | 0.4 | 1 | 1.1 | 0.9
100 | 1 | 0.013251 | 0.003321 | 0 | 0 | 1 | 0.9713 | -0.5537 | 0.4 | 1 | 1.1 | 0.9
86 | 1 | 0.01742 | 0.0043657 | 0 | 0 | 1 | 0.97939 | -0.39497 | 0.4 | 1 | 1.1 | 0.9
91 | 1 | 0.003839 | 0.00096215 | 0 | 0 | 1 | 0.97267 | -0.52704 | 0.4 | 1 | 1.1 | 0.9
92 | 1 | 0.00248 | 0.00062155 | 0 | 0 | 1 | 0.97261 | -0.5281 | 0.4 | 1 | 1.1 | 0.9
93 | 1 | 0.00448 | 0.0011228 | 0 | 0 | 1 | 0.97261 | -0.52818 | 0.4 | 1 | 1.1 | 0.9

## generator_data
GEN_BUS | PG | QG | QMAX | QMIN | VG | MBASE | GEN_STATUS | PMAX | PMIN
14 | 0.42881 | 0.1106 | 10 | -10 | 1 | 100 | 1 | 10 | 0

## branch_data
F_BUS | T_BUS | BR_R | BR_X | BR_B | RATE_A | RATE_B | RATE_C | TAP | SHIFT | BR_STATUS | ANGMIN | ANGMAX | P_in | Q_in | P_out | Q_out
1 | 2 | 3.0399 | 1.9455 | 5.1048e-09 | 0 | 0 | 0 | 0 | 0 | 1 | -90 | 90 | 0.013247 | 0.0033219 | -0.013241 | -0.0033186
1 | 3 | 0.60807 | 0.38917 | 1.0211e-09 | 0 | 0 | 0 | 0 | 0 | 1 | -90 | 90 | -0.021099 | -0.0052902 | 0.021103 | 0.005292
2 | 4 | 2.5885 | 1.6566 | 4.3467e-09 | 0 | 0 | 0 | 0 | 0 | 1 | -90 | 90 | 0.0058515 | 0.0014666 | -0.0058505 | -0.0014664
3 | 5 | 0.8131 | 0.52038 | 4.0962e-09 | 0 | 0 | 0 | 0 | 0 | 1 | -90 | 90 | -0.068048 | -0.017102 | 0.06809 | 0.017128
3 | 6 | 0.075156 | 0.0481 | 3.7862e-10 | 0 | 0 | 0 | 0 | 0 | 1 | -90 | 90 | 0.046946 | 0.01181 | -0.046944 | -0.011809
5 | 20 | 0.33493 | 0.21435 | 1.6873e-09 | 0 | 0 | 0 | 0 | 0 | 1 | -90 | 90 | -0.072187 | -0.018155 | 0.072206 | 0.018167
6 | 76 | 0.69109 | 0.44229 | 2.321e-09 | 0 | 0 | 0 | 0 | 0 | 1 | -90 | 90 | 0.046944 | 0.011809 | -0.046927 | -0.011798
20 | 70 | 1.2961 | 0.82948 | 2.1764e-09 | 0 | 0 | 0 | 0 | 0 | 1 | -90 | 90 | 0.020423 | 0.0051198 | -0.020417 | -0.0051161
20 | 18 | 2.8906 | 1.85 | 4.8541e-09 | 0 | 0 | 0 | 0 | 0 | 1 | -90 | 90 | 0.030856 | 0.0077569 | -0.030825 | -0.0077377
20 | 19 | 0.68679 | 0.43955 | 3.4599e-09 | 0 | 0 | 0 | 0 | 0 | 1 | -90 | 90 | -0.12349 | -0.031044 | 0.1236 | 0.031118
76 | 13 | 0.63521 | 0.40654 | 1.0667e-09 | 0 | 0 | 0 | 0 | 0 | 1 | -90 | 90 | 0.04058 | 0.010207 | -0.040569 | -0.0102
70 | 81 | 0.25275 | 0.16176 | 4.2444e-10 | 0 | 0 | 0 | 0 | 0 | 1 | -90 | 90 | 0.014667 | 0.0036749 | -0.014666 | -0.0036746
18 | 66 | 1.6555 | 1.0595 | 2.78e-09 | 0 | 0 | 0 | 0 | 0 | 1 | -90 | 90 | 0.0083005 | 0.0020807 | -0.0082992 | -0.0020801
18 | 17 | 2.5987 | 1.6632 | 4.364e-09 | 0 | 0 | 0 | 0 | 0 | 1 | -90 | 90 | 0.022525 | 0.005657 | -0.02251 | -0.005648
19 | 50 | 3.0064 | 1.9241 | 5.0486e-09 | 0 | 0 | 0 | 0 | 0 | 1 | -90 | 90 | 0.0035342 | 0.00088548 | -0.0035338 | -0.0008857
19 | 51 | 2.1675 | 1.3872 | 3.6398e-09 | 0 | 0 | 0 | 0 | 0 | 1 | -90 | 90 | 0.018119 | 0.004544 | -0.018111 | -0.0045393
19 | 47 | 0.43571 | 0.27886 | 2.195e-09 | 0 | 0 | 0 | 0 | 0 | 1 | -90 | 90 | -0.14526 | -0.036548 | 0.14536 | 0.036613
15 | 16 | 0.60422 | 0.3867 | 1.0146e-09 | 0 | 0 | 0 | 0 | 0 | 1 | -90 | 90 | 0.047686 | 0.012025 | -0.047672 | -0.012016
15 | 34 | 2.7905 | 1.7859 | 4.686e-09 | 0 | 0 | 0 | 0 | 0 | 1 | -90 | 90 | 0.055148 | 0.013891 | -0.055056 | -0.013832
15 | 85 | 0.77302 | 0.49473 | 3.8943e-09 | 0 | 0 | 0 | 0 | 0 | 1 | -90 | 90 | -0.39755 | -0.10116 | 0.39888 | 0.10201
15 | 9 | 1.2686 | 0.81193 | 6.3911e-09 | 0 | 0 | 0 | 0 | 0 | 1 | -90 | 90 | 0.29471 | 0.075246 | -0.29351 | -0.074479
16 | 39 | 1.8274 | 1.1696 | 3.0688e-09 | 0 | 0 | 0 | 0 | 0 | 1 | -90 | 90 | 0.047672 | 0.012016 | -0.047626 | -0.011987
34 | 79 | 1.6315 | 1.0441 | 2.7397e-09 | 0 | 0 | 0 | 0 | 0 | 1 | -90 | 90 | 0.0082775 | 0.0020749 | -0.0082763 | -0.0020744
34 | 77 | 0.77681 | 0.49716 | 1.3045e-09 | 0 | 0 | 0 | 0 | 0 | 1 | -90 | 90 | 0.046779 | 0.011757 | -0.04676 | -0.011745
85 | 55 | 0.56761 | 0.36327 | 2.8595e-09 | 0 | 0 | 0 | 0 | 0 | 1 | -90 | 90 | -0.40793 | -0.10428 | 0.40895 | 0.10493
9 | 11 | 1.1883 | 0.76051 | 5.9864e-09 | 0 | 0 | 0 | 0 | 0 | 1 | -90 | 90 | 0.18733 | 0.047605 | -0.18687 | -0.047312
9 | 12 | 2.1834 | 1.3974 | 3.6665e-09 | 0 | 0 | 0 | 0 | 0 | 1 | -90 | 90 | 0.094882 | 0.024042 | -0.094666 | -0.023904
9 | 7 | 1.4419 | 0.92279 | 2.4213e-09 | 0 | 0 | 0 | 0 | 0 | 1 | -90 | 90 | 0.011303 | 0.0028332 | -0.011301 | -0.0028322
30 | 95 | 2.1506 | 1.3764 | 3.6115e-09 | 0 | 0 | 0 | 0 | 0 | 1 | -90 | 90 | 0.0033765 | 0.00084606 | -0.0033763 | -0.00084623
30 | 28 | 1.4687 | 0.94 | 2.4664e-09 | 0 | 0 | 0 | 0 | 0 | 1 | -90 | 90 | -0.0033765 | -0.00084606 | 0.0033767 | 0.00084595
28 | 63 | 2.2195 | 1.4205 | 3.7272e-09 | 0 | 0 | 0 | 0 | 0 | 1 | -90 | 90 | -0.0033767 | -0.00084595 | 0.003377 | 0.00084578
27 | 94 | 5.0593 | 3.2379 | 8.4959e-09 | 0 | 0 | 0 | 0 | 0 | 1 | -90 | 90 | 0.0030419 | 0.00076182 | -0.0030414 | -0.00076229
27 | 84 | 7.7821 | 4.9805 | 1.3068e-08 | 0 | 0 | 0 | 0 | 0 | 1 | -90 | 90 | -0.0030419 | -0.00076182 | 0.0030427 | 0.00076109
84 | 82 | 0.4722 | 0.30221 | 7.9295e-10 | 0 | 0 | 0 | 0 | 0 | 1 | -90 | 90 | -0.0084021 | -0.0021043 | 0.0084025 | 0.0021045
84 | 83 | 1.3236 | 0.84709 | 2.2226e-09 | 0 | 0 | 0 | 0 | 0 | 1 | -90 | 90 | 0.0053594 | 0.0013432 | -0.005359 | -0.0013432
31 | 99 | 0.52211 | 0.33415 | 8.7676e-10 | 0 | 0 | 0 | 0 | 0 | 1 | -90 | 90 | 0.011111 | 0.0027851 | -0.01111 | -0.0027847
31 | 23 | 1.7776 | 1.1377 | 2.985e-09 | 0 | 0 | 0 | 0 | 0 | 1 | -90 | 90 | -0.011111 | -0.0027851 | 0.011113 | 0.0027864
23 | 67 | 0.99557 | 0.63717 | 1.6718e-09 | 0 | 0 | 0 | 0 | 0 | 1 | -90 | 90 | -0.011113 | -0.0027864 | 0.011115 | 0.0027871
32 | 88 | 1.4386 | 0.9207 | 2.4158e-09 | 0 | 0 | 0 | 0 | 0 | 1 | -90 | 90 | 0.0048889 | 0.0012253 | -0.0048885 | -0.0012252
32 | 87 | 0.16188 | 0.1036 | 2.7184e-10 | 0 | 0 | 0 | 0 | 0 | 1 | -90 | 90 | -0.0048889 | -0.0012253 | 0.0048889 | 0.0012253
87 | 51 | 0.23827 | 0.15249 | 4.0012e-10 | 0 | 0 | 0 | 0 | 0 | 1 | -90 | 90 | -0.013413 | -0.0033617 | 0.013413 | 0.003362
35 | 97 | 0.86195 | 0.55165 | 1.4475e-09 | 0 | 0 | 0 | 0 | 0 | 1 | -90 | 90 | 0.013065 | 0.0032749 | -0.013063 | -0.0032741
35 | 98 | 0.64859 | 0.4151 | 1.0892e-09 | 0 | 0 | 0 | 0 | 0 | 1 | -90 | 90 | 0.012533 | 0.0031415 | -0.012532 | -0.0031409
35 | 78 | 1.4554 | 0.93145 | 2.444e-09 | 0 | 0 | 0 | 0 | 0 | 1 | -90 | 90 | -0.025598 | -0.0064165 | 0.025609 | 0.0064229
78 | 77 | 3.7679 | 2.4115 | 6.3274e-09 | 0 | 0 | 0 | 0 | 0 | 1 | -90 | 90 | -0.035975 | -0.0090223 | 0.036029 | 0.0090559
78 | 80 | 3.5369 | 2.2636 | 5.9394e-09 | 0 | 0 | 0 | 0 | 0 | 1 | -90 | 90 | 0.010366 | 0.0025994 | -0.010362 | -0.0025973
11 | 65 | 0.79537 | 0.50904 | 4.0069e-09 | 0 | 0 | 0 | 0 | 0 | 1 | -90 | 90 | 0.18342 | 0.046449 | -0.18313 | -0.046261
12 | 72 | 1.8254 | 1.1682 | 3.0653e-09 | 0 | 0 | 0 | 0 | 0 | 1 | -90 | 90 | 0.087145 | 0.022019 | -0.086992 | -0.021922
7 | 8 | 1.5399 | 0.98551 | 2.5858e-09 | 0 | 0 | 0 | 0 | 0 | 1 | -90 | 90 | 0.0038734 | 0.00097062 | -0.0038731 | -0.00097071
13 | 74 | 2.2744 | 1.4556 | 3.8194e-09 | 0 | 0 | 0 | 0 | 0 | 1 | -90 | 90 | 0.040569 | 0.0102 | -0.040527 | -0.010174
74 | 69 | 2.3916 | 1.5307 | 4.0162e-09 | 0 | 0 | 0 | 0 | 0 | 1 | -90 | 90 | 0.034181 | 0.0085832 | -0.03415 | -0.0085635
14 | 55 | 0.96001 | 0.61441 | 4.8364e-09 | 0 | 0 | 0 | 0 | 0 | 1 | -90 | 90 | 0.41644 | 0.1075 | -0.41467 | -0.10637
14 | 52 | 2.0713 | 1.3256 | 3.4783e-09 | 0 | 0 | 0 | 0 | 0 | 1 | -90 | 90 | 0.01237 | 0.003101 | -0.012367 | -0.0030992
52 | 53 | 3.8401 | 2.4577 | 6.4485e-09 | 0 | 0 | 0 | 0 | 0 | 1 | -90 | 90 | 0.0048329 | 0.001211 | -0.004832 | -0.001211
39 | 38 | 1.3738 | 0.87924 | 2.307e-09 | 0 | 0 | 0 | 0 | 0 | 1 | -90 | 90 | 0.04389 | 0.01105 | -0.043861 | -0.011032
17 | 40 | 2.9057 | 1.8596 | 4.8794e-09 | 0 | 0 | 0 | 0 | 0 | 1 | -90 | 90 | 0.02251 | 0.005648 | -0.022494 | -0.0056379
40 | 41 | 0.31175 | 0.19952 | 5.2351e-10 | 0 | 0 | 0 | 0 | 0 | 1 | -90 | 90 | 0.011612 | 0.0029105 | -0.011611 | -0.0029103
47 | 48 | 0.33136 | 0.21207 | 1.6693e-09 | 0 | 0 | 0 | 0 | 0 | 1 | -90 | 90 | -0.14976 | -0.037716 | 0.14984 | 0.037769
21 | 37 | 2.2988 | 1.4712 | 3.8602e-09 | 0 | 0 | 0 | 0 | 0 | 1 | -90 | 90 | 0.037559 | 0.0094268 | -0.037523 | -0.0094044
21 | 38 | 4.4501 | 2.848 | 7.4729e-09 | 0 | 0 | 0 | 0 | 0 | 1 | -90 | 90 | -0.037559 | -0.0094267 | 0.037627 | 0.00947
37 | 36 | 0.1915 | 0.12256 | 3.2157e-10 | 0 | 0 | 0 | 0 | 0 | 1 | -90 | 90 | 0.0082513 | 0.002068 | -0.0082512 | -0.002068
67 | 68 | 2.0892 | 1.3371 | 3.5083e-09 | 0 | 0 | 0 | 0 | 0 | 1 | -90 | 90 | -0.013818 | -0.0034646 | 0.013822 | 0.0034671
24 | 25 | 0.32023 | 0.20495 | 5.3776e-10 | 0 | 0 | 0 | 0 | 0 | 1 | -90 | 90 | 0.014287 | 0.0035812 | -0.014286 | -0.0035808
24 | 43 | 1.1059 | 0.70778 | 1.8571e-09 | 0 | 0 | 0 | 0 | 0 | 1 | -90 | 90 | 0.0395 | 0.0099358 | -0.039481 | -0.0099237
24 | 71 | 3.7485 | 2.399 | 6.2947e-09 | 0 | 0 | 0 | 0 | 0 | 1 | -90 | 90 | -0.053787 | -0.013517 | 0.053907 | 0.013594
25 | 33 | 3.6643 | 2.3451 | 6.1533e-09 | 0 | 0 | 0 | 0 | 0 | 1 | -90 | 90 | 0.0025217 | 0.00063074 | -0.0025214 | -0.00063116
25 | 62 | 3.7734 | 2.415 | 6.3365e-09 | 0 | 0 | 0 | 0 | 0 | 1 | -90 | 90 | 0.011764 | 0.0029501 | -0.011758 | -0.0029469
43 | 42 | 2.8227 | 1.8065 | 4.74e-09 | 0 | 0 | 0 | 0 | 0 | 1 | -90 | 90 | 0.035923 | 0.0090321 | -0.035883 | -0.0090065
71 | 72 | 2.0631 | 1.3204 | 3.4645e-09 | 0 | 0 | 0 | 0 | 0 | 1 | -90 | 90 | -0.057839 | -0.014579 | 0.057916 | 0.014628
33 | 57 | 2.6985 | 1.727 | 4.5315e-09 | 0 | 0 | 0 | 0 | 0 | 1 | -90 | 90 | 0.0025214 | 0.00063116 | -0.0025212 | -0.00063147
62 | 61 | 1.1775 | 0.75362 | 1.9774e-09 | 0 | 0 | 0 | 0 | 0 | 1 | -90 | 90 | 0.0075531 | 0.001893 | -0.0075524 | -0.0018927
63 | 90 | 1.7086 | 1.0935 | 2.8693e-09 | 0 | 0 | 0 | 0 | 0 | 1 | -90 | 90 | 0.015282 | 0.0038329 | -0.015278 | -0.0038303
63 | 46 | 1.1696 | 0.74854 | 1.9641e-09 | 0 | 0 | 0 | 0 | 0 | 1 | -90 | 90 | -0.018659 | -0.0046786 | 0.018664 | 0.0046814
57 | 58 | 1.5632 | 1.0005 | 2.6251e-09 | 0 | 0 | 0 | 0 | 0 | 1 | -90 | 90 | 0.0022468 | 0.00056269 | -0.0022467 | -0.00056288
79 | 96 | 1.1825 | 0.7568 | 1.9857e-09 | 0 | 0 | 0 | 0 | 0 | 1 | -90 | 90 | 0.0082763 | 0.0020744 | -0.0082754 | -0.002074
65 | 64 | 0.073567 | 0.047083 | 3.7062e-10 | 0 | 0 | 0 | 0 | 0 | 1 | -90 | 90 | 0.17723 | 0.044783 | -0.17721 | -0.044767
72 | 73 | 1.8764 | 1.2009 | 3.1509e-09 | 0 | 0 | 0 | 0 | 0 | 1 | -90 | 90 | 0.025108 | 0.0062997 | -0.025095 | -0.0062916
64 | 49 | 0.61271 | 0.39214 | 3.0867e-09 | 0 | 0 | 0 | 0 | 0 | 1 | -90 | 90 | 0.17181 | 0.043414 | -0.17161 | -0.043286
73 | 86 | 1.6434 | 1.0518 | 2.7597e-09 | 0 | 0 | 0 | 0 | 0 | 1 | -90 | 90 | 0.017425 | 0.0043691 | -0.017419 | -0.0043658
69 | 75 | 1.7593 | 1.126 | 2.9544e-09 | 0 | 0 | 0 | 0 | 0 | 1 | -90 | 90 | 0.013255 | 0.0033236 | -0.013251 | -0.0033217
69 | 68 | 0.0268 | 0.017152 | 4.5004e-11 | 0 | 0 | 0 | 0 | 0 | 1 | -90 | 90 | 0.020895 | 0.0052399 | -0.020895 | -0.0052398
48 | 49 | 0.58253 | 0.37282 | 2.9347e-09 | 0 | 0 | 0 | 0 | 0 | 1 | -90 | 90 | -0.15761 | -0.039716 | 0.15777 | 0.039819
81 | 82 | 0.46534 | 0.29782 | 7.8143e-10 | 0 | 0 | 0 | 0 | 0 | 1 | -90 | 90 | 0.010747 | 0.0026922 | -0.010746 | -0.0026919
42 | 44 | 1.927 | 1.2333 | 3.2359e-09 | 0 | 0 | 0 | 0 | 0 | 1 | -90 | 90 | 0.026024 | 0.0065356 | -0.026009 | -0.0065266
61 | 60 | 2.0992 | 1.3435 | 3.5252e-09 | 0 | 0 | 0 | 0 | 0 | 1 | -90 | 90 | 0.0033588 | 0.0008416 | -0.0033585 | -0.00084176
90 | 89 | 1.844 | 1.1801 | 3.0965e-09 | 0 | 0 | 0 | 0 | 0 | 1 | -90 | 90 | 0.012909 | 0.0032366 | -0.012905 | -0.0032347
46 | 44 | 2.5174 | 1.6111 | 4.2274e-09 | 0 | 0 | 0 | 0 | 0 | 1 | -90 | 90 | -0.02072 | -0.0051967 | 0.020732 | 0.005204
59 | 58 | 1.5116 | 0.96745 | 2.5385e-09 | 0 | 0 | 0 | 0 | 0 | 1 | -90 | 90 | -0.0019704 | -0.00049387 | 0.0019705 | 0.00049367
80 | 101 | 0.67125 | 0.4296 | 1.1272e-09 | 0 | 0 | 0 | 0 | 0 | 1 | -90 | 90 | 0.010362 | 0.0025973 | -0.010362 | -0.0025969
44 | 45 | 1.0818 | 0.69238 | 1.8167e-09 | 0 | 0 | 0 | 0 | 0 | 1 | -90 | 90 | 0.0052777 | 0.0013226 | -0.0052774 | -0.0013226
45 | 56 | 1.2142 | 0.77707 | 2.0389e-09 | 0 | 0 | 0 | 0 | 0 | 1 | -90 | 90 | 0.0024126 | 0.00060454 | -0.0024125 | -0.00060468
89 | 91 | 0.074225 | 0.047504 | 1.2464e-10 | 0 | 0 | 0 | 0 | 0 | 1 | -90 | 90 | 0.010799 | 0.0027068 | -0.010799 | -0.0027067
75 | 100 | 0.49281 | 0.3154 | 8.2756e-10 | 0 | 0 | 0 | 0 | 0 | 1 | -90 | 90 | 0.013251 | 0.0033217 | -0.01325 | -0.0033211
91 | 92 | 0.64812 | 0.4148 | 1.0884e-09 | 0 | 0 | 0 | 0 | 0 | 1 | -90 | 90 | 0.0069602 | 0.0017445 | -0.0069598 | -0.0017444
92 | 93 | 0.074262 | 0.047528 | 1.2471e-10 | 0 | 0 | 0 | 0 | 0 | 1 | -90 | 90 | 0.0044799 | 0.0011228 | -0.0044799 | -0.0011228