## bus_data
BUS_I | BUS_TYPE | Pd | Qd | Gs | Bs | area | Vm | Va | baseKV | zone | Vmax | Vmin
1 | 1 | 0.0087327 | 0.0021886 | 0 | 0 | 1 | 0.9976 | -0.045777 | 0.4 | 1 | 1.1 | 0.9
2 | 1 | 0 | 0 | 0 | 0 | 1 | 0.99772 | -0.043367 | 0.4 | 1 | 1.1 | 0.9
4 | 1 | 0.008594 | 0.0021539 | 0 | 0 | 1 | 0.99779 | -0.042124 | 0.4 | 1 | 1.1 | 0.9
86 | 1 | 0 | 0 | 0 | 0 | 1 | 0.99834 | -0.031422 | 0.4 | 1 | 1.1 | 0.9
5 | 1 | 0 | 0 | 0 | 0 | 1 | 0.97821 | -0.41972 | 0.4 | 1 | 1.1 | 0.9
45 | 1 | 0.0073644 | 0.0018457 | 0 | 0 | 1 | 0.97802 | -0.42334 | 0.4 | 1 | 1.1 | 0.9
53 | 1 | 0 | 0 | 0 | 0 | 1 | 0.97826 | -0.41874 | 0.4 | 1 | 1.1 | 0.9
87 | 1 | 0.0053268 | 0.001335 | 0 | 0 | 1 | 0.99601 | -0.075666 | 0.4 | 1 | 1.1 | 0.9
88 | 3 | 0.0059384 | 0.0014883 | 0 | 0 | 1 | 1 | 0 | 0.4 | 1 | 1.1 | 0.9
72 | 1 | 0 | 0 | 0 | 0 | 1 | 0.98227 | -0.34019 | 0.4 | 1 | 1.1 | 0.9
95 | 1 | 0.0034478 | 0.00086411 | 0 | 0 | 1 | 0.98217 | -0.34224 | 0.4 | 1 | 1.1 | 0.9
25 | 1 | 0 | 0 | 0 | 0 | 1 | 0.98469 | -0.29316 | 0.4 | 1 | 1.1 | 0.9
39 | 1 | 0 | 0 | 0 | 0 | 1 | 0.98204 | -0.34477 | 0.4 | 1 | 1.1 | 0.9
44 | 1 | 0.0021261 | 0.00053285 | 0 | 0 | 1 | 0.97791 | -0.42561 | 0.4 | 1 | 1.1 | 0.9
54 | 1 | 0.0020963 | 0.00052538 | 0 | 0 | 1 | 0.9785 | -0.41394 | 0.4 | 1 | 1.1 | 0.9
42 | 1 | 0.0067341 | 0.0016877 | 0 | 0 | 1 | 0.97778 | -0.42814 | 0.4 | 1 | 1.1 | 0.9
40 | 1 | 0.0072923 | 0.0018276 | 0 | 0 | 1 | 0.97739 | -0.43572 | 0.4 | 1 | 1.1 | 0.9
41 | 1 | 0.0065661 | 0.0016456 | 0 | 0 | 1 | 0.97752 | -0.43318 | 0.4 | 1 | 1.1 | 0.9
10 | 1 | 0.011867 | 0.002974 | 0 | 0 | 1 | 0.97848 | -0.41498 | 0.4 | 1 | 1.1 | 0.9
11 | 1 | 0.011869 | 0.0029747 | 0 | 0 | 1 | 0.9782 | -0.42039 | 0.4 | 1 | 1.1 | 0.9
12 | 1 | 0 | 0 | 0 | 0 | 1 | 0.97995 | -0.3861 | 0.4 | 1 | 1.1 | 0.9
13 | 1 | 0.020588 | 0.0051598 | 0 | 0 | 1 | 0.98033 | -0.37863 | 0.4 | 1 | 1.1 | 0.9
33 | 1 | 0.016421 | 0.0041155 | 0 | 0 | 1 | 0.98232 | -0.3398 | 0.4 | 1 | 1.1 | 0.9
16 | 1 | 0 | 0 | 0 | 0 | 1 | 0.98316 | -0.32338 | 0.4 | 1 | 1.1 | 0.9
22 | 1 | 0 | 0 | 0 | 0 | 1 | 0.98525 | -0.28272 | 0.4 | 1 | 1.1 | 0.9
76 | 1 | 0 | 0 | 0 | 0 | 1 | 0.98591 | -0.26992 | 0.4 | 1 | 1.1 | 0.9
121 | 1 | 0.0056541 | 0.0014171 | 0 | 0 | 1 | 0.98519 | -0.28391 | 0.4 | 1 | 1.1 | 0.9
24 | 1 | 0 | 0 | 0 | 0 | 1 | 0.98479 | -0.29166 | 0.4 | 1 | 1.1 | 0.9
74 | 1 | 0.0058377 | 0.0014631 | 0 | 0 | 1 | 0.98496 | -0.28845 | 0.4 | 1 | 1.1 | 0.9
83 | 1 | 0.0053745 | 0.001347 | 0 | 0 | 1 | 0.98425 | -0.30231 | 0.4 | 1 | 1.1 | 0.9
108 | 1 | 0.0047337 | 0.0011864 | 0 | 0 | 1 | 0.98585 | -0.27064 | 0.4 | 1 | 1.1 | 0.9
26 | 1 | 0 | 0 | 0 | 0 | 1 | 0.99066 | -0.17787 | 0.4 | 1 | 1.1 | 0.9
111 | 1 | 0.0054199 | 0.0013584 | 0 | 0 | 1 | 0.99056 | -0.17992 | 0.4 | 1 | 1.1 | 0.9
109 | 1 | 0.0059426 | 0.0014894 | 0 | 0 | 1 | 0.99077 | -0.17591 | 0.4 | 1 | 1.1 | 0.9
28 | 1 | 0 | 0 | 0 | 0 | 1 | 0.98139 | -0.3575 | 0.4 | 1 | 1.1 | 0.9
29 | 1 | 0 | 0 | 0 | 0 | 1 | 0.98085 | -0.36799 | 0.4 | 1 | 1.1 | 0.9
37 | 1 | 0.0038126 | 0.00095553 | 0 | 0 | 1 | 0.98117 | -0.36169 | 0.4 | 1 | 1.1 | 0.9
96 | 1 | 0.00065495 | 0.00016415 | 0 | 0 | 1 | 0.98082 | -0.36862 | 0.4 | 1 | 1.1 | 0.9
30 | 1 | 0 | 0 | 0 | 0 | 1 | 0.98081 | -0.36888 | 0.4 | 1 | 1.1 | 0.9
35 | 1 | 0.00053036 | 0.00013292 | 0 | 0 | 1 | 0.9808 | -0.36904 | 0.4 | 1 | 1.1 | 0.9
84 | 1 | 0.0056977 | 0.001428 | 0 | 0 | 1 | 0.99178 | -0.15678 | 0.4 | 1 | 1.1 | 0.9
85 | 1 | 0.0068915 | 0.0017272 | 0 | 0 | 1 | 0.99194 | -0.15355 | 0.4 | 1 | 1.1 | 0.9
82 | 1 | 0.0061394 | 0.0015387 | 0 | 0 | 1 | 0.98416 | -0.30401 | 0.4 | 1 | 1.1 | 0.9
79 | 1 | 0.0056054 | 0.0014048 | 0 | 0 | 1 | 0.98834 | -0.22276 | 0.4 | 1 | 1.1 | 0.9
73 | 1 | 0.0058297 | 0.0014611 | 0 | 0 | 1 | 0.98467 | -0.29407 | 0.4 | 1 | 1.1 | 0.9
107 | 1 | 0.0046466 | 0.0011645 | 0 | 0 | 1 | 0.98889 | -0.21184 | 0.4 | 1 | 1.1 | 0.9
92 | 1 | 0 | 0 | 0 | 0 | 1 | 0.9909 | -0.17334 | 0.4 | 1 | 1.1 | 0.9
113 | 1 | 0.0022303 | 0.00055896 | 0 | 0 | 1 | 0.98067 | -0.37145 | 0.4 | 1 | 1.1 | 0.9
38 | 1 | 0.0075138 | 0.0018831 | 0 | 0 | 1 | 0.98113 | -0.36258 | 0.4 | 1 | 1.1 | 0.9
34 | 1 | 0.00054464 | 0.0001365 | 0 | 0 | 1 | 0.98078 | -0.36939 | 0.4 | 1 | 1.1 | 0.9
114 | 1 | 0.0021505 | 0.00053897 | 0 | 0 | 1 | 0.9803 | -0.37863 | 0.4 | 1 | 1.1 | 0.9
46 | 1 | 0.0056713 | 0.0014214 | 0 | 0 | 1 | 0.97788 | -0.4261 | 0.4 | 1 | 1.1 | 0.9
117 | 1 | 0.0025216 | 0.00063196 | 0 | 0 | 1 | 0.97881 | -0.40786 | 0.4 | 1 | 1.1 | 0.9
116 | 1 | 0.00257 | 0.0006441 | 0 | 0 | 1 | 0.97928 | -0.39865 | 0.4 | 1 | 1.1 | 0.9
75 | 1 | 0.011666 | 0.0029238 | 0 | 0 | 1 | 0.9842 | -0.30321 | 0.4 | 1 | 1.1 | 0.9
80 | 1 | 0.0057376 | 0.001438 | 0 | 0 | 1 | 0.99016 | -0.18767 | 0.4 | 1 | 1.1 | 0.9
81 | 1 | 0 | 0 | 0 | 0 | 1 | 0.99225 | -0.14756 | 0.4 | 1 | 1.1 | 0.9
112 | 1 | 0.0068924 | 0.0017274 | 0 | 0 | 1 | 0.99291 | -0.13487 | 0.4 | 1 | 1.1 | 0.9
91 | 1 | 0.0045776 | 0.0011472 | 0 | 0 | 1 | 0.99301 | -0.13292 | 0.4 | 1 | 1.1 | 0.9
115 | 1 | 0.0021514 | 0.0005392 | 0 | 0 | 1 | 0.97963 | -0.39175 | 0.4 | 1 | 1.1 | 0.9

## generator_data
GEN_BUS | PG | QG | QMAX | QMIN | VG | MBASE | GEN_STATUS | PMAX | PMIN
88 | 0.25551 | 0.0654 | 10 | -10 | 1 | 100 | 1 | 10 | 0

## branch_data
F_BUS | T_BUS | BR_R | BR_X | BR_B | RATE_A | RATE_B | RATE_C | TAP | SHIFT | BR_STATUS | ANGMIN | ANGMAX | P_in | Q_in | P_out | Q_out
1 | 2 | 1.231 | 0.78782 | 2.0671e-09 | 0 | 0 | 0 | 0 | 0 | 1 | -90 | 90 | -0.0087327 | -0.0021886 | 0.0087337 | 0.0021891
2 | 4 | 0.63513 | 0.40648 | 1.0665e-09 | 0 | 0 | 0 | 0 | 0 | 1 | -90 | 90 | -0.0087337 | -0.0021891 | 0.0087342 | 0.0021893
4 | 86 | 2.7577 | 1.7649 | 4.631e-09 | 0 | 0 | 0 | 0 | 0 | 1 | -90 | 90 | -0.017328 | -0.0043432 | 0.017337 | 0.0043484
86 | 87 | 2.0402 | 1.3057 | 3.4261e-09 | 0 | 0 | 0 | 0 | 0 | 1 | -90 | 90 | 0.098028 | 0.025102 | -0.097818 | -0.024968
86 | 88 | 1.2336 | 0.78948 | 2.0715e-09 | 0 | 0 | 0 | 0 | 0 | 1 | -90 | 90 | -0.11537 | -0.02945 | 0.11554 | 0.029562
5 | 45 | 1.0237 | 0.65518 | 1.7191e-09 | 0 | 0 | 0 | 0 | 0 | 1 | -90 | 90 | 0.015165 | 0.0038019 | -0.015163 | -0.0038004
5 | 53 | 0.2775 | 0.1776 | 4.66e-10 | 0 | 0 | 0 | 0 | 0 | 1 | -90 | 90 | -0.015165 | -0.0038019 | 0.015166 | 0.0038023
45 | 44 | 1.2492 | 0.79951 | 2.0978e-09 | 0 | 0 | 0 | 0 | 0 | 1 | -90 | 90 | 0.0077983 | 0.0019546 | -0.0077974 | -0.0019543
53 | 54 | 0.57618 | 0.36875 | 9.6756e-10 | 0 | 0 | 0 | 0 | 0 | 1 | -90 | 90 | -0.035771 | -0.0089711 | 0.03578 | 0.0089763
53 | 42 | 1.9578 | 1.253 | 3.2877e-09 | 0 | 0 | 0 | 0 | 0 | 1 | -90 | 90 | 0.020606 | 0.0051689 | -0.020596 | -0.0051633
87 | 91 | 2.7792 | 1.7787 | 4.667e-09 | 0 | 0 | 0 | 0 | 0 | 1 | -90 | 90 | 0.092492 | 0.023633 | -0.092236 | -0.02347
88 | 112 | 4.5443 | 2.9083 | 7.631e-09 | 0 | 0 | 0 | 0 | 0 | 1 | -90 | 90 | 0.13403 | 0.034349 | -0.13316 | -0.033793
72 | 95 | 2.5622 | 1.6398 | 4.3026e-09 | 0 | 0 | 0 | 0 | 0 | 1 | -90 | 90 | 0.0034481 | 0.00086392 | -0.0034478 | -0.00086412
72 | 25 | 3.0897 | 1.9774 | 5.1884e-09 | 0 | 0 | 0 | 0 | 0 | 1 | -90 | 90 | -0.06618 | -0.016656 | 0.066329 | 0.016751
72 | 39 | 0.31641 | 0.2025 | 5.3133e-10 | 0 | 0 | 0 | 0 | 0 | 1 | -90 | 90 | 0.062732 | 0.015792 | -0.062718 | -0.015784
25 | 108 | 1.4845 | 0.95011 | 2.4929e-09 | 0 | 0 | 0 | 0 | 0 | 1 | -90 | 90 | -0.066329 | -0.016751 | 0.066401 | 0.016797
39 | 113 | 2.328 | 1.4899 | 3.9094e-09 | 0 | 0 | 0 | 0 | 0 | 1 | -90 | 90 | 0.04965 | 0.01251 | -0.049587 | -0.01247
39 | 28 | 4.208 | 2.6931 | 7.0663e-09 | 0 | 0 | 0 | 0 | 0 | 1 | -90 | 90 | 0.013068 | 0.0032734 | -0.01306 | -0.003269
44 | 46 | 0.37116 | 0.23754 | 6.2327e-10 | 0 | 0 | 0 | 0 | 0 | 1 | -90 | 90 | 0.0056714 | 0.0014214 | -0.0056712 | -0.0014214
54 | 117 | 0.68924 | 0.44111 | 1.1574e-09 | 0 | 0 | 0 | 0 | 0 | 1 | -90 | 90 | -0.037876 | -0.0095017 | 0.037887 | 0.0095086
42 | 41 | 1.5585 | 0.99745 | 2.6172e-09 | 0 | 0 | 0 | 0 | 0 | 1 | -90 | 90 | 0.013862 | 0.0034755 | -0.013859 | -0.0034736
40 | 41 | 1.4873 | 0.95188 | 2.4976e-09 | 0 | 0 | 0 | 0 | 0 | 1 | -90 | 90 | -0.0072921 | -0.0018277 | 0.007293 | 0.001828
10 | 11 | 1.9577 | 1.2529 | 3.2875e-09 | 0 | 0 | 0 | 0 | 0 | 1 | -90 | 90 | 0.011872 | 0.0029764 | -0.011869 | -0.0029747
10 | 12 | 5.2283 | 3.3461 | 8.7797e-09 | 0 | 0 | 0 | 0 | 0 | 1 | -90 | 90 | -0.023738 | -0.0059505 | 0.023771 | 0.0059705
12 | 13 | 1.3557 | 0.86767 | 2.2766e-09 | 0 | 0 | 0 | 0 | 0 | 1 | -90 | 90 | -0.023771 | -0.0059705 | 0.02378 | 0.0059757
13 | 33 | 3.7814 | 2.4201 | 6.3499e-09 | 0 | 0 | 0 | 0 | 0 | 1 | -90 | 90 | -0.044367 | -0.011136 | 0.04445 | 0.011188
33 | 16 | 1.17 | 0.74881 | 1.9648e-09 | 0 | 0 | 0 | 0 | 0 | 1 | -90 | 90 | -0.060871 | -0.015303 | 0.060918 | 0.015334
16 | 22 | 2.9061 | 1.8599 | 4.8802e-09 | 0 | 0 | 0 | 0 | 0 | 1 | -90 | 90 | -0.060918 | -0.015333 | 0.061037 | 0.015409
22 | 76 | 0.83937 | 0.5372 | 1.4095e-09 | 0 | 0 | 0 | 0 | 0 | 1 | -90 | 90 | -0.066692 | -0.016826 | 0.066732 | 0.016852
22 | 121 | 0.91633 | 0.58645 | 1.5388e-09 | 0 | 0 | 0 | 0 | 0 | 1 | -90 | 90 | 0.0056544 | 0.0014171 | -0.0056541 | -0.0014171
76 | 79 | 2.0341 | 1.3018 | 3.4158e-09 | 0 | 0 | 0 | 0 | 0 | 1 | -90 | 90 | -0.10163 | -0.025615 | 0.10186 | 0.025761
76 | 74 | 2.3141 | 1.481 | 3.8861e-09 | 0 | 0 | 0 | 0 | 0 | 1 | -90 | 90 | 0.034896 | 0.0087626 | -0.034865 | -0.0087433
24 | 74 | 1.2148 | 0.7775 | 2.04e-09 | 0 | 0 | 0 | 0 | 0 | 1 | -90 | 90 | -0.01152 | -0.0028889 | 0.011522 | 0.0028898
24 | 83 | 4.0179 | 2.5715 | 6.7472e-09 | 0 | 0 | 0 | 0 | 0 | 1 | -90 | 90 | 0.01152 | 0.0028889 | -0.011514 | -0.0028858
74 | 73 | 1.3979 | 0.89467 | 2.3475e-09 | 0 | 0 | 0 | 0 | 0 | 1 | -90 | 90 | 0.017506 | 0.0043904 | -0.017501 | -0.0043876
83 | 82 | 1.2036 | 0.77033 | 2.0212e-09 | 0 | 0 | 0 | 0 | 0 | 1 | -90 | 90 | 0.0061399 | 0.0015388 | -0.0061394 | -0.0015387
108 | 107 | 3.6325 | 2.3248 | 6.0999e-09 | 0 | 0 | 0 | 0 | 0 | 1 | -90 | 90 | -0.071134 | -0.017983 | 0.071336 | 0.018111
26 | 111 | 1.6638 | 1.0648 | 2.7939e-09 | 0 | 0 | 0 | 0 | 0 | 1 | -90 | 90 | 0.0054204 | 0.0013584 | -0.0054199 | -0.0013584
26 | 109 | 1.5935 | 1.0198 | 2.6759e-09 | 0 | 0 | 0 | 0 | 0 | 1 | -90 | 90 | -0.0054204 | -0.0013584 | 0.005421 | 0.0013585
109 | 92 | 0.99419 | 0.63628 | 1.6695e-09 | 0 | 0 | 0 | 0 | 0 | 1 | -90 | 90 | -0.011364 | -0.0028479 | 0.011365 | 0.0028486
28 | 29 | 26.0465 | 16.6697 | 4.3739e-08 | 0 | 0 | 0 | 0 | 0 | 1 | -90 | 90 | 0.0017309 | 0.000429 | -0.00173 | -0.00043266
28 | 37 | 1.5955 | 1.0211 | 2.6792e-09 | 0 | 0 | 0 | 0 | 0 | 1 | -90 | 90 | 0.011329 | 0.00284 | -0.011327 | -0.0028388
29 | 96 | 1.5726 | 1.0065 | 2.6409e-09 | 0 | 0 | 0 | 0 | 0 | 1 | -90 | 90 | 0.00173 | 0.00043266 | -0.00173 | -0.00043288
37 | 38 | 0.51189 | 0.32761 | 8.5961e-10 | 0 | 0 | 0 | 0 | 0 | 1 | -90 | 90 | 0.007514 | 0.0018833 | -0.0075137 | -0.0018832
96 | 30 | 1.034 | 0.66173 | 1.7363e-09 | 0 | 0 | 0 | 0 | 0 | 1 | -90 | 90 | 0.001075 | 0.00026873 | -0.001075 | -0.00026889
30 | 35 | 0.62315 | 0.39881 | 1.0464e-09 | 0 | 0 | 0 | 0 | 0 | 1 | -90 | 90 | 0.001075 | 0.00026889 | -0.001075 | -0.00026898
35 | 34 | 2.7807 | 1.7796 | 4.6695e-09 | 0 | 0 | 0 | 0 | 0 | 1 | -90 | 90 | 0.00054465 | 0.00013606 | -0.00054464 | -0.0001365
84 | 85 | 2.4931 | 1.5956 | 4.1866e-09 | 0 | 0 | 0 | 0 | 0 | 1 | -90 | 90 | -0.0056977 | -0.001428 | 0.0056986 | 0.0014281
85 | 81 | 2.1016 | 1.345 | 3.5292e-09 | 0 | 0 | 0 | 0 | 0 | 1 | -90 | 90 | -0.01259 | -0.0031553 | 0.012594 | 0.0031573
79 | 80 | 1.4404 | 0.92188 | 2.4189e-09 | 0 | 0 | 0 | 0 | 0 | 1 | -90 | 90 | -0.10746 | -0.027166 | 0.10764 | 0.027282
73 | 75 | 3.4035 | 2.1783 | 5.7154e-09 | 0 | 0 | 0 | 0 | 0 | 1 | -90 | 90 | 0.011671 | 0.0029266 | -0.011666 | -0.0029239
107 | 92 | 2.2431 | 1.4356 | 3.7668e-09 | 0 | 0 | 0 | 0 | 0 | 1 | -90 | 90 | -0.075982 | -0.019275 | 0.076123 | 0.019365
92 | 91 | 2.0549 | 1.3151 | 3.4507e-09 | 0 | 0 | 0 | 0 | 0 | 1 | -90 | 90 | -0.087488 | -0.022214 | 0.087659 | 0.022323
113 | 114 | 0.65468 | 0.419 | 1.0994e-09 | 0 | 0 | 0 | 0 | 0 | 1 | -90 | 90 | 0.047357 | 0.011911 | -0.047341 | -0.011901
114 | 115 | 1.252 | 0.80125 | 2.1024e-09 | 0 | 0 | 0 | 0 | 0 | 1 | -90 | 90 | 0.04519 | 0.011362 | -0.045162 | -0.011344
117 | 116 | 0.97946 | 0.62685 | 1.6448e-09 | 0 | 0 | 0 | 0 | 0 | 1 | -90 | 90 | -0.040408 | -0.010141 | 0.040426 | 0.010152
116 | 115 | 0.69163 | 0.44264 | 1.1614e-09 | 0 | 0 | 0 | 0 | 0 | 1 | -90 | 90 | -0.042996 | -0.010796 | 0.04301 | 0.010805
80 | 81 | 1.5687 | 1.0039 | 2.6342e-09 | 0 | 0 | 0 | 0 | 0 | 1 | -90 | 90 | -0.11338 | -0.02872 | 0.1136 | 0.02886
81 | 112 | 0.44755 | 0.28643 | 7.5155e-10 | 0 | 0 | 0 | 0 | 0 | 1 | -90 | 90 | -0.1262 | -0.032017 | 0.12627 | 0.032066