## bus_data
BUS_I | BUS_TYPE | Pd | Qd | Gs | Bs | area | Vm | Va | baseKV | zone | Vmax | Vmin
1 | 1 | 0.025692 | 0.0064391 | 0 | 0 | 1 | 0.98309 | -0.32379 | 0.4 | 1 | 1.1 | 0.9
2 | 1 | 0 | 0 | 0 | 0 | 1 | 0.98436 | -0.29908 | 0.4 | 1 | 1.1 | 0.9
3 | 1 | 0 | 0 | 0 | 0 | 1 | 0.98129 | -0.35901 | 0.4 | 1 | 1.1 | 0.9
4 | 1 | 0.023248 | 0.0058265 | 0 | 0 | 1 | 0.98092 | -0.36606 | 0.4 | 1 | 1.1 | 0.9
6 | 3 | 0 | 0 | 0 | 0 | 1 | 1 | 0 | 0.4 | 1 | 1.1 | 0.9
7 | 1 | 0 | 0 | 0 | 0 | 1 | 0.98083 | -0.36801 | 0.4 | 1 | 1.1 | 0.9
8 | 1 | 0.022271 | 0.0055815 | 0 | 0 | 1 | 0.97851 | -0.41321 | 0.4 | 1 | 1.1 | 0.9
23 | 1 | 0.0064065 | 0.0016056 | 0 | 0 | 1 | 0.98832 | -0.22398 | 0.4 | 1 | 1.1 | 0.9
70 | 1 | 0.036187 | 0.0090692 | 0 | 0 | 1 | 0.98054 | -0.3736 | 0.4 | 1 | 1.1 | 0.9
9 | 1 | 0.0072593 | 0.0018194 | 0 | 0 | 1 | 0.97731 | -0.43684 | 0.4 | 1 | 1.1 | 0.9
10 | 1 | 0.016061 | 0.0040252 | 0 | 0 | 1 | 0.9773 | -0.43701 | 0.4 | 1 | 1.1 | 0.9
24 | 1 | 0.010949 | 0.0027441 | 0 | 0 | 1 | 0.98717 | -0.24643 | 0.4 | 1 | 1.1 | 0.9
25 | 1 | 0.055806 | 0.013986 | 0 | 0 | 1 | 0.9864 | -0.26145 | 0.4 | 1 | 1.1 | 0.9

## generator_data
GEN_BUS | PG | QG | QMAX | QMIN | VG | MBASE | GEN_STATUS | PMAX | PMIN
6 | 0.2072 | 0.053215 | 10 | -10 | 1 | 100 | 1 | 10 | 0

## branch_data
F_BUS | T_BUS | BR_R | BR_X | BR_B | RATE_A | RATE_B | RATE_C | TAP | SHIFT | BR_STATUS | ANGMIN | ANGMAX | P_in | Q_in | P_out | Q_out
1 | 2 | 1.7321 | 1.1085 | 2.9087e-09 | 0 | 0 | 0 | 0 | 0 | 1 | -90 | 90 | -0.061964 | -0.015563 | 0.062037 | 0.015609
1 | 3 | 4.2085 | 2.6935 | 7.0673e-09 | 0 | 0 | 0 | 0 | 0 | 1 | -90 | 90 | 0.036272 | 0.0091234 | -0.036211 | -0.0090851
2 | 4 | 4.2112 | 2.6952 | 7.0717e-09 | 0 | 0 | 0 | 0 | 0 | 1 | -90 | 90 | 0.069188 | 0.017475 | -0.068967 | -0.017334
2 | 6 | 10.0945 | 6.4605 | 1.6951e-08 | 0 | 0 | 0 | 0 | 0 | 1 | -90 | 90 | -0.13123 | -0.033083 | 0.13313 | 0.034303
3 | 7 | 1.0732 | 0.68685 | 1.8022e-09 | 0 | 0 | 0 | 0 | 0 | 1 | -90 | 90 | 0.036211 | 0.0090852 | -0.036196 | -0.0090754
4 | 8 | 4.4485 | 2.847 | 7.4702e-09 | 0 | 0 | 0 | 0 | 0 | 1 | -90 | 90 | 0.045719 | 0.011507 | -0.045616 | -0.011442
6 | 23 | 13.5614 | 8.6793 | 2.2773e-08 | 0 | 0 | 0 | 0 | 0 | 1 | -90 | 90 | 0.074065 | 0.018912 | -0.073273 | -0.018407
7 | 70 | 0.66594 | 0.4262 | 1.1183e-09 | 0 | 0 | 0 | 0 | 0 | 1 | -90 | 90 | 0.036196 | 0.0090754 | -0.036186 | -0.0090694
8 | 9 | 4.3436 | 2.7799 | 7.294e-09 | 0 | 0 | 0 | 0 | 0 | 1 | -90 | 90 | 0.023346 | 0.0058609 | -0.02332 | -0.0058447
23 | 24 | 1.4709 | 0.94139 | 2.4701e-09 | 0 | 0 | 0 | 0 | 0 | 1 | -90 | 90 | 0.066866 | 0.016801 | -0.066795 | -0.016756
9 | 10 | 0.047156 | 0.03018 | 7.9188e-11 | 0 | 0 | 0 | 0 | 0 | 1 | -90 | 90 | 0.01606 | 0.0040253 | -0.01606 | -0.0040253
24 | 25 | 1.1746 | 0.75175 | 1.9725e-09 | 0 | 0 | 0 | 0 | 0 | 1 | -90 | 90 | 0.055846 | 0.014012 | -0.055806 | -0.013986