## bus_data
BUS_I | BUS_TYPE | Pd | Qd | Gs | Bs | area | Vm | Va | baseKV | zone | Vmax | Vmin
1 | 1 | 0.012088 | 0.0030294 | 0 | 0 | 1 | 0.99254 | -0.14244 | 0.4 | 1 | 1.1 | 0.9
2 | 1 | 0 | 0 | 0 | 0 | 1 | 0.99244 | -0.14441 | 0.4 | 1 | 1.1 | 0.9
3 | 1 | 0 | 0 | 0 | 0 | 1 | 0.99297 | -0.13413 | 0.4 | 1 | 1.1 | 0.9
4 | 1 | 0.013398 | 0.0033578 | 0 | 0 | 1 | 0.99149 | -0.16263 | 0.4 | 1 | 1.1 | 0.9
6 | 1 | 0.0030956 | 0.00077582 | 0 | 0 | 1 | 0.99232 | -0.14662 | 0.4 | 1 | 1.1 | 0.9
5 | 1 | 0 | 0 | 0 | 0 | 1 | 0.98829 | -0.22409 | 0.4 | 1 | 1.1 | 0.9
7 | 3 | 0 | 0 | 0 | 0 | 1 | 1 | 0 | 0.4 | 1 | 1.1 | 0.9
8 | 1 | 0.0050596 | 0.0012681 | 0 | 0 | 1 | 0.99126 | -0.16713 | 0.4 | 1 | 1.1 | 0.9
37 | 1 | 0.017833 | 0.0044694 | 0 | 0 | 1 | 0.98693 | -0.25051 | 0.4 | 1 | 1.1 | 0.9
31 | 1 | 0 | 0 | 0 | 0 | 1 | 0.99215 | -0.14989 | 0.4 | 1 | 1.1 | 0.9
15 | 1 | 0 | 0 | 0 | 0 | 1 | 0.99685 | -0.060405 | 0.4 | 1 | 1.1 | 0.9
34 | 1 | 0.071277 | 0.017864 | 0 | 0 | 1 | 0.99717 | -0.054436 | 0.4 | 1 | 1.1 | 0.9
38 | 1 | 0.097132 | 0.024344 | 0 | 0 | 1 | 0.98273 | -0.33231 | 0.4 | 1 | 1.1 | 0.9
28 | 1 | 0.0028824 | 0.0007224 | 0 | 0 | 1 | 0.99175 | -0.15767 | 0.4 | 1 | 1.1 | 0.9
30 | 1 | 0.0041497 | 0.00104 | 0 | 0 | 1 | 0.99205 | -0.1518 | 0.4 | 1 | 1.1 | 0.9
17 | 1 | 0.022343 | 0.0055996 | 0 | 0 | 1 | 0.99522 | -0.091819 | 0.4 | 1 | 1.1 | 0.9
14 | 1 | 0 | 0 | 0 | 0 | 1 | 0.99621 | -0.072595 | 0.4 | 1 | 1.1 | 0.9
12 | 1 | 0.0064097 | 0.0016064 | 0 | 0 | 1 | 0.995 | -0.095915 | 0.4 | 1 | 1.1 | 0.9
35 | 1 | 0.0095607 | 0.0023961 | 0 | 0 | 1 | 0.99634 | -0.070431 | 0.4 | 1 | 1.1 | 0.9
9 | 1 | 0.0064391 | 0.0016138 | 0 | 0 | 1 | 0.9935 | -0.1249 | 0.4 | 1 | 1.1 | 0.9
10 | 1 | 0.017403 | 0.0043616 | 0 | 0 | 1 | 0.99383 | -0.11859 | 0.4 | 1 | 1.1 | 0.9
16 | 1 | 0.028854 | 0.0072315 | 0 | 0 | 1 | 0.9933 | -0.12876 | 0.4 | 1 | 1.1 | 0.9
18 | 1 | 0.0053253 | 0.0013346 | 0 | 0 | 1 | 0.99393 | -0.11653 | 0.4 | 1 | 1.1 | 0.9
19 | 1 | 0 | 0 | 0 | 0 | 1 | 0.99383 | -0.11849 | 0.4 | 1 | 1.1 | 0.9
20 | 1 | 0 | 0 | 0 | 0 | 1 | 0.99236 | -0.14706 | 0.4 | 1 | 1.1 | 0.9
21 | 1 | 0.008449 | 0.0021175 | 0 | 0 | 1 | 0.99193 | -0.15522 | 0.4 | 1 | 1.1 | 0.9
22 | 1 | 0 | 0 | 0 | 0 | 1 | 0.99218 | -0.15048 | 0.4 | 1 | 1.1 | 0.9
23 | 1 | 0.013203 | 0.003309 | 0 | 0 | 1 | 0.9919 | -0.15581 | 0.4 | 1 | 1.1 | 0.9
24 | 1 | 0.0016501 | 0.00041356 | 0 | 0 | 1 | 0.99138 | -0.16489 | 0.4 | 1 | 1.1 | 0.9
25 | 1 | 0 | 0 | 0 | 0 | 1 | 0.99096 | -0.173 | 0.4 | 1 | 1.1 | 0.9
26 | 1 | 0 | 0 | 0 | 0 | 1 | 0.99148 | -0.16286 | 0.4 | 1 | 1.1 | 0.9
27 | 1 | 0.0028787 | 0.00072147 | 0 | 0 | 1 | 0.99089 | -0.17444 | 0.4 | 1 | 1.1 | 0.9
29 | 1 | 0.0071796 | 0.0017994 | 0 | 0 | 1 | 0.99072 | -0.17773 | 0.4 | 1 | 1.1 | 0.9

## generator_data
GEN_BUS | PG | QG | QMAX | QMIN | VG | MBASE | GEN_STATUS | PMAX | PMIN
7 | 0.35964 | 0.0913 | 10 | -10 | 1 | 100 | 1 | 10 | 0

## branch_data
F_BUS | T_BUS | BR_R | BR_X | BR_B | RATE_A | RATE_B | RATE_C | TAP | SHIFT | BR_STATUS | ANGMIN | ANGMAX | P_in | Q_in | P_out | Q_out
1 | 2 | 0.47184 | 0.30197 | 7.9234e-10 | 0 | 0 | 0 | 0 | 0 | 1 | -90 | 90 | 0.018476 | 0.0046365 | -0.018475 | -0.0046355
1 | 3 | 1.2015 | 0.76897 | 2.0177e-09 | 0 | 0 | 0 | 0 | 0 | 1 | -90 | 90 | -0.030564 | -0.007666 | 0.030576 | 0.0076735
2 | 4 | 4.353 | 2.7859 | 7.3098e-09 | 0 | 0 | 0 | 0 | 0 | 1 | -90 | 90 | 0.018475 | 0.0046355 | -0.018459 | -0.004626
3 | 6 | 2.5244 | 1.6156 | 4.2391e-09 | 0 | 0 | 0 | 0 | 0 | 1 | -90 | 90 | 0.021868 | 0.0054901 | -0.021855 | -0.0054821
3 | 5 | 3.4417 | 2.2027 | 5.7796e-09 | 0 | 0 | 0 | 0 | 0 | 1 | -90 | 90 | 0.11599 | 0.029468 | -0.11549 | -0.029149
3 | 7 | 3.5671 | 2.2829 | 1.198e-08 | 0 | 0 | 0 | 0 | 0 | 1 | -90 | 90 | -0.16843 | -0.042632 | 0.16953 | 0.043329
4 | 8 | 3.9157 | 2.506 | 6.5754e-09 | 0 | 0 | 0 | 0 | 0 | 1 | -90 | 90 | 0.0050607 | 0.0012681 | -0.0050596 | -0.0012681
6 | 31 | 0.77169 | 0.49388 | 1.2959e-09 | 0 | 0 | 0 | 0 | 0 | 1 | -90 | 90 | 0.018759 | 0.0047063 | -0.018756 | -0.0047046
5 | 37 | 1.005 | 0.64318 | 1.6876e-09 | 0 | 0 | 0 | 0 | 0 | 1 | -90 | 90 | 0.11549 | 0.029149 | -0.11534 | -0.029056
7 | 15 | 2.4889 | 1.5929 | 4.1795e-09 | 0 | 0 | 0 | 0 | 0 | 1 | -90 | 90 | 0.10906 | 0.027573 | -0.10875 | -0.027372
7 | 34 | 3.0097 | 1.9262 | 5.0542e-09 | 0 | 0 | 0 | 0 | 0 | 1 | -90 | 90 | 0.081055 | 0.020397 | -0.080845 | -0.020263
37 | 38 | 3.661 | 2.343 | 6.1478e-09 | 0 | 0 | 0 | 0 | 0 | 1 | -90 | 90 | 0.097512 | 0.024586 | -0.097131 | -0.024344
31 | 28 | 2.35 | 1.504 | 3.9463e-09 | 0 | 0 | 0 | 0 | 0 | 1 | -90 | 90 | 0.014606 | 0.0036647 | -0.014601 | -0.0036616
31 | 30 | 2.0314 | 1.3001 | 3.4113e-09 | 0 | 0 | 0 | 0 | 0 | 1 | -90 | 90 | 0.0041501 | 0.0010399 | -0.0041497 | -0.00104
15 | 17 | 1.7868 | 1.1435 | 3.0004e-09 | 0 | 0 | 0 | 0 | 0 | 1 | -90 | 90 | 0.078414 | 0.019742 | -0.078297 | -0.019667
15 | 14 | 1.7934 | 1.1478 | 3.0115e-09 | 0 | 0 | 0 | 0 | 0 | 1 | -90 | 90 | 0.030331 | 0.0076302 | -0.030313 | -0.0076192
34 | 35 | 7.4494 | 4.7676 | 1.2509e-08 | 0 | 0 | 0 | 0 | 0 | 1 | -90 | 90 | 0.009568 | 0.0023996 | -0.0095607 | -0.0023961
28 | 26 | 1.9523 | 1.2494 | 3.2784e-09 | 0 | 0 | 0 | 0 | 0 | 1 | -90 | 90 | 0.011718 | 0.0029392 | -0.011715 | -0.0029377
17 | 18 | 4.0608 | 2.5989 | 6.8191e-09 | 0 | 0 | 0 | 0 | 0 | 1 | -90 | 90 | 0.027049 | 0.0068045 | -0.027017 | -0.0067847
17 | 16 | 5.6734 | 3.631 | 9.5271e-09 | 0 | 0 | 0 | 0 | 0 | 1 | -90 | 90 | 0.028905 | 0.0072631 | -0.028854 | -0.0072315
14 | 12 | 3.4245 | 2.1917 | 5.7506e-09 | 0 | 0 | 0 | 0 | 0 | 1 | -90 | 90 | 0.030313 | 0.0076192 | -0.03028 | -0.0075982
12 | 10 | 4.2157 | 2.6981 | 7.0793e-09 | 0 | 0 | 0 | 0 | 0 | 1 | -90 | 90 | 0.02387 | 0.0059917 | -0.023844 | -0.0059759
9 | 10 | 4.332 | 2.7725 | 7.2746e-09 | 0 | 0 | 0 | 0 | 0 | 1 | -90 | 90 | -0.0064391 | -0.0016138 | 0.006441 | 0.0016143
18 | 19 | 0.40035 | 0.25622 | 6.723e-10 | 0 | 0 | 0 | 0 | 0 | 1 | -90 | 90 | 0.021692 | 0.0054501 | -0.02169 | -0.0054488
19 | 20 | 5.8317 | 3.7323 | 9.7929e-09 | 0 | 0 | 0 | 0 | 0 | 1 | -90 | 90 | 0.02169 | 0.0054488 | -0.021661 | -0.0054309
20 | 22 | 1.7844 | 1.142 | 2.9964e-09 | 0 | 0 | 0 | 0 | 0 | 1 | -90 | 90 | 0.0084523 | 0.0021189 | -0.0084509 | -0.0021183
20 | 23 | 2.9248 | 1.8719 | 4.9115e-09 | 0 | 0 | 0 | 0 | 0 | 1 | -90 | 90 | 0.013208 | 0.003312 | -0.013203 | -0.003309
21 | 22 | 2.4759 | 1.5846 | 4.1577e-09 | 0 | 0 | 0 | 0 | 0 | 1 | -90 | 90 | -0.008449 | -0.0021175 | 0.0084509 | 0.0021183
24 | 25 | 3.5494 | 2.2716 | 5.9605e-09 | 0 | 0 | 0 | 0 | 0 | 1 | -90 | 90 | 0.010064 | 0.0025235 | -0.01006 | -0.0025216
24 | 26 | 0.76547 | 0.4899 | 1.2854e-09 | 0 | 0 | 0 | 0 | 0 | 1 | -90 | 90 | -0.011714 | -0.0029371 | 0.011715 | 0.0029377
25 | 27 | 0.62839 | 0.40217 | 1.0552e-09 | 0 | 0 | 0 | 0 | 0 | 1 | -90 | 90 | 0.01006 | 0.0025216 | -0.010059 | -0.0025212
27 | 29 | 2.0173 | 1.2911 | 3.3876e-09 | 0 | 0 | 0 | 0 | 0 | 1 | -90 | 90 | 0.0071807 | 0.0017998 | -0.0071796 | -0.0017994