## bus_data
BUS_I | BUS_TYPE | Pd | Qd | Gs | Bs | area | Vm | Va | baseKV | zone | Vmax | Vmin
1 | 1 | 0.090813 | 0.02276 | 0 | 0 | 1 | 0.97115 | -0.55636 | 0.4 | 1 | 1.1 | 0.9
2 | 1 | 0 | 0 | 0 | 0 | 1 | 0.971 | -0.55922 | 0.4 | 1 | 1.1 | 0.9
3 | 1 | 0 | 0 | 0 | 0 | 1 | 0.97144 | -0.55061 | 0.4 | 1 | 1.1 | 0.9
4 | 1 | 0.027711 | 0.0069451 | 0 | 0 | 1 | 0.97056 | -0.56787 | 0.4 | 1 | 1.1 | 0.9
5 | 1 | 0.042268 | 0.010593 | 0 | 0 | 1 | 0.97096 | -0.5601 | 0.4 | 1 | 1.1 | 0.9
7 | 1 | 0 | 0 | 0 | 0 | 1 | 0.97363 | -0.50741 | 0.4 | 1 | 1.1 | 0.9
8 | 1 | 0.010647 | 0.0026685 | 0 | 0 | 1 | 0.97 | -0.57898 | 0.4 | 1 | 1.1 | 0.9
47 | 1 | 0.0099992 | 0.002506 | 0 | 0 | 1 | 0.97533 | -0.47392 | 0.4 | 1 | 1.1 | 0.9
44 | 1 | 0 | 0 | 0 | 0 | 1 | 0.97793 | -0.42306 | 0.4 | 1 | 1.1 | 0.9
10 | 1 | 0.0069631 | 0.0017451 | 0 | 0 | 1 | 0.97907 | -0.40102 | 0.4 | 1 | 1.1 | 0.9
42 | 1 | 0.011961 | 0.0029977 | 0 | 0 | 1 | 0.98004 | -0.38207 | 0.4 | 1 | 1.1 | 0.9
43 | 1 | 0 | 0 | 0 | 0 | 1 | 0.98146 | -0.35434 | 0.4 | 1 | 1.1 | 0.9
12 | 1 | 0.0065415 | 0.0016394 | 0 | 0 | 1 | 0.98062 | -0.37186 | 0.4 | 1 | 1.1 | 0.9
13 | 1 | 0.0062573 | 0.0015682 | 0 | 0 | 1 | 0.98052 | -0.37391 | 0.4 | 1 | 1.1 | 0.9
14 | 1 | 0 | 0 | 0 | 0 | 1 | 0.98103 | -0.36389 | 0.4 | 1 | 1.1 | 0.9
15 | 1 | 0.0076903 | 0.0019274 | 0 | 0 | 1 | 0.98031 | -0.37793 | 0.4 | 1 | 1.1 | 0.9
16 | 1 | 0 | 0 | 0 | 0 | 1 | 0.9806 | -0.37225 | 0.4 | 1 | 1.1 | 0.9
17 | 1 | 0.01978 | 0.0049574 | 0 | 0 | 1 | 0.98198 | -0.34523 | 0.4 | 1 | 1.1 | 0.9
18 | 1 | 0.019241 | 0.0048222 | 0 | 0 | 1 | 0.98041 | -0.37593 | 0.4 | 1 | 1.1 | 0.9
35 | 1 | 0.0064375 | 0.0016134 | 0 | 0 | 1 | 0.98056 | -0.37307 | 0.4 | 1 | 1.1 | 0.9
31 | 1 | 0.0044619 | 0.0011183 | 0 | 0 | 1 | 0.98044 | -0.37532 | 0.4 | 1 | 1.1 | 0.9
41 | 1 | 0 | 0 | 0 | 0 | 1 | 0.98287 | -0.32797 | 0.4 | 1 | 1.1 | 0.9
51 | 1 | 0.0053192 | 0.0013331 | 0 | 0 | 1 | 0.9805 | -0.37423 | 0.4 | 1 | 1.1 | 0.9
32 | 1 | 0 | 0 | 0 | 0 | 1 | 0.9804 | -0.3761 | 0.4 | 1 | 1.1 | 0.9
30 | 1 | 0 | 0 | 0 | 0 | 1 | 0.98381 | -0.30958 | 0.4 | 1 | 1.1 | 0.9
19 | 1 | 0.014073 | 0.003527 | 0 | 0 | 1 | 0.98516 | -0.28324 | 0.4 | 1 | 1.1 | 0.9
20 | 1 | 0 | 0 | 0 | 0 | 1 | 0.98656 | -0.25607 | 0.4 | 1 | 1.1 | 0.9
21 | 1 | 0 | 0 | 0 | 0 | 1 | 0.98492 | -0.28786 | 0.4 | 1 | 1.1 | 0.9
22 | 1 | 0.013454 | 0.003372 | 0 | 0 | 1 | 0.99465 | -0.10114 | 0.4 | 1 | 1.1 | 0.9
23 | 1 | 0.012112 | 0.0030356 | 0 | 0 | 1 | 0.98535 | -0.2793 | 0.4 | 1 | 1.1 | 0.9
24 | 1 | 0.024404 | 0.0061161 | 0 | 0 | 1 | 0.98569 | -0.27312 | 0.4 | 1 | 1.1 | 0.9
25 | 1 | 0 | 0 | 0 | 0 | 1 | 0.98479 | -0.29046 | 0.4 | 1 | 1.1 | 0.9
26 | 1 | 0 | 0 | 0 | 0 | 1 | 0.98451 | -0.29589 | 0.4 | 1 | 1.1 | 0.9
36 | 1 | 0.01212 | 0.0030375 | 0 | 0 | 1 | 0.99787 | -0.040225 | 0.4 | 1 | 1.1 | 0.9
46 | 1 | 0 | 0 | 0 | 0 | 1 | 0.98318 | -0.32123 | 0.4 | 1 | 1.1 | 0.9
39 | 1 | 0 | 0 | 0 | 0 | 1 | 0.98538 | -0.279 | 0.4 | 1 | 1.1 | 0.9
61 | 1 | 0.060033 | 0.015046 | 0 | 0 | 1 | 0.98381 | -0.30954 | 0.4 | 1 | 1.1 | 0.9
37 | 1 | 0.0062929 | 0.0015771 | 0 | 0 | 1 | 0.99794 | -0.038761 | 0.4 | 1 | 1.1 | 0.9
40 | 1 | 0.024894 | 0.0062389 | 0 | 0 | 1 | 0.98521 | -0.28233 | 0.4 | 1 | 1.1 | 0.9
38 | 1 | 0.010383 | 0.0026022 | 0 | 0 | 1 | 0.98531 | -0.28038 | 0.4 | 1 | 1.1 | 0.9
29 | 1 | 0.013617 | 0.0034127 | 0 | 0 | 1 | 0.98245 | -0.33609 | 0.4 | 1 | 1.1 | 0.9
27 | 1 | 0.013624 | 0.0034146 | 0 | 0 | 1 | 0.98278 | -0.32976 | 0.4 | 1 | 1.1 | 0.9
28 | 1 | 0.017944 | 0.0044972 | 0 | 0 | 1 | 0.98339 | -0.31785 | 0.4 | 1 | 1.1 | 0.9
33 | 1 | 0.013707 | 0.0034354 | 0 | 0 | 1 | 0.98028 | -0.37863 | 0.4 | 1 | 1.1 | 0.9
34 | 1 | 0.0060303 | 0.0015113 | 0 | 0 | 1 | 0.98031 | -0.37803 | 0.4 | 1 | 1.1 | 0.9
63 | 1 | 0.0052422 | 0.0013138 | 0 | 0 | 1 | 0.98007 | -0.38265 | 0.4 | 1 | 1.1 | 0.9
64 | 1 | 0.0041708 | 0.0010453 | 0 | 0 | 1 | 0.97989 | -0.38623 | 0.4 | 1 | 1.1 | 0.9
52 | 1 | 0.0044779 | 0.0011223 | 0 | 0 | 1 | 0.98043 | -0.37556 | 0.4 | 1 | 1.1 | 0.9
62 | 3 | 0.02242 | 0.005619 | 0 | 0 | 1 | 1 | 0 | 0.4 | 1 | 1.1 | 0.9
56 | 1 | 0 | 0 | 0 | 0 | 1 | 0.9849 | -0.28839 | 0.4 | 1 | 1.1 | 0.9
54 | 1 | 0 | 0 | 0 | 0 | 1 | 0.98476 | -0.29109 | 0.4 | 1 | 1.1 | 0.9
48 | 1 | 0.0022174 | 0.00055573 | 0 | 0 | 1 | 0.98459 | -0.29439 | 0.4 | 1 | 1.1 | 0.9
53 | 1 | 0.0081337 | 0.0020385 | 0 | 0 | 1 | 0.98431 | -0.29993 | 0.4 | 1 | 1.1 | 0.9
55 | 1 | 0 | 0 | 0 | 0 | 1 | 0.98427 | -0.30071 | 0.4 | 1 | 1.1 | 0.9
57 | 1 | 0.0018349 | 0.00045986 | 0 | 0 | 1 | 0.98421 | -0.30196 | 0.4 | 1 | 1.1 | 0.9
58 | 1 | 0.0019845 | 0.00049737 | 0 | 0 | 1 | 0.98421 | -0.30186 | 0.4 | 1 | 1.1 | 0.9
59 | 1 | 0.0085181 | 0.0021348 | 0 | 0 | 1 | 0.98419 | -0.30223 | 0.4 | 1 | 1.1 | 0.9
65 | 1 | 0.0075577 | 0.0018941 | 0 | 0 | 1 | 0.98415 | -0.30314 | 0.4 | 1 | 1.1 | 0.9
60 | 1 | 0.0025478 | 0.00063854 | 0 | 0 | 1 | 0.98418 | -0.30258 | 0.4 | 1 | 1.1 | 0.9
67 | 1 | 0.0046113 | 0.0011557 | 0 | 0 | 1 | 0.97983 | -0.38745 | 0.4 | 1 | 1.1 | 0.9

## generator_data
GEN_BUS | PG | QG | QMAX | QMIN | VG | MBASE | GEN_STATUS | PMAX | PMIN
62 | 0.60321 | 0.15533 | 10 | -10 | 1 | 100 | 1 | 10 | 0

## branch_data
F_BUS | T_BUS | BR_R | BR_X | BR_B | RATE_A | RATE_B | RATE_C | TAP | SHIFT | BR_STATUS | ANGMIN | ANGMAX | P_in | Q_in | P_out | Q_out
1 | 2 | 0.31572 | 0.20206 | 2.6509e-09 | 0 | 0 | 0 | 0 | 0 | 1 | -90 | 90 | 0.038385 | 0.009629 | -0.03838 | -0.0096259
1 | 3 | 0.188 | 0.12032 | 1.5785e-09 | 0 | 0 | 0 | 0 | 0 | 1 | -90 | 90 | -0.1292 | -0.032389 | 0.12923 | 0.032411
2 | 4 | 0.95259 | 0.60966 | 7.9982e-09 | 0 | 0 | 0 | 0 | 0 | 1 | -90 | 90 | 0.03838 | 0.0096259 | -0.038364 | -0.0096165
3 | 5 | 0.94889 | 0.60729 | 1.5934e-09 | 0 | 0 | 0 | 0 | 0 | 1 | -90 | 90 | 0.042287 | 0.010605 | -0.042268 | -0.010593
3 | 7 | 1.0684 | 0.68378 | 8.9707e-09 | 0 | 0 | 0 | 0 | 0 | 1 | -90 | 90 | -0.17152 | -0.043017 | 0.17188 | 0.043243
4 | 8 | 4.3998 | 2.8158 | 7.3884e-09 | 0 | 0 | 0 | 0 | 0 | 1 | -90 | 90 | 0.010653 | 0.0026714 | -0.010647 | -0.0026685
7 | 47 | 0.83139 | 0.53209 | 6.9807e-09 | 0 | 0 | 0 | 0 | 0 | 1 | -90 | 90 | -0.17188 | -0.043243 | 0.17215 | 0.043418
47 | 44 | 1.1985 | 0.76703 | 1.0063e-08 | 0 | 0 | 0 | 0 | 0 | 1 | -90 | 90 | -0.18215 | -0.045924 | 0.18259 | 0.046208
44 | 42 | 0.97041 | 0.62106 | 8.1479e-09 | 0 | 0 | 0 | 0 | 0 | 1 | -90 | 90 | -0.18259 | -0.046208 | 0.18295 | 0.046437
10 | 42 | 11.7047 | 7.491 | 1.9655e-08 | 0 | 0 | 0 | 0 | 0 | 1 | -90 | 90 | -0.0069631 | -0.0017451 | 0.0069694 | 0.0017473
42 | 43 | 0.59667 | 0.38187 | 5.0099e-09 | 0 | 0 | 0 | 0 | 0 | 1 | -90 | 90 | -0.20188 | -0.051182 | 0.20215 | 0.051354
43 | 46 | 0.71458 | 0.45733 | 5.9998e-09 | 0 | 0 | 0 | 0 | 0 | 1 | -90 | 90 | -0.20215 | -0.051354 | 0.20248 | 0.05156
12 | 13 | 0.63389 | 0.40569 | 1.0645e-09 | 0 | 0 | 0 | 0 | 0 | 1 | -90 | 90 | 0.01395 | 0.0034969 | -0.013949 | -0.0034962
12 | 14 | 1.6773 | 1.0735 | 2.8166e-09 | 0 | 0 | 0 | 0 | 0 | 1 | -90 | 90 | -0.020492 | -0.0051364 | 0.0205 | 0.0051411
13 | 15 | 2.2506 | 1.4404 | 3.7794e-09 | 0 | 0 | 0 | 0 | 0 | 1 | -90 | 90 | 0.0076917 | 0.0019279 | -0.0076903 | -0.0019274
14 | 16 | 0.66197 | 0.42366 | 5.5581e-09 | 0 | 0 | 0 | 0 | 0 | 1 | -90 | 90 | 0.054497 | 0.013671 | -0.054475 | -0.013657
14 | 17 | 0.85508 | 0.54725 | 7.1796e-09 | 0 | 0 | 0 | 0 | 0 | 1 | -90 | 90 | -0.094249 | -0.023641 | 0.094333 | 0.023694
14 | 18 | 2.6996 | 1.7277 | 4.5333e-09 | 0 | 0 | 0 | 0 | 0 | 1 | -90 | 90 | 0.019252 | 0.0048289 | -0.019241 | -0.0048222
16 | 35 | 0.2178 | 0.13939 | 1.8287e-09 | 0 | 0 | 0 | 0 | 0 | 1 | -90 | 90 | 0.016236 | 0.0040691 | -0.016235 | -0.0040688
16 | 31 | 0.34671 | 0.2219 | 2.9111e-09 | 0 | 0 | 0 | 0 | 0 | 1 | -90 | 90 | 0.038239 | 0.0095882 | -0.038234 | -0.0095849
17 | 41 | 0.65513 | 0.41928 | 5.5007e-09 | 0 | 0 | 0 | 0 | 0 | 1 | -90 | 90 | -0.11411 | -0.028651 | 0.11421 | 0.028711
35 | 51 | 0.51329 | 0.32851 | 2.5859e-09 | 0 | 0 | 0 | 0 | 0 | 1 | -90 | 90 | 0.0097979 | 0.0024555 | -0.0097974 | -0.0024554
31 | 32 | 0.099377 | 0.063601 | 8.3441e-10 | 0 | 0 | 0 | 0 | 0 | 1 | -90 | 90 | 0.033772 | 0.0084666 | -0.033771 | -0.0084659
41 | 30 | 0.6992 | 0.44749 | 5.8708e-09 | 0 | 0 | 0 | 0 | 0 | 1 | -90 | 90 | -0.11421 | -0.028711 | 0.11431 | 0.028774
51 | 52 | 1.2731 | 0.8148 | 2.1379e-09 | 0 | 0 | 0 | 0 | 0 | 1 | -90 | 90 | 0.0044781 | 0.0011222 | -0.0044779 | -0.0011223
32 | 33 | 0.79468 | 0.50859 | 1.3345e-09 | 0 | 0 | 0 | 0 | 0 | 1 | -90 | 90 | 0.013709 | 0.0034364 | -0.013707 | -0.0034354
32 | 34 | 0.41424 | 0.26511 | 2.0869e-09 | 0 | 0 | 0 | 0 | 0 | 1 | -90 | 90 | 0.020061 | 0.0050296 | -0.02006 | -0.0050286
30 | 28 | 0.79276 | 0.50737 | 6.6563e-09 | 0 | 0 | 0 | 0 | 0 | 1 | -90 | 90 | 0.045223 | 0.011347 | -0.045205 | -0.011336
30 | 26 | 0.37361 | 0.23911 | 3.137e-09 | 0 | 0 | 0 | 0 | 0 | 1 | -90 | 90 | -0.15953 | -0.040121 | 0.15963 | 0.040188
19 | 20 | 0.50737 | 0.32472 | 4.2601e-09 | 0 | 0 | 0 | 0 | 0 | 1 | -90 | 90 | -0.23391 | -0.058869 | 0.23422 | 0.059064
19 | 21 | 0.091644 | 0.058652 | 7.6948e-10 | 0 | 0 | 0 | 0 | 0 | 1 | -90 | 90 | 0.21984 | 0.055342 | -0.21979 | -0.055311
20 | 22 | 1.266 | 0.81025 | 1.063e-08 | 0 | 0 | 0 | 0 | 0 | 1 | -90 | 90 | -0.54207 | -0.13733 | 0.54613 | 0.13993
20 | 23 | 0.4763 | 0.30483 | 3.9992e-09 | 0 | 0 | 0 | 0 | 0 | 1 | -90 | 90 | 0.21524 | 0.055012 | -0.215 | -0.054858
20 | 24 | 0.80352 | 0.51425 | 6.7466e-09 | 0 | 0 | 0 | 0 | 0 | 1 | -90 | 90 | 0.092608 | 0.023256 | -0.092533 | -0.023209
21 | 25 | 0.18864 | 0.12073 | 1.5839e-09 | 0 | 0 | 0 | 0 | 0 | 1 | -90 | 90 | 0.060095 | 0.015085 | -0.060087 | -0.01508
21 | 26 | 0.21928 | 0.14034 | 1.8412e-09 | 0 | 0 | 0 | 0 | 0 | 1 | -90 | 90 | 0.1597 | 0.040227 | -0.15963 | -0.040188
22 | 36 | 0.49115 | 0.31434 | 4.1239e-09 | 0 | 0 | 0 | 0 | 0 | 1 | -90 | 90 | -0.55959 | -0.14331 | 0.56124 | 0.14437
23 | 46 | 0.9087 | 0.58157 | 7.6298e-09 | 0 | 0 | 0 | 0 | 0 | 1 | -90 | 90 | 0.20289 | 0.051822 | -0.20248 | -0.05156
24 | 39 | 0.37601 | 0.24064 | 3.1571e-09 | 0 | 0 | 0 | 0 | 0 | 1 | -90 | 90 | 0.068129 | 0.017093 | -0.06811 | -0.017081
25 | 61 | 1.3801 | 0.88323 | 6.9524e-09 | 0 | 0 | 0 | 0 | 0 | 1 | -90 | 90 | 0.060087 | 0.01508 | -0.060033 | -0.015046
36 | 37 | 0.011591 | 0.0074183 | 9.7323e-11 | 0 | 0 | 0 | 0 | 0 | 1 | -90 | 90 | -0.57336 | -0.1474 | 0.5734 | 0.14743
39 | 40 | 0.25159 | 0.16101 | 2.1124e-09 | 0 | 0 | 0 | 0 | 0 | 1 | -90 | 90 | 0.057727 | 0.014478 | -0.057717 | -0.014472
39 | 38 | 0.57992 | 0.37115 | 9.7384e-10 | 0 | 0 | 0 | 0 | 0 | 1 | -90 | 90 | 0.010384 | 0.0026025 | -0.010383 | -0.0026022
37 | 62 | 0.3041 | 0.19463 | 2.5534e-09 | 0 | 0 | 0 | 0 | 0 | 1 | -90 | 90 | -0.5797 | -0.14901 | 0.58079 | 0.14971
40 | 56 | 0.80342 | 0.51419 | 6.7458e-09 | 0 | 0 | 0 | 0 | 0 | 1 | -90 | 90 | 0.032824 | 0.0082335 | -0.032814 | -0.0082281
29 | 27 | 2.0121 | 1.2878 | 3.3789e-09 | 0 | 0 | 0 | 0 | 0 | 1 | -90 | 90 | -0.013617 | -0.0034127 | 0.013621 | 0.003415
27 | 28 | 1.8943 | 1.2124 | 6.3622e-09 | 0 | 0 | 0 | 0 | 0 | 1 | -90 | 90 | -0.027245 | -0.0068296 | 0.027261 | 0.0068389
34 | 63 | 1.4187 | 0.90794 | 2.3823e-09 | 0 | 0 | 0 | 0 | 0 | 1 | -90 | 90 | 0.014029 | 0.0035172 | -0.014026 | -0.0035155
63 | 64 | 1.7539 | 1.1225 | 2.9452e-09 | 0 | 0 | 0 | 0 | 0 | 1 | -90 | 90 | 0.0087839 | 0.0022017 | -0.0087824 | -0.002201
64 | 67 | 1.1363 | 0.72724 | 1.9082e-09 | 0 | 0 | 0 | 0 | 0 | 1 | -90 | 90 | 0.0046116 | 0.0011557 | -0.0046113 | -0.0011557
56 | 54 | 0.35687 | 0.2284 | 2.9964e-09 | 0 | 0 | 0 | 0 | 0 | 1 | -90 | 90 | 0.032814 | 0.0082281 | -0.03281 | -0.0082257
54 | 53 | 1.2559 | 0.80378 | 1.0545e-08 | 0 | 0 | 0 | 0 | 0 | 1 | -90 | 90 | 0.030592 | 0.0076708 | -0.030579 | -0.0076636
54 | 48 | 6.4781 | 4.146 | 1.0879e-08 | 0 | 0 | 0 | 0 | 0 | 1 | -90 | 90 | 0.0022177 | 0.0005549 | -0.0022174 | -0.00055573
53 | 55 | 0.15171 | 0.097095 | 1.2738e-09 | 0 | 0 | 0 | 0 | 0 | 1 | -90 | 90 | 0.022446 | 0.0056251 | -0.022445 | -0.0056247
55 | 57 | 0.42155 | 0.26979 | 3.5395e-09 | 0 | 0 | 0 | 0 | 0 | 1 | -90 | 90 | 0.012902 | 0.0032329 | -0.012901 | -0.0032328
55 | 58 | 0.52366 | 0.33515 | 2.6381e-09 | 0 | 0 | 0 | 0 | 0 | 1 | -90 | 90 | 0.0095432 | 0.0023918 | -0.0095427 | -0.0023917
57 | 59 | 0.10612 | 0.067916 | 8.9101e-10 | 0 | 0 | 0 | 0 | 0 | 1 | -90 | 90 | 0.011066 | 0.0027729 | -0.011066 | -0.0027729
58 | 65 | 0.73531 | 0.4706 | 1.2348e-09 | 0 | 0 | 0 | 0 | 0 | 1 | -90 | 90 | 0.0075582 | 0.0018943 | -0.0075577 | -0.0018941
59 | 60 | 0.58577 | 0.37489 | 4.9184e-09 | 0 | 0 | 0 | 0 | 0 | 1 | -90 | 90 | 0.0025478 | 0.00063809 | -0.0025478 | -0.00063854