## bus_data
BUS_I | BUS_TYPE | Pd | Qd | Gs | Bs | area | Vm | Va | baseKV | zone | Vmax | Vmin
1 | 1 | 0.007933 | 0.0019882 | 0 | 0 | 1 | 0.97977 | -0.38842 | 0.4 | 1 | 1.1 | 0.9
2 | 1 | 0.0079115 | 0.0019828 | 0 | 0 | 1 | 0.97989 | -0.38603 | 0.4 | 1 | 1.1 | 0.9
4 | 1 | 0 | 0 | 0 | 0 | 1 | 0.98005 | -0.38285 | 0.4 | 1 | 1.1 | 0.9
16 | 1 | 0 | 0 | 0 | 0 | 1 | 0.98033 | -0.37735 | 0.4 | 1 | 1.1 | 0.9
6 | 1 | 0 | 0 | 0 | 0 | 1 | 0.98672 | -0.25341 | 0.4 | 1 | 1.1 | 0.9
24 | 1 | 0.0026377 | 0.00066107 | 0 | 0 | 1 | 0.98522 | -0.28243 | 0.4 | 1 | 1.1 | 0.9
21 | 1 | 0.0057098 | 0.001431 | 0 | 0 | 1 | 0.98789 | -0.23098 | 0.4 | 1 | 1.1 | 0.9
7 | 1 | 0 | 0 | 0 | 0 | 1 | 0.99404 | -0.11326 | 0.4 | 1 | 1.1 | 0.9
57 | 1 | 0.0038875 | 0.00097431 | 0 | 0 | 1 | 0.99301 | -0.13286 | 0.4 | 1 | 1.1 | 0.9
13 | 1 | 0 | 0 | 0 | 0 | 1 | 0.99357 | -0.12233 | 0.4 | 1 | 1.1 | 0.9
38 | 1 | 0.005988 | 0.0015007 | 0 | 0 | 1 | 0.99636 | -0.069059 | 0.4 | 1 | 1.1 | 0.9
8 | 1 | 0 | 0 | 0 | 0 | 1 | 0.9839 | -0.30792 | 0.4 | 1 | 1.1 | 0.9
10 | 1 | 0 | 0 | 0 | 0 | 1 | 0.99247 | -0.14354 | 0.4 | 1 | 1.1 | 0.9
15 | 1 | 0 | 0 | 0 | 0 | 1 | 0.99148 | -0.16274 | 0.4 | 1 | 1.1 | 0.9
60 | 1 | 0.012441 | 0.0031179 | 0 | 0 | 1 | 0.99008 | -0.18979 | 0.4 | 1 | 1.1 | 0.9
11 | 1 | 0 | 0 | 0 | 0 | 1 | 0.99075 | -0.1761 | 0.4 | 1 | 1.1 | 0.9
23 | 1 | 0.0028127 | 0.00070492 | 0 | 0 | 1 | 0.99006 | -0.18932 | 0.4 | 1 | 1.1 | 0.9
12 | 1 | 0 | 0 | 0 | 0 | 1 | 0.9915 | -0.16249 | 0.4 | 1 | 1.1 | 0.9
27 | 1 | 0 | 0 | 0 | 0 | 1 | 0.9911 | -0.17014 | 0.4 | 1 | 1.1 | 0.9
26 | 1 | 0.010091 | 0.0025291 | 0 | 0 | 1 | 0.99319 | -0.12973 | 0.4 | 1 | 1.1 | 0.9
56 | 1 | 0.007982 | 0.0020005 | 0 | 0 | 1 | 0.99137 | -0.16488 | 0.4 | 1 | 1.1 | 0.9
61 | 1 | 0.029423 | 0.0073742 | 0 | 0 | 1 | 0.97926 | -0.39834 | 0.4 | 1 | 1.1 | 0.9
54 | 1 | 0.02339 | 0.0058621 | 0 | 0 | 1 | 0.97733 | -0.43602 | 0.4 | 1 | 1.1 | 0.9
17 | 1 | 0 | 0 | 0 | 0 | 1 | 0.99732 | -0.051449 | 0.4 | 1 | 1.1 | 0.9
30 | 1 | 0.0095469 | 0.0023927 | 0 | 0 | 1 | 0.99721 | -0.053668 | 0.4 | 1 | 1.1 | 0.9
34 | 1 | 0.010487 | 0.0026284 | 0 | 0 | 1 | 0.99769 | -0.044432 | 0.4 | 1 | 1.1 | 0.9
53 | 1 | 0.0051628 | 0.0012939 | 0 | 0 | 1 | 0.99708 | -0.056136 | 0.4 | 1 | 1.1 | 0.9
18 | 1 | 0 | 0 | 0 | 0 | 1 | 0.99844 | -0.029957 | 0.4 | 1 | 1.1 | 0.9
35 | 1 | 0.0051995 | 0.0013031 | 0 | 0 | 1 | 0.99908 | -0.017672 | 0.4 | 1 | 1.1 | 0.9
33 | 1 | 0.0048754 | 0.0012219 | 0 | 0 | 1 | 0.9982 | -0.034671 | 0.4 | 1 | 1.1 | 0.9
19 | 1 | 0 | 0 | 0 | 0 | 1 | 0.98878 | -0.21496 | 0.4 | 1 | 1.1 | 0.9
59 | 1 | 0.010165 | 0.0025477 | 0 | 0 | 1 | 0.98931 | -0.20453 | 0.4 | 1 | 1.1 | 0.9
58 | 1 | 0.042909 | 0.010754 | 0 | 0 | 1 | 0.98609 | -0.26727 | 0.4 | 1 | 1.1 | 0.9
25 | 3 | 0 | 0 | 0 | 0 | 1 | 1 | 0 | 0.4 | 1 | 1.1 | 0.9
37 | 1 | 0.0086552 | 0.0021692 | 0 | 0 | 1 | 0.99793 | -0.039242 | 0.4 | 1 | 1.1 | 0.9
36 | 1 | 0.0044801 | 0.0011228 | 0 | 0 | 1 | 0.99964 | -0.0069838 | 0.4 | 1 | 1.1 | 0.9
22 | 1 | 0.0031074 | 0.00077878 | 0 | 0 | 1 | 0.9893 | -0.20391 | 0.4 | 1 | 1.1 | 0.9
29 | 1 | 0 | 0 | 0 | 0 | 1 | 0.99035 | -0.18472 | 0.4 | 1 | 1.1 | 0.9
31 | 1 | 0.011576 | 0.0029013 | 0 | 0 | 1 | 0.98961 | -0.19901 | 0.4 | 1 | 1.1 | 0.9
28 | 1 | 0.016901 | 0.0042357 | 0 | 0 | 1 | 0.99061 | -0.17973 | 0.4 | 1 | 1.1 | 0.9
32 | 1 | 0.01951 | 0.0048898 | 0 | 0 | 1 | 0.99084 | -0.17519 | 0.4 | 1 | 1.1 | 0.9
47 | 1 | 0 | 0 | 0 | 0 | 1 | 0.97552 | -0.47153 | 0.4 | 1 | 1.1 | 0.9
48 | 1 | 0.008169 | 0.0020474 | 0 | 0 | 1 | 0.9738 | -0.50545 | 0.4 | 1 | 1.1 | 0.9
49 | 1 | 0 | 0 | 0 | 0 | 1 | 0.97399 | -0.50161 | 0.4 | 1 | 1.1 | 0.9
51 | 1 | 0.0029195 | 0.00073171 | 0 | 0 | 1 | 0.9742 | -0.49744 | 0.4 | 1 | 1.1 | 0.9
52 | 1 | 0.002389 | 0.00059875 | 0 | 0 | 1 | 0.97316 | -0.51788 | 0.4 | 1 | 1.1 | 0.9
39 | 1 | 0.0090263 | 0.0022622 | 0 | 0 | 1 | 0.98946 | -0.20192 | 0.4 | 1 | 1.1 | 0.9
45 | 1 | 0 | 0 | 0 | 0 | 1 | 0.97296 | -0.52184 | 0.4 | 1 | 1.1 | 0.9
44 | 1 | 0.0027601 | 0.00069176 | 0 | 0 | 1 | 0.97227 | -0.53559 | 0.4 | 1 | 1.1 | 0.9
40 | 1 | 0.0066664 | 0.0016708 | 0 | 0 | 1 | 0.9707 | -0.56655 | 0.4 | 1 | 1.1 | 0.9
41 | 1 | 0.0051628 | 0.0012939 | 0 | 0 | 1 | 0.97058 | -0.56902 | 0.4 | 1 | 1.1 | 0.9
42 | 1 | 0 | 0 | 0 | 0 | 1 | 0.97147 | -0.55138 | 0.4 | 1 | 1.1 | 0.9
43 | 1 | 0.0043401 | 0.0010877 | 0 | 0 | 1 | 0.97056 | -0.56945 | 0.4 | 1 | 1.1 | 0.9
55 | 1 | 0.0029197 | 0.00073175 | 0 | 0 | 1 | 0.97544 | -0.47311 | 0.4 | 1 | 1.1 | 0.9

## generator_data
GEN_BUS | PG | QG | QMAX | QMIN | VG | MBASE | GEN_STATUS | PMAX | PMIN
25 | 0.32112 | 0.082013 | 10 | -10 | 1 | 100 | 1 | 10 | 0

## branch_data
F_BUS | T_BUS | BR_R | BR_X | BR_B | RATE_A | RATE_B | RATE_C | TAP | SHIFT | BR_STATUS | ANGMIN | ANGMAX | P_in | Q_in | P_out | Q_out
1 | 2 | 1.2991 | 0.83139 | 2.1815e-09 | 0 | 0 | 0 | 0 | 0 | 1 | -90 | 90 | -0.0079329 | -0.0019882 | 0.0079338 | 0.0019886
2 | 4 | 0.86445 | 0.55325 | 1.4516e-09 | 0 | 0 | 0 | 0 | 0 | 1 | -90 | 90 | -0.015845 | -0.0039715 | 0.015848 | 0.0039729
4 | 16 | 1.4929 | 0.95547 | 2.507e-09 | 0 | 0 | 0 | 0 | 0 | 1 | -90 | 90 | -0.015848 | -0.0039728 | 0.015852 | 0.0039753
16 | 61 | 3.0697 | 1.9646 | 5.1549e-09 | 0 | 0 | 0 | 0 | 0 | 1 | -90 | 90 | 0.029452 | 0.0073927 | -0.029423 | -0.0073743
16 | 54 | 4.2903 | 2.7458 | 7.2045e-09 | 0 | 0 | 0 | 0 | 0 | 1 | -90 | 90 | 0.059047 | 0.014923 | -0.058881 | -0.014817
16 | 8 | 2.8863 | 1.8472 | 4.8468e-09 | 0 | 0 | 0 | 0 | 0 | 1 | -90 | 90 | -0.10435 | -0.02629 | 0.1047 | 0.026512
6 | 24 | 1.1858 | 0.75891 | 1.9913e-09 | 0 | 0 | 0 | 0 | 0 | 1 | -90 | 90 | 0.10762 | 0.027351 | -0.10747 | -0.027255
6 | 21 | 0.91896 | 0.58813 | 1.5432e-09 | 0 | 0 | 0 | 0 | 0 | 1 | -90 | 90 | -0.10762 | -0.027351 | 0.10773 | 0.027425
24 | 8 | 1.0652 | 0.68174 | 1.7888e-09 | 0 | 0 | 0 | 0 | 0 | 1 | -90 | 90 | 0.10483 | 0.026594 | -0.1047 | -0.026512
21 | 22 | 1.0555 | 0.67555 | 1.7725e-09 | 0 | 0 | 0 | 0 | 0 | 1 | -90 | 90 | -0.11344 | -0.028856 | 0.11359 | 0.028951
7 | 57 | 0.70974 | 0.45423 | 2.3837e-09 | 0 | 0 | 0 | 0 | 0 | 1 | -90 | 90 | 0.12392 | 0.031745 | -0.12381 | -0.03167
7 | 13 | 0.28566 | 0.18282 | 9.5941e-10 | 0 | 0 | 0 | 0 | 0 | 1 | -90 | 90 | 0.14123 | 0.035637 | -0.14117 | -0.035598
7 | 38 | 0.74676 | 0.47792 | 2.508e-09 | 0 | 0 | 0 | 0 | 0 | 1 | -90 | 90 | -0.26516 | -0.067382 | 0.26572 | 0.067743
57 | 11 | 1.6123 | 1.0319 | 2.7074e-09 | 0 | 0 | 0 | 0 | 0 | 1 | -90 | 90 | 0.11992 | 0.030696 | -0.11967 | -0.030536
13 | 26 | 0.48772 | 0.31214 | 8.1901e-10 | 0 | 0 | 0 | 0 | 0 | 1 | -90 | 90 | 0.067281 | 0.016929 | -0.067257 | -0.016914
13 | 10 | 1.2753 | 0.8162 | 2.1416e-09 | 0 | 0 | 0 | 0 | 0 | 1 | -90 | 90 | 0.073892 | 0.018669 | -0.073816 | -0.018621
38 | 37 | 0.49444 | 0.31644 | 1.6606e-09 | 0 | 0 | 0 | 0 | 0 | 1 | -90 | 90 | -0.27171 | -0.069244 | 0.2721 | 0.069495
10 | 15 | 10.6038 | 6.7864 | 1.7807e-08 | 0 | 0 | 0 | 0 | 0 | 1 | -90 | 90 | 0.0079901 | 0.0020037 | -0.0079828 | -0.0020008
10 | 60 | 3.1092 | 1.9899 | 5.2211e-09 | 0 | 0 | 0 | 0 | 0 | 1 | -90 | 90 | 0.065826 | 0.016617 | -0.065681 | -0.016525
15 | 56 | 1.1795 | 0.75488 | 1.9807e-09 | 0 | 0 | 0 | 0 | 0 | 1 | -90 | 90 | 0.0079828 | 0.0020008 | -0.007982 | -0.0020005
60 | 59 | 1.2192 | 0.78028 | 2.0473e-09 | 0 | 0 | 0 | 0 | 0 | 1 | -90 | 90 | 0.05324 | 0.013407 | -0.053203 | -0.013383
11 | 23 | 0.49171 | 0.31469 | 8.2571e-10 | 0 | 0 | 0 | 0 | 0 | 1 | -90 | 90 | 0.11967 | 0.030536 | -0.11959 | -0.030487
23 | 22 | 0.55456 | 0.35492 | 9.3125e-10 | 0 | 0 | 0 | 0 | 0 | 1 | -90 | 90 | 0.11678 | 0.029782 | -0.1167 | -0.02973
12 | 27 | 0.59141 | 0.3785 | 9.9313e-10 | 0 | 0 | 0 | 0 | 0 | 1 | -90 | 90 | 0.057077 | 0.014328 | -0.057056 | -0.014315
12 | 26 | 2.5355 | 1.6227 | 4.2577e-09 | 0 | 0 | 0 | 0 | 0 | 1 | -90 | 90 | -0.057077 | -0.014328 | 0.057166 | 0.014385
27 | 28 | 1.1255 | 0.72035 | 1.8901e-09 | 0 | 0 | 0 | 0 | 0 | 1 | -90 | 90 | 0.037541 | 0.0094221 | -0.037523 | -0.0094113
27 | 32 | 1.1384 | 0.7286 | 1.9117e-09 | 0 | 0 | 0 | 0 | 0 | 1 | -90 | 90 | 0.019515 | 0.0048926 | -0.01951 | -0.0048898
54 | 47 | 4.2943 | 2.7484 | 7.2113e-09 | 0 | 0 | 0 | 0 | 0 | 1 | -90 | 90 | 0.035492 | 0.0089553 | -0.035431 | -0.0089174
17 | 30 | 1.0358 | 0.66291 | 1.7394e-09 | 0 | 0 | 0 | 0 | 0 | 1 | -90 | 90 | 0.0095479 | 0.0023931 | -0.0095469 | -0.0023927
17 | 34 | 2.1274 | 1.3615 | 3.5724e-09 | 0 | 0 | 0 | 0 | 0 | 1 | -90 | 90 | -0.014712 | -0.0036871 | 0.014717 | 0.0036899
17 | 53 | 4.0458 | 2.5893 | 6.7941e-09 | 0 | 0 | 0 | 0 | 0 | 1 | -90 | 90 | 0.005164 | 0.001294 | -0.0051628 | -0.0012939
34 | 33 | 1.729 | 1.1066 | 2.9035e-09 | 0 | 0 | 0 | 0 | 0 | 1 | -90 | 90 | -0.025204 | -0.0063183 | 0.025216 | 0.0063255
18 | 35 | 1.8264 | 1.1689 | 3.067e-09 | 0 | 0 | 0 | 0 | 0 | 1 | -90 | 90 | -0.030098 | -0.0075517 | 0.030116 | 0.0075626
18 | 33 | 0.70009 | 0.44806 | 1.1756e-09 | 0 | 0 | 0 | 0 | 0 | 1 | -90 | 90 | 0.030098 | 0.0075517 | -0.030091 | -0.0075474
35 | 36 | 1.3562 | 0.868 | 2.2775e-09 | 0 | 0 | 0 | 0 | 0 | 1 | -90 | 90 | -0.035315 | -0.0088658 | 0.035333 | 0.0088771
19 | 59 | 1.0654 | 0.68183 | 1.789e-09 | 0 | 0 | 0 | 0 | 0 | 1 | -90 | 90 | -0.043016 | -0.010822 | 0.043038 | 0.010835
19 | 58 | 5.3282 | 3.4101 | 8.9475e-09 | 0 | 0 | 0 | 0 | 0 | 1 | -90 | 90 | 0.043016 | 0.010822 | -0.042909 | -0.010754
25 | 37 | 0.63272 | 0.40494 | 2.125e-09 | 0 | 0 | 0 | 0 | 0 | 1 | -90 | 90 | 0.28129 | 0.072005 | -0.28076 | -0.071664
25 | 36 | 0.78708 | 0.50373 | 1.3217e-09 | 0 | 0 | 0 | 0 | 0 | 1 | -90 | 90 | 0.039827 | 0.010008 | -0.039813 | -0.0099999
29 | 31 | 3.0459 | 1.9494 | 5.1149e-09 | 0 | 0 | 0 | 0 | 0 | 1 | -90 | 90 | 0.020618 | 0.0051726 | -0.020604 | -0.0051641
29 | 28 | 1.0646 | 0.68136 | 1.7878e-09 | 0 | 0 | 0 | 0 | 0 | 1 | -90 | 90 | -0.020618 | -0.0051726 | 0.020623 | 0.0051756
31 | 39 | 1.417 | 0.90688 | 2.3795e-09 | 0 | 0 | 0 | 0 | 0 | 1 | -90 | 90 | 0.0090275 | 0.0022628 | -0.0090263 | -0.0022622
47 | 55 | 2.3168 | 1.4828 | 3.8905e-09 | 0 | 0 | 0 | 0 | 0 | 1 | -90 | 90 | 0.0029199 | 0.00073155 | -0.0029197 | -0.00073177
47 | 51 | 3.4055 | 2.1795 | 5.7188e-09 | 0 | 0 | 0 | 0 | 0 | 1 | -90 | 90 | 0.032511 | 0.0081859 | -0.032471 | -0.0081607
48 | 49 | 1.9988 | 1.2792 | 3.3566e-09 | 0 | 0 | 0 | 0 | 0 | 1 | -90 | 90 | -0.0081688 | -0.0020474 | 0.0081703 | 0.0020481
49 | 51 | 0.60073 | 0.38447 | 1.0088e-09 | 0 | 0 | 0 | 0 | 0 | 1 | -90 | 90 | -0.029546 | -0.0074254 | 0.029552 | 0.007429
49 | 52 | 3.2421 | 2.0749 | 5.4443e-09 | 0 | 0 | 0 | 0 | 0 | 1 | -90 | 90 | 0.021376 | 0.0053773 | -0.021359 | -0.0053672
52 | 45 | 0.88744 | 0.56796 | 1.4902e-09 | 0 | 0 | 0 | 0 | 0 | 1 | -90 | 90 | 0.01897 | 0.0047685 | -0.018966 | -0.0047663
45 | 44 | 3.08 | 1.9712 | 5.1722e-09 | 0 | 0 | 0 | 0 | 0 | 1 | -90 | 90 | 0.018966 | 0.0047663 | -0.018954 | -0.0047589
44 | 42 | 4.1346 | 2.6461 | 6.9431e-09 | 0 | 0 | 0 | 0 | 0 | 1 | -90 | 90 | 0.016194 | 0.0040671 | -0.016182 | -0.0040599
40 | 41 | 1.1006 | 0.70439 | 1.8482e-09 | 0 | 0 | 0 | 0 | 0 | 1 | -90 | 90 | 0.0095038 | 0.0023823 | -0.0095026 | -0.0023817
40 | 42 | 3.964 | 2.537 | 6.6567e-09 | 0 | 0 | 0 | 0 | 0 | 1 | -90 | 90 | -0.01617 | -0.0040531 | 0.016182 | 0.00406
41 | 43 | 0.41276 | 0.26416 | 6.9313e-10 | 0 | 0 | 0 | 0 | 0 | 1 | -90 | 90 | 0.00434 | 0.0010878 | -0.0043399 | -0.0010878