## bus_data
BUS_I | BUS_TYPE | Pd | Qd | Gs | Bs | area | Vm | Va | baseKV | zone | Vmax | Vmin
1 | 1 | 0.025989 | 0.0065136 | 0 | 0 | 1 | 0.99172 | -0.15847 | 0.4 | 1 | 1.1 | 0.9
2 | 1 | 0.01865 | 0.0046742 | 0 | 0 | 1 | 0.99141 | -0.16461 | 0.4 | 1 | 1.1 | 0.9
3 | 1 | 0 | 0 | 0 | 0 | 1 | 0.99317 | -0.13049 | 0.4 | 1 | 1.1 | 0.9
5 | 1 | 0 | 0 | 0 | 0 | 1 | 0.99241 | -0.14515 | 0.4 | 1 | 1.1 | 0.9
6 | 1 | 0 | 0 | 0 | 0 | 1 | 0.99413 | -0.11194 | 0.4 | 1 | 1.1 | 0.9
22 | 1 | 0.029621 | 0.0074238 | 0 | 0 | 1 | 0.99171 | -0.15879 | 0.4 | 1 | 1.1 | 0.9
10 | 1 | 0 | 0 | 0 | 0 | 1 | 0.99721 | -0.052967 | 0.4 | 1 | 1.1 | 0.9
7 | 1 | 0.026035 | 0.0065249 | 0 | 0 | 1 | 0.9915 | -0.16242 | 0.4 | 1 | 1.1 | 0.9
9 | 1 | 0 | 0 | 0 | 0 | 1 | 0.99309 | -0.13248 | 0.4 | 1 | 1.1 | 0.9
29 | 1 | 0 | 0 | 0 | 0 | 1 | 0.99243 | -0.14517 | 0.4 | 1 | 1.1 | 0.9
30 | 1 | 0.032687 | 0.0081922 | 0 | 0 | 1 | 0.99287 | -0.13668 | 0.4 | 1 | 1.1 | 0.9
31 | 1 | 0.01388 | 0.0034788 | 0 | 0 | 1 | 0.99299 | -0.13442 | 0.4 | 1 | 1.1 | 0.9
28 | 3 | 0.0086612 | 0.0021707 | 0 | 0 | 1 | 1 | 0 | 0.4 | 1 | 1.1 | 0.9
12 | 1 | 0 | 0 | 0 | 0 | 1 | 0.99108 | -0.17034 | 0.4 | 1 | 1.1 | 0.9
16 | 1 | 0 | 0 | 0 | 0 | 1 | 0.98096 | -0.36695 | 0.4 | 1 | 1.1 | 0.9
36 | 1 | 0.013039 | 0.0032678 | 0 | 0 | 1 | 0.98094 | -0.36746 | 0.4 | 1 | 1.1 | 0.9
37 | 1 | 0.013981 | 0.0035041 | 0 | 0 | 1 | 0.98082 | -0.36976 | 0.4 | 1 | 1.1 | 0.9
15 | 1 | 0 | 0 | 0 | 0 | 1 | 0.98331 | -0.32096 | 0.4 | 1 | 1.1 | 0.9
8 | 1 | 0 | 0 | 0 | 0 | 1 | 0.98856 | -0.21889 | 0.4 | 1 | 1.1 | 0.9
14 | 1 | 0 | 0 | 0 | 0 | 1 | 0.9844 | -0.29947 | 0.4 | 1 | 1.1 | 0.9
27 | 1 | 0 | 0 | 0 | 0 | 1 | 0.98831 | -0.22396 | 0.4 | 1 | 1.1 | 0.9
25 | 1 | 0.023379 | 0.0058593 | 0 | 0 | 1 | 0.98729 | -0.24365 | 0.4 | 1 | 1.1 | 0.9
13 | 1 | 0 | 0 | 0 | 0 | 1 | 0.98527 | -0.28322 | 0.4 | 1 | 1.1 | 0.9
19 | 1 | 0 | 0 | 0 | 0 | 1 | 0.98683 | -0.25275 | 0.4 | 1 | 1.1 | 0.9
18 | 1 | 0.024644 | 0.0061764 | 0 | 0 | 1 | 0.98484 | -0.29154 | 0.4 | 1 | 1.1 | 0.9
20 | 1 | 0.022461 | 0.0056292 | 0 | 0 | 1 | 0.98134 | -0.3591 | 0.4 | 1 | 1.1 | 0.9
24 | 1 | 0.0038709 | 0.00097014 | 0 | 0 | 1 | 0.98326 | -0.32208 | 0.4 | 1 | 1.1 | 0.9
17 | 1 | 0 | 0 | 0 | 0 | 1 | 0.98548 | -0.27877 | 0.4 | 1 | 1.1 | 0.9
23 | 1 | 0.014447 | 0.0036207 | 0 | 0 | 1 | 0.98314 | -0.3244 | 0.4 | 1 | 1.1 | 0.9
26 | 1 | 0.012856 | 0.0032221 | 0 | 0 | 1 | 0.98469 | -0.29421 | 0.4 | 1 | 1.1 | 0.9
32 | 1 | 0.013238 | 0.0033177 | 0 | 0 | 1 | 0.99204 | -0.15274 | 0.4 | 1 | 1.1 | 0.9
33 | 1 | 0.014206 | 0.0035602 | 0 | 0 | 1 | 0.99222 | -0.14927 | 0.4 | 1 | 1.1 | 0.9
35 | 1 | 0.028219 | 0.0070725 | 0 | 0 | 1 | 0.9879 | -0.23209 | 0.4 | 1 | 1.1 | 0.9
34 | 1 | 0.023537 | 0.005899 | 0 | 0 | 1 | 0.98642 | -0.26068 | 0.4 | 1 | 1.1 | 0.9
21 | 1 | 0.048071 | 0.012048 | 0 | 0 | 1 | 0.98038 | -0.37788 | 0.4 | 1 | 1.1 | 0.9

## generator_data
GEN_BUS | PG | QG | QMAX | QMIN | VG | MBASE | GEN_STATUS | PMAX | PMIN
28 | 0.41621 | 0.10614 | 10 | -10 | 1 | 100 | 1 | 10 | 0

## branch_data
F_BUS | T_BUS | BR_R | BR_X | BR_B | RATE_A | RATE_B | RATE_C | TAP | SHIFT | BR_STATUS | ANGMIN | ANGMAX | P_in | Q_in | P_out | Q_out
1 | 2 | 1.4511 | 0.9287 | 2.4368e-09 | 0 | 0 | 0 | 0 | 0 | 1 | -90 | 90 | 0.018656 | 0.0046775 | -0.01865 | -0.0046742
1 | 3 | 2.7668 | 1.7708 | 4.6463e-09 | 0 | 0 | 0 | 0 | 0 | 1 | -90 | 90 | -0.044645 | -0.011191 | 0.044705 | 0.011229
3 | 5 | 2.1855 | 1.3987 | 3.6701e-09 | 0 | 0 | 0 | 0 | 0 | 1 | -90 | 90 | 0.029661 | 0.0074487 | -0.02964 | -0.0074358
3 | 6 | 1.1057 | 0.70765 | 1.8568e-09 | 0 | 0 | 0 | 0 | 0 | 1 | -90 | 90 | -0.074366 | -0.018677 | 0.074432 | 0.018719
5 | 22 | 2.0313 | 1.3 | 3.4111e-09 | 0 | 0 | 0 | 0 | 0 | 1 | -90 | 90 | 0.02964 | 0.0074358 | -0.029621 | -0.0074238
6 | 10 | 1.5339 | 0.98167 | 5.1515e-09 | 0 | 0 | 0 | 0 | 0 | 1 | -90 | 90 | -0.17195 | -0.043525 | 0.17243 | 0.043837
6 | 7 | 2.3098 | 1.4782 | 3.8787e-09 | 0 | 0 | 0 | 0 | 0 | 1 | -90 | 90 | 0.097513 | 0.024806 | -0.097277 | -0.024655
10 | 28 | 0.58771 | 0.37613 | 2.9608e-09 | 0 | 0 | 0 | 0 | 0 | 1 | -90 | 90 | -0.40651 | -0.10331 | 0.40755 | 0.10397
10 | 12 | 3.291 | 2.1063 | 1.1053e-08 | 0 | 0 | 0 | 0 | 0 | 1 | -90 | 90 | 0.15975 | 0.040722 | -0.15885 | -0.040148
10 | 9 | 4.7686 | 3.0519 | 8.0078e-09 | 0 | 0 | 0 | 0 | 0 | 1 | -90 | 90 | 0.074325 | 0.018748 | -0.074043 | -0.018568
7 | 8 | 3.5172 | 2.251 | 5.9063e-09 | 0 | 0 | 0 | 0 | 0 | 1 | -90 | 90 | 0.071242 | 0.01813 | -0.071049 | -0.018007
9 | 29 | 2.0428 | 1.3074 | 3.4304e-09 | 0 | 0 | 0 | 0 | 0 | 1 | -90 | 90 | 0.027467 | 0.0068924 | -0.027451 | -0.0068822
9 | 30 | 0.56758 | 0.36325 | 9.5312e-10 | 0 | 0 | 0 | 0 | 0 | 1 | -90 | 90 | 0.032694 | 0.0081963 | -0.032687 | -0.0081922
9 | 31 | 0.61711 | 0.39495 | 1.0363e-09 | 0 | 0 | 0 | 0 | 0 | 1 | -90 | 90 | 0.013882 | 0.0034795 | -0.01388 | -0.0034788
29 | 32 | 2.5236 | 1.6151 | 4.2378e-09 | 0 | 0 | 0 | 0 | 0 | 1 | -90 | 90 | 0.013243 | 0.0033203 | -0.013238 | -0.0033177
29 | 33 | 1.2737 | 0.81515 | 2.1388e-09 | 0 | 0 | 0 | 0 | 0 | 1 | -90 | 90 | 0.014208 | 0.0035618 | -0.014206 | -0.0035602
12 | 27 | 3.0811 | 1.9719 | 5.174e-09 | 0 | 0 | 0 | 0 | 0 | 1 | -90 | 90 | 0.076729 | 0.019355 | -0.076533 | -0.01923
12 | 25 | 3.941 | 2.5222 | 6.618e-09 | 0 | 0 | 0 | 0 | 0 | 1 | -90 | 90 | 0.082124 | 0.020793 | -0.081836 | -0.020609
16 | 36 | 0.16961 | 0.10855 | 2.8482e-10 | 0 | 0 | 0 | 0 | 0 | 1 | -90 | 90 | 0.013039 | 0.003268 | -0.013039 | -0.0032678
16 | 37 | 0.86734 | 0.5551 | 1.4565e-09 | 0 | 0 | 0 | 0 | 0 | 1 | -90 | 90 | 0.013983 | 0.0035052 | -0.013981 | -0.0035041
16 | 15 | 7.3577 | 4.7089 | 1.2356e-08 | 0 | 0 | 0 | 0 | 0 | 1 | -90 | 90 | -0.027022 | -0.0067732 | 0.027081 | 0.00681
15 | 24 | 1.2552 | 0.80331 | 2.1078e-09 | 0 | 0 | 0 | 0 | 0 | 1 | -90 | 90 | 0.0038711 | 0.00097008 | -0.0038709 | -0.00097015
15 | 17 | 4.0421 | 2.5869 | 6.7877e-09 | 0 | 0 | 0 | 0 | 0 | 1 | -90 | 90 | -0.045402 | -0.011402 | 0.045493 | 0.01146
15 | 23 | 1.0312 | 0.65999 | 1.7317e-09 | 0 | 0 | 0 | 0 | 0 | 1 | -90 | 90 | 0.014449 | 0.0036221 | -0.014447 | -0.0036208
8 | 14 | 4.983 | 3.1891 | 8.3677e-09 | 0 | 0 | 0 | 0 | 0 | 1 | -90 | 90 | 0.071049 | 0.018007 | -0.070775 | -0.017832
14 | 20 | 3.6607 | 2.3429 | 6.1473e-09 | 0 | 0 | 0 | 0 | 0 | 1 | -90 | 90 | 0.070775 | 0.017832 | -0.070574 | -0.017704
27 | 35 | 1.2608 | 0.8069 | 2.1172e-09 | 0 | 0 | 0 | 0 | 0 | 1 | -90 | 90 | 0.02823 | 0.0070793 | -0.028219 | -0.0070725
27 | 19 | 2.6125 | 1.672 | 4.3871e-09 | 0 | 0 | 0 | 0 | 0 | 1 | -90 | 90 | 0.048302 | 0.012151 | -0.048236 | -0.012109
25 | 17 | 2.6318 | 1.6844 | 4.4195e-09 | 0 | 0 | 0 | 0 | 0 | 1 | -90 | 90 | 0.058457 | 0.01475 | -0.058359 | -0.014687
13 | 19 | 5.387 | 3.4477 | 9.0463e-09 | 0 | 0 | 0 | 0 | 0 | 1 | -90 | 90 | -0.024654 | -0.0061824 | 0.02469 | 0.0062045
13 | 18 | 1.4686 | 0.93989 | 2.4661e-09 | 0 | 0 | 0 | 0 | 0 | 1 | -90 | 90 | 0.024654 | 0.0061825 | -0.024644 | -0.0061764
19 | 34 | 1.4686 | 0.9399 | 2.4662e-09 | 0 | 0 | 0 | 0 | 0 | 1 | -90 | 90 | 0.023546 | 0.0059045 | -0.023537 | -0.0058991
20 | 21 | 1.6849 | 1.0783 | 2.8294e-09 | 0 | 0 | 0 | 0 | 0 | 1 | -90 | 90 | 0.048113 | 0.012075 | -0.04807 | -0.012048
17 | 26 | 5.2244 | 3.3436 | 8.7731e-09 | 0 | 0 | 0 | 0 | 0 | 1 | -90 | 90 | 0.012866 | 0.0032274 | -0.012856 | -0.0032222