## bus_data
BUS_I | BUS_TYPE | Pd | Qd | Gs | Bs | area | Vm | Va | baseKV | zone | Vmax | Vmin
1 | 1 | 0.0096428 | 0.0024167 | 0 | 0 | 1 | 0.9877 | -0.23459 | 0.4 | 1 | 1.1 | 0.9
2 | 1 | 0.0025064 | 0.00062817 | 0 | 0 | 1 | 0.98873 | -0.21465 | 0.4 | 1 | 1.1 | 0.9
3 | 1 | 0 | 0 | 0 | 0 | 1 | 0.98553 | -0.27643 | 0.4 | 1 | 1.1 | 0.9
4 | 1 | 0.001917 | 0.00048045 | 0 | 0 | 1 | 0.98884 | -0.21269 | 0.4 | 1 | 1.1 | 0.9
5 | 1 | 0.0080006 | 0.0020051 | 0 | 0 | 1 | 0.98446 | -0.29724 | 0.4 | 1 | 1.1 | 0.9
6 | 1 | 0.0044966 | 0.001127 | 0 | 0 | 1 | 0.98547 | -0.27755 | 0.4 | 1 | 1.1 | 0.9
13 | 1 | 0.0059048 | 0.0014799 | 0 | 0 | 1 | 0.99008 | -0.18874 | 0.4 | 1 | 1.1 | 0.9
39 | 1 | 0.011269 | 0.0028244 | 0 | 0 | 1 | 0.98362 | -0.3135 | 0.4 | 1 | 1.1 | 0.9
7 | 1 | 0 | 0 | 0 | 0 | 1 | 0.98332 | -0.31934 | 0.4 | 1 | 1.1 | 0.9
38 | 1 | 0 | 0 | 0 | 0 | 1 | 0.98337 | -0.31846 | 0.4 | 1 | 1.1 | 0.9
67 | 1 | 0.012498 | 0.0031322 | 0 | 0 | 1 | 0.98305 | -0.32468 | 0.4 | 1 | 1.1 | 0.9
10 | 1 | 0 | 0 | 0 | 0 | 1 | 0.99029 | -0.18461 | 0.4 | 1 | 1.1 | 0.9
30 | 1 | 0 | 0 | 0 | 0 | 1 | 0.98495 | -0.28735 | 0.4 | 1 | 1.1 | 0.9
34 | 1 | 0.0057352 | 0.0014374 | 0 | 0 | 1 | 0.99182 | -0.1554 | 0.4 | 1 | 1.1 | 0.9
11 | 1 | 0.0095988 | 0.0024057 | 0 | 0 | 1 | 0.99012 | -0.18807 | 0.4 | 1 | 1.1 | 0.9
21 | 3 | 0 | 0 | 0 | 0 | 1 | 1 | 0 | 0.4 | 1 | 1.1 | 0.9
68 | 1 | 0.023439 | 0.0058744 | 0 | 0 | 1 | 0.99947 | -0.010144 | 0.4 | 1 | 1.1 | 0.9
16 | 1 | 0 | 0 | 0 | 0 | 1 | 0.99618 | -0.07241 | 0.4 | 1 | 1.1 | 0.9
28 | 1 | 0 | 0 | 0 | 0 | 1 | 0.97263 | -0.52867 | 0.4 | 1 | 1.1 | 0.9
31 | 1 | 0 | 0 | 0 | 0 | 1 | 0.97791 | -0.42487 | 0.4 | 1 | 1.1 | 0.9
66 | 1 | 0.0084616 | 0.0021207 | 0 | 0 | 1 | 0.97225 | -0.53615 | 0.4 | 1 | 1.1 | 0.9
23 | 1 | 0 | 0 | 0 | 0 | 1 | 0.98163 | -0.35197 | 0.4 | 1 | 1.1 | 0.9
69 | 1 | 0.061109 | 0.015315 | 0 | 0 | 1 | 0.97698 | -0.44327 | 0.4 | 1 | 1.1 | 0.9
20 | 1 | 0 | 0 | 0 | 0 | 1 | 0.98004 | -0.3832 | 0.4 | 1 | 1.1 | 0.9
24 | 1 | 0 | 0 | 0 | 0 | 1 | 0.97713 | -0.44019 | 0.4 | 1 | 1.1 | 0.9
19 | 1 | 0 | 0 | 0 | 0 | 1 | 0.99284 | -0.13671 | 0.4 | 1 | 1.1 | 0.9
15 | 1 | 0.0098296 | 0.0024635 | 0 | 0 | 1 | 0.99429 | -0.10834 | 0.4 | 1 | 1.1 | 0.9
53 | 1 | 0.016148 | 0.004047 | 0 | 0 | 1 | 0.99255 | -0.14244 | 0.4 | 1 | 1.1 | 0.9
41 | 1 | 0.0056489 | 0.0014158 | 0 | 0 | 1 | 0.99213 | -0.15038 | 0.4 | 1 | 1.1 | 0.9
27 | 1 | 0 | 0 | 0 | 0 | 1 | 0.98118 | -0.36105 | 0.4 | 1 | 1.1 | 0.9
18 | 1 | 0.012658 | 0.0031723 | 0 | 0 | 1 | 0.97974 | -0.38908 | 0.4 | 1 | 1.1 | 0.9
58 | 1 | 0.0030927 | 0.00077509 | 0 | 0 | 1 | 0.98155 | -0.3535 | 0.4 | 1 | 1.1 | 0.9
56 | 1 | 0.00698 | 0.0017493 | 0 | 0 | 1 | 0.97894 | -0.4045 | 0.4 | 1 | 1.1 | 0.9
25 | 1 | 0 | 0 | 0 | 0 | 1 | 0.97653 | -0.45203 | 0.4 | 1 | 1.1 | 0.9
51 | 1 | 0.0055653 | 0.0013948 | 0 | 0 | 1 | 0.97686 | -0.44553 | 0.4 | 1 | 1.1 | 0.9
52 | 1 | 0.0057042 | 0.0014296 | 0 | 0 | 1 | 0.97643 | -0.45402 | 0.4 | 1 | 1.1 | 0.9
37 | 1 | 0.012268 | 0.0030746 | 0 | 0 | 1 | 0.98228 | -0.33949 | 0.4 | 1 | 1.1 | 0.9
35 | 1 | 0.013046 | 0.0032697 | 0 | 0 | 1 | 0.98103 | -0.36398 | 0.4 | 1 | 1.1 | 0.9
17 | 1 | 0 | 0 | 0 | 0 | 1 | 0.9929 | -0.13468 | 0.4 | 1 | 1.1 | 0.9
12 | 1 | 0.0024996 | 0.00062646 | 0 | 0 | 1 | 0.99018 | -0.1869 | 0.4 | 1 | 1.1 | 0.9
14 | 1 | 0.0065663 | 0.0016457 | 0 | 0 | 1 | 0.99162 | -0.15923 | 0.4 | 1 | 1.1 | 0.9
40 | 1 | 0.024263 | 0.0060809 | 0 | 0 | 1 | 0.992 | -0.15298 | 0.4 | 1 | 1.1 | 0.9
55 | 1 | 0 | 0 | 0 | 0 | 1 | 0.97883 | -0.40662 | 0.4 | 1 | 1.1 | 0.9
50 | 1 | 0.004402 | 0.0011032 | 0 | 0 | 1 | 0.97676 | -0.44759 | 0.4 | 1 | 1.1 | 0.9
62 | 1 | 0.0013155 | 0.0003297 | 0 | 0 | 1 | 0.97644 | -0.4535 | 0.4 | 1 | 1.1 | 0.9
60 | 1 | 0 | 0 | 0 | 0 | 1 | 0.97648 | -0.45273 | 0.4 | 1 | 1.1 | 0.9
36 | 1 | 0.012291 | 0.0030804 | 0 | 0 | 1 | 0.98087 | -0.36709 | 0.4 | 1 | 1.1 | 0.9
65 | 1 | 0.013448 | 0.0033705 | 0 | 0 | 1 | 0.97191 | -0.54301 | 0.4 | 1 | 1.1 | 0.9
48 | 1 | 0 | 0 | 0 | 0 | 1 | 0.97641 | -0.45407 | 0.4 | 1 | 1.1 | 0.9
61 | 1 | 0 | 0 | 0 | 0 | 1 | 0.97655 | -0.45147 | 0.4 | 1 | 1.1 | 0.9
64 | 1 | 0.0032553 | 0.00081585 | 0 | 0 | 1 | 0.97634 | -0.45561 | 0.4 | 1 | 1.1 | 0.9
45 | 1 | 0 | 0 | 0 | 0 | 1 | 0.97583 | -0.46549 | 0.4 | 1 | 1.1 | 0.9
47 | 1 | 0.0090544 | 0.0022693 | 0 | 0 | 1 | 0.97579 | -0.46643 | 0.4 | 1 | 1.1 | 0.9
44 | 1 | 0.010786 | 0.0027031 | 0 | 0 | 1 | 0.97567 | -0.4688 | 0.4 | 1 | 1.1 | 0.9
42 | 1 | 0 | 0 | 0 | 0 | 1 | 0.99178 | -0.15716 | 0.4 | 1 | 1.1 | 0.9
43 | 1 | 0.0096531 | 0.0024193 | 0 | 0 | 1 | 0.99158 | -0.16105 | 0.4 | 1 | 1.1 | 0.9
46 | 1 | 0 | 0 | 0 | 0 | 1 | 0.97566 | -0.46893 | 0.4 | 1 | 1.1 | 0.9
49 | 1 | 0 | 0 | 0 | 0 | 1 | 0.97566 | -0.46901 | 0.4 | 1 | 1.1 | 0.9
63 | 1 | 0.00094376 | 0.00023653 | 0 | 0 | 1 | 0.97563 | -0.46942 | 0.4 | 1 | 1.1 | 0.9
57 | 1 | 0.0069139 | 0.0017328 | 0 | 0 | 1 | 0.97772 | -0.42838 | 0.4 | 1 | 1.1 | 0.9
59 | 1 | 0 | 0 | 0 | 0 | 1 | 0.9765 | -0.45246 | 0.4 | 1 | 1.1 | 0.9
54 | 1 | 0.0091195 | 0.0022856 | 0 | 0 | 1 | 0.97843 | -0.41452 | 0.4 | 1 | 1.1 | 0.9

## generator_data
GEN_BUS | PG | QG | QMAX | QMIN | VG | MBASE | GEN_STATUS | PMAX | PMIN
21 | 0.37568 | 0.096331 | 10 | -10 | 1 | 100 | 1 | 10 | 0

## branch_data
F_BUS | T_BUS | BR_R | BR_X | BR_B | RATE_A | RATE_B | RATE_C | TAP | SHIFT | BR_STATUS | ANGMIN | ANGMAX | P_in | Q_in | P_out | Q_out
1 | 2 | 0.44799 | 0.28671 | 2.2569e-09 | 0 | 0 | 0 | 0 | 0 | 1 | -90 | 90 | -0.1964 | -0.049814 | 0.19659 | 0.049935
1 | 3 | 0.98552 | 0.63073 | 4.9649e-09 | 0 | 0 | 0 | 0 | 0 | 1 | -90 | 90 | 0.18676 | 0.047398 | -0.18639 | -0.047158
2 | 4 | 0.043514 | 0.027849 | 2.1921e-10 | 0 | 0 | 0 | 0 | 0 | 1 | -90 | 90 | -0.1991 | -0.050563 | 0.19912 | 0.050575
3 | 5 | 0.50054 | 0.32035 | 2.5216e-09 | 0 | 0 | 0 | 0 | 0 | 1 | -90 | 90 | 0.18189 | 0.046031 | -0.18171 | -0.045915
3 | 6 | 1.0772 | 0.6894 | 1.8089e-09 | 0 | 0 | 0 | 0 | 0 | 1 | -90 | 90 | 0.0044968 | 0.0011269 | -0.0044966 | -0.001127
4 | 13 | 0.52715 | 0.33737 | 2.6557e-09 | 0 | 0 | 0 | 0 | 0 | 1 | -90 | 90 | -0.20104 | -0.051055 | 0.20127 | 0.051204
5 | 39 | 0.40864 | 0.26153 | 2.0587e-09 | 0 | 0 | 0 | 0 | 0 | 1 | -90 | 90 | 0.17371 | 0.04391 | -0.17357 | -0.043824
13 | 11 | 0.014502 | 0.0092815 | 7.306e-11 | 0 | 0 | 0 | 0 | 0 | 1 | -90 | 90 | -0.20717 | -0.052683 | 0.20718 | 0.052688
39 | 38 | 0.13327 | 0.085292 | 6.7138e-10 | 0 | 0 | 0 | 0 | 0 | 1 | -90 | 90 | 0.1623 | 0.040999 | -0.16226 | -0.040975
7 | 38 | 0.30211 | 0.19335 | 5.0732e-10 | 0 | 0 | 0 | 0 | 0 | 1 | -90 | 90 | -0.012501 | -0.0031339 | 0.012501 | 0.0031342
7 | 67 | 1.8542 | 1.1867 | 3.1136e-09 | 0 | 0 | 0 | 0 | 0 | 1 | -90 | 90 | 0.012501 | 0.0031339 | -0.012498 | -0.0031322
38 | 37 | 0.61103 | 0.39106 | 3.0783e-09 | 0 | 0 | 0 | 0 | 0 | 1 | -90 | 90 | 0.14976 | 0.03784 | -0.14961 | -0.037744
10 | 30 | 8.7252 | 5.5841 | 1.4652e-08 | 0 | 0 | 0 | 0 | 0 | 1 | -90 | 90 | 0.052086 | 0.01329 | -0.051829 | -0.013127
10 | 34 | 2.4982 | 1.5988 | 4.1951e-09 | 0 | 0 | 0 | 0 | 0 | 1 | -90 | 90 | -0.052086 | -0.01329 | 0.05216 | 0.013337
30 | 23 | 5.4412 | 3.4824 | 9.1373e-09 | 0 | 0 | 0 | 0 | 0 | 1 | -90 | 90 | 0.051829 | 0.013127 | -0.051669 | -0.013025
34 | 17 | 1.5987 | 1.0232 | 2.6847e-09 | 0 | 0 | 0 | 0 | 0 | 1 | -90 | 90 | -0.057895 | -0.014774 | 0.057953 | 0.014811
11 | 12 | 0.023924 | 0.015311 | 1.2052e-10 | 0 | 0 | 0 | 0 | 0 | 1 | -90 | 90 | -0.21678 | -0.055094 | 0.21679 | 0.055101
21 | 68 | 1.9387 | 1.2408 | 3.2557e-09 | 0 | 0 | 0 | 0 | 0 | 1 | -90 | 90 | 0.02345 | 0.0058813 | -0.023439 | -0.0058744
21 | 16 | 0.93272 | 0.59694 | 4.6989e-09 | 0 | 0 | 0 | 0 | 0 | 1 | -90 | 90 | 0.35223 | 0.09045 | -0.351 | -0.089661
16 | 19 | 5.1162 | 3.2744 | 8.5915e-09 | 0 | 0 | 0 | 0 | 0 | 1 | -90 | 90 | 0.055922 | 0.014095 | -0.055751 | -0.013986
16 | 15 | 0.54834 | 0.35094 | 2.7625e-09 | 0 | 0 | 0 | 0 | 0 | 1 | -90 | 90 | 0.29507 | 0.075566 | -0.29456 | -0.075238
28 | 31 | 20.1916 | 12.9226 | 3.3907e-08 | 0 | 0 | 0 | 0 | 0 | 1 | -90 | 90 | -0.021922 | -0.0054984 | 0.022031 | 0.0055649
28 | 66 | 1.4473 | 0.92628 | 2.4304e-09 | 0 | 0 | 0 | 0 | 0 | 1 | -90 | 90 | 0.021922 | 0.0054984 | -0.021914 | -0.0054936
31 | 69 | 1.2888 | 0.82485 | 2.1643e-09 | 0 | 0 | 0 | 0 | 0 | 1 | -90 | 90 | 0.061163 | 0.01535 | -0.061109 | -0.015315
31 | 20 | 1.8135 | 1.1606 | 6.0907e-09 | 0 | 0 | 0 | 0 | 0 | 1 | -90 | 90 | -0.098884 | -0.024851 | 0.099081 | 0.024976
31 | 24 | 4.185 | 2.6784 | 7.0277e-09 | 0 | 0 | 0 | 0 | 0 | 1 | -90 | 90 | 0.01569 | 0.0039363 | -0.015678 | -0.0039296
66 | 65 | 2.1623 | 1.3839 | 3.6311e-09 | 0 | 0 | 0 | 0 | 0 | 1 | -90 | 90 | 0.013453 | 0.0033729 | -0.013448 | -0.0033705
23 | 58 | 2.1325 | 1.3648 | 3.581e-09 | 0 | 0 | 0 | 0 | 0 | 1 | -90 | 90 | 0.0030929 | 0.00077489 | -0.0030927 | -0.00077509
23 | 56 | 4.6765 | 2.9929 | 7.853e-09 | 0 | 0 | 0 | 0 | 0 | 1 | -90 | 90 | 0.048576 | 0.01225 | -0.048454 | -0.012173
20 | 27 | 0.85748 | 0.54879 | 4.3198e-09 | 0 | 0 | 0 | 0 | 0 | 1 | -90 | 90 | -0.11174 | -0.028151 | 0.11186 | 0.028226
20 | 18 | 1.9992 | 1.2795 | 3.3573e-09 | 0 | 0 | 0 | 0 | 0 | 1 | -90 | 90 | 0.012661 | 0.0031743 | -0.012658 | -0.0031723
24 | 25 | 8.8714 | 5.6777 | 1.4898e-08 | 0 | 0 | 0 | 0 | 0 | 1 | -90 | 90 | 0.0057079 | 0.0014303 | -0.0057047 | -0.0014297
24 | 51 | 2.292 | 1.4668 | 3.8488e-09 | 0 | 0 | 0 | 0 | 0 | 1 | -90 | 90 | 0.0099703 | 0.0024993 | -0.0099678 | -0.002498
19 | 53 | 1.5662 | 1.0024 | 2.6301e-09 | 0 | 0 | 0 | 0 | 0 | 1 | -90 | 90 | 0.016152 | 0.0040495 | -0.016148 | -0.004047
19 | 41 | 1.5253 | 0.97617 | 2.5613e-09 | 0 | 0 | 0 | 0 | 0 | 1 | -90 | 90 | 0.039599 | 0.0099366 | -0.039573 | -0.0099204
15 | 17 | 0.41454 | 0.2653 | 2.0884e-09 | 0 | 0 | 0 | 0 | 0 | 1 | -90 | 90 | 0.28473 | 0.072774 | -0.28437 | -0.072543
41 | 40 | 0.33878 | 0.21682 | 5.689e-10 | 0 | 0 | 0 | 0 | 0 | 1 | -90 | 90 | 0.033924 | 0.0085046 | -0.03392 | -0.008502
27 | 37 | 0.68129 | 0.43603 | 3.4322e-09 | 0 | 0 | 0 | 0 | 0 | 1 | -90 | 90 | -0.1372 | -0.034579 | 0.13734 | 0.03467
27 | 35 | 0.49931 | 0.31956 | 8.3847e-10 | 0 | 0 | 0 | 0 | 0 | 1 | -90 | 90 | 0.025343 | 0.0063533 | -0.025339 | -0.0063511
56 | 55 | 0.21998 | 0.14079 | 3.6941e-10 | 0 | 0 | 0 | 0 | 0 | 1 | -90 | 90 | 0.041474 | 0.010424 | -0.04147 | -0.010421
25 | 52 | 1.4885 | 0.95267 | 2.4997e-09 | 0 | 0 | 0 | 0 | 0 | 1 | -90 | 90 | 0.0057047 | 0.0014297 | -0.0057042 | -0.0014296
51 | 50 | 2.003 | 1.2819 | 3.3636e-09 | 0 | 0 | 0 | 0 | 0 | 1 | -90 | 90 | 0.0044024 | 0.0011032 | -0.004402 | -0.0011032
35 | 36 | 1.0925 | 0.69922 | 1.8347e-09 | 0 | 0 | 0 | 0 | 0 | 1 | -90 | 90 | 0.012293 | 0.0030814 | -0.012291 | -0.0030804
17 | 14 | 0.48394 | 0.30972 | 2.438e-09 | 0 | 0 | 0 | 0 | 0 | 1 | -90 | 90 | 0.22642 | 0.057732 | -0.22615 | -0.05756
12 | 14 | 0.56041 | 0.35866 | 2.8232e-09 | 0 | 0 | 0 | 0 | 0 | 1 | -90 | 90 | -0.21929 | -0.055728 | 0.21958 | 0.055915
40 | 42 | 1.909 | 1.2218 | 3.2058e-09 | 0 | 0 | 0 | 0 | 0 | 1 | -90 | 90 | 0.0096569 | 0.0024211 | -0.0096549 | -0.0024202
55 | 57 | 2.8925 | 1.8512 | 4.8573e-09 | 0 | 0 | 0 | 0 | 0 | 1 | -90 | 90 | 0.032347 | 0.0081338 | -0.032313 | -0.0081128
55 | 54 | 3.7186 | 2.3799 | 6.2446e-09 | 0 | 0 | 0 | 0 | 0 | 1 | -90 | 90 | 0.009123 | 0.0022872 | -0.0091195 | -0.0022856
62 | 60 | 2.4984 | 1.599 | 4.1955e-09 | 0 | 0 | 0 | 0 | 0 | 1 | -90 | 90 | -0.0013155 | -0.0003297 | 0.0013156 | 0.00032933
60 | 59 | 0.85437 | 0.5468 | 1.4347e-09 | 0 | 0 | 0 | 0 | 0 | 1 | -90 | 90 | -0.0013156 | -0.00032933 | 0.0013156 | 0.0003292
48 | 61 | 0.46148 | 0.29535 | 7.7496e-10 | 0 | 0 | 0 | 0 | 0 | 1 | -90 | 90 | -0.024053 | -0.0060322 | 0.024056 | 0.006034
48 | 64 | 2.0164 | 1.2905 | 3.386e-09 | 0 | 0 | 0 | 0 | 0 | 1 | -90 | 90 | 0.0032555 | 0.00081568 | -0.0032553 | -0.00081585
48 | 45 | 2.347 | 1.5021 | 3.9413e-09 | 0 | 0 | 0 | 0 | 0 | 1 | -90 | 90 | 0.020797 | 0.0052165 | -0.020786 | -0.0052096
61 | 57 | 3.8963 | 2.4937 | 6.543e-09 | 0 | 0 | 0 | 0 | 0 | 1 | -90 | 90 | -0.025371 | -0.0063628 | 0.025399 | 0.00638
61 | 59 | 3.2091 | 2.0538 | 5.3889e-09 | 0 | 0 | 0 | 0 | 0 | 1 | -90 | 90 | 0.0013156 | 0.00032873 | -0.0013156 | -0.0003292
45 | 47 | 0.4395 | 0.28128 | 7.3803e-10 | 0 | 0 | 0 | 0 | 0 | 1 | -90 | 90 | 0.0090548 | 0.0022694 | -0.0090544 | -0.0022693
45 | 44 | 1.2042 | 0.77072 | 2.0223e-09 | 0 | 0 | 0 | 0 | 0 | 1 | -90 | 90 | 0.011731 | 0.0029402 | -0.011729 | -0.0029392
44 | 46 | 0.56706 | 0.36292 | 9.5225e-10 | 0 | 0 | 0 | 0 | 0 | 1 | -90 | 90 | 0.00094379 | 0.0002361 | -0.00094379 | -0.00023619
42 | 43 | 1.7743 | 1.1356 | 2.9796e-09 | 0 | 0 | 0 | 0 | 0 | 1 | -90 | 90 | 0.0096549 | 0.0024202 | -0.0096531 | -0.0024193
46 | 49 | 0.38743 | 0.24796 | 6.506e-10 | 0 | 0 | 0 | 0 | 0 | 1 | -90 | 90 | 0.00094379 | 0.00023619 | -0.00094378 | -0.00023625
49 | 63 | 1.8335 | 1.1734 | 3.0789e-09 | 0 | 0 | 0 | 0 | 0 | 1 | -90 | 90 | 0.00094378 | 0.00023625 | -0.00094376 | -0.00023653