## bus_data
BUS_I | BUS_TYPE | Pd | Qd | Gs | Bs | area | Vm | Va | baseKV | zone | Vmax | Vmin
1 | 1 | 0.016225 | 0.0040663 | 0 | 0 | 1 | 0.97096 | -0.56108 | 0.4 | 1 | 1.1 | 0.9
2 | 1 | 0.0012252 | 0.00030706 | 0 | 0 | 1 | 0.97073 | -0.5656 | 0.4 | 1 | 1.1 | 0.9
3 | 1 | 0 | 0 | 0 | 0 | 1 | 0.97278 | -0.52514 | 0.4 | 1 | 1.1 | 0.9
4 | 1 | 0.013234 | 0.0033168 | 0 | 0 | 1 | 0.9701 | -0.57805 | 0.4 | 1 | 1.1 | 0.9
5 | 1 | 0.014375 | 0.0036027 | 0 | 0 | 1 | 0.9722 | -0.53664 | 0.4 | 1 | 1.1 | 0.9
6 | 1 | 0 | 0 | 0 | 0 | 1 | 0.9753 | -0.47548 | 0.4 | 1 | 1.1 | 0.9
161 | 1 | 0 | 0 | 0 | 0 | 1 | 0.97553 | -0.47109 | 0.4 | 1 | 1.1 | 0.9
7 | 1 | 0 | 0 | 0 | 0 | 1 | 0.97493 | -0.48285 | 0.4 | 1 | 1.1 | 0.9
160 | 1 | 0.0017037 | 0.00042699 | 0 | 0 | 1 | 0.97519 | -0.47765 | 0.4 | 1 | 1.1 | 0.9
143 | 1 | 0.0033998 | 0.00085207 | 0 | 0 | 1 | 0.97483 | -0.48484 | 0.4 | 1 | 1.1 | 0.9
164 | 1 | 0.0019299 | 0.00048369 | 0 | 0 | 1 | 0.97653 | -0.45143 | 0.4 | 1 | 1.1 | 0.9
162 | 1 | 0.0018574 | 0.00046551 | 0 | 0 | 1 | 0.97547 | -0.47227 | 0.4 | 1 | 1.1 | 0.9
130 | 1 | 0 | 0 | 0 | 0 | 1 | 0.9769 | -0.44423 | 0.4 | 1 | 1.1 | 0.9
163 | 1 | 0 | 0 | 0 | 0 | 1 | 0.97692 | -0.44371 | 0.4 | 1 | 1.1 | 0.9
152 | 1 | 0.0017045 | 0.00042719 | 0 | 0 | 1 | 0.97677 | -0.44672 | 0.4 | 1 | 1.1 | 0.9
159 | 1 | 0.0017037 | 0.00042698 | 0 | 0 | 1 | 0.97512 | -0.47903 | 0.4 | 1 | 1.1 | 0.9
9 | 1 | 0 | 0 | 0 | 0 | 1 | 0.98728 | -0.24339 | 0.4 | 1 | 1.1 | 0.9
139 | 1 | 0.0025603 | 0.00064166 | 0 | 0 | 1 | 0.98724 | -0.24424 | 0.4 | 1 | 1.1 | 0.9
13 | 1 | 0 | 0 | 0 | 0 | 1 | 0.98753 | -0.23845 | 0.4 | 1 | 1.1 | 0.9
137 | 1 | 0.0019152 | 0.00047998 | 0 | 0 | 1 | 0.98723 | -0.24427 | 0.4 | 1 | 1.1 | 0.9
10 | 1 | 0 | 0 | 0 | 0 | 1 | 0.98998 | -0.19091 | 0.4 | 1 | 1.1 | 0.9
95 | 1 | 0.0032151 | 0.00080579 | 0 | 0 | 1 | 0.98895 | -0.21101 | 0.4 | 1 | 1.1 | 0.9
11 | 1 | 0 | 0 | 0 | 0 | 1 | 0.99028 | -0.18515 | 0.4 | 1 | 1.1 | 0.9
94 | 1 | 0.0040796 | 0.0010224 | 0 | 0 | 1 | 0.98998 | -0.19099 | 0.4 | 1 | 1.1 | 0.9
12 | 1 | 0 | 0 | 0 | 0 | 1 | 0.99072 | -0.17673 | 0.4 | 1 | 1.1 | 0.9
145 | 1 | 0.0032842 | 0.0008231 | 0 | 0 | 1 | 0.99027 | -0.18532 | 0.4 | 1 | 1.1 | 0.9
15 | 1 | 0 | 0 | 0 | 0 | 1 | 0.99188 | -0.1542 | 0.4 | 1 | 1.1 | 0.9
103 | 1 | 0.0021063 | 0.00052788 | 0 | 0 | 1 | 0.98715 | -0.24584 | 0.4 | 1 | 1.1 | 0.9
107 | 1 | 0.0021675 | 0.00054322 | 0 | 0 | 1 | 0.9882 | -0.22547 | 0.4 | 1 | 1.1 | 0.9
14 | 1 | 0 | 0 | 0 | 0 | 1 | 0.99527 | -0.090438 | 0.4 | 1 | 1.1 | 0.9
19 | 1 | 0 | 0 | 0 | 0 | 1 | 0.99922 | -0.014948 | 0.4 | 1 | 1.1 | 0.9
123 | 1 | 0.019612 | 0.0049152 | 0 | 0 | 1 | 0.99307 | -0.13269 | 0.4 | 1 | 1.1 | 0.9
96 | 1 | 0.0071312 | 0.0017872 | 0 | 0 | 1 | 0.99079 | -0.175 | 0.4 | 1 | 1.1 | 0.9
16 | 1 | 0 | 0 | 0 | 0 | 1 | 0.99315 | -0.13002 | 0.4 | 1 | 1.1 | 0.9
85 | 1 | 0.0032384 | 0.00081162 | 0 | 0 | 1 | 0.99512 | -0.092319 | 0.4 | 1 | 1.1 | 0.9
93 | 1 | 0.0070114 | 0.0017572 | 0 | 0 | 1 | 0.99233 | -0.14563 | 0.4 | 1 | 1.1 | 0.9
18 | 3 | 0 | 0 | 0 | 0 | 1 | 1 | 0 | 0.4 | 1 | 1.1 | 0.9
74 | 1 | 0.0060415 | 0.0015141 | 0 | 0 | 1 | 0.99986 | -0.0027326 | 0.4 | 1 | 1.1 | 0.9
72 | 1 | 0.0029692 | 0.00074415 | 0 | 0 | 1 | 0.99774 | -0.043267 | 0.4 | 1 | 1.1 | 0.9
147 | 1 | 0.001341 | 0.00033609 | 0 | 0 | 1 | 0.98715 | -0.24582 | 0.4 | 1 | 1.1 | 0.9
50 | 1 | 0 | 0 | 0 | 0 | 1 | 0.99327 | -0.12921 | 0.4 | 1 | 1.1 | 0.9
52 | 1 | 0.0046813 | 0.0011732 | 0 | 0 | 1 | 0.99465 | -0.10271 | 0.4 | 1 | 1.1 | 0.9
53 | 1 | 0.0040352 | 0.0010113 | 0 | 0 | 1 | 0.99315 | -0.13167 | 0.4 | 1 | 1.1 | 0.9
48 | 1 | 0.0086302 | 0.0021629 | 0 | 0 | 1 | 0.9925 | -0.14409 | 0.4 | 1 | 1.1 | 0.9
100 | 1 | 0.0031301 | 0.00078448 | 0 | 0 | 1 | 0.98804 | -0.2279 | 0.4 | 1 | 1.1 | 0.9
92 | 1 | 0 | 0 | 0 | 0 | 1 | 0.98808 | -0.22712 | 0.4 | 1 | 1.1 | 0.9
101 | 1 | 0.0032152 | 0.00080579 | 0 | 0 | 1 | 0.98656 | -0.25738 | 0.4 | 1 | 1.1 | 0.9
118 | 1 | 0 | 0 | 0 | 0 | 1 | 0.98153 | -0.35385 | 0.4 | 1 | 1.1 | 0.9
131 | 1 | 0.010726 | 0.0026881 | 0 | 0 | 1 | 0.98374 | -0.31098 | 0.4 | 1 | 1.1 | 0.9
126 | 1 | 0.019632 | 0.0049203 | 0 | 0 | 1 | 0.98135 | -0.35738 | 0.4 | 1 | 1.1 | 0.9
117 | 1 | 0 | 0 | 0 | 0 | 1 | 0.9888 | -0.21321 | 0.4 | 1 | 1.1 | 0.9
109 | 1 | 0 | 0 | 0 | 0 | 1 | 0.98883 | -0.21271 | 0.4 | 1 | 1.1 | 0.9
115 | 1 | 0.0071332 | 0.0017878 | 0 | 0 | 1 | 0.98858 | -0.21753 | 0.4 | 1 | 1.1 | 0.9
119 | 1 | 0 | 0 | 0 | 0 | 1 | 0.98827 | -0.22568 | 0.4 | 1 | 1.1 | 0.9
122 | 1 | 0.037553 | 0.0094116 | 0 | 0 | 1 | 0.98861 | -0.21904 | 0.4 | 1 | 1.1 | 0.9
121 | 1 | 0.0047518 | 0.0011909 | 0 | 0 | 1 | 0.9877 | -0.23663 | 0.4 | 1 | 1.1 | 0.9
120 | 1 | 0 | 0 | 0 | 0 | 1 | 0.98722 | -0.24607 | 0.4 | 1 | 1.1 | 0.9
113 | 1 | 0.019635 | 0.004921 | 0 | 0 | 1 | 0.98717 | -0.247 | 0.4 | 1 | 1.1 | 0.9
124 | 1 | 0 | 0 | 0 | 0 | 1 | 0.99092 | -0.17421 | 0.4 | 1 | 1.1 | 0.9
108 | 1 | 0 | 0 | 0 | 0 | 1 | 0.99012 | -0.18792 | 0.4 | 1 | 1.1 | 0.9
90 | 1 | 0.0032375 | 0.0008114 | 0 | 0 | 1 | 0.99197 | -0.15253 | 0.4 | 1 | 1.1 | 0.9
125 | 1 | 0.019397 | 0.0048613 | 0 | 0 | 1 | 0.99048 | -0.18268 | 0.4 | 1 | 1.1 | 0.9
73 | 1 | 0.0041896 | 0.00105 | 0 | 0 | 1 | 0.9774 | -0.43466 | 0.4 | 1 | 1.1 | 0.9
76 | 1 | 0.0029692 | 0.00074416 | 0 | 0 | 1 | 0.97742 | -0.43442 | 0.4 | 1 | 1.1 | 0.9
71 | 1 | 0.00468 | 0.0011729 | 0 | 0 | 1 | 0.99641 | -0.068742 | 0.4 | 1 | 1.1 | 0.9
116 | 1 | 0.0071321 | 0.0017875 | 0 | 0 | 1 | 0.98855 | -0.21807 | 0.4 | 1 | 1.1 | 0.9
22 | 1 | 0.0018498 | 0.00046362 | 0 | 0 | 1 | 0.97101 | -0.5603 | 0.4 | 1 | 1.1 | 0.9
23 | 1 | 0.0022922 | 0.00057447 | 0 | 0 | 1 | 0.97107 | -0.55914 | 0.4 | 1 | 1.1 | 0.9
24 | 1 | 0.0018633 | 0.00046698 | 0 | 0 | 1 | 0.971 | -0.56065 | 0.4 | 1 | 1.1 | 0.9
25 | 1 | 0.0047183 | 0.0011825 | 0 | 0 | 1 | 0.97113 | -0.55793 | 0.4 | 1 | 1.1 | 0.9
27 | 1 | 0 | 0 | 0 | 0 | 1 | 0.97138 | -0.55298 | 0.4 | 1 | 1.1 | 0.9
29 | 1 | 0.0033562 | 0.00084113 | 0 | 0 | 1 | 0.97144 | -0.55184 | 0.4 | 1 | 1.1 | 0.9
30 | 1 | 0 | 0 | 0 | 0 | 1 | 0.97487 | -0.48414 | 0.4 | 1 | 1.1 | 0.9
57 | 1 | 0 | 0 | 0 | 0 | 1 | 0.97549 | -0.47201 | 0.4 | 1 | 1.1 | 0.9
66 | 1 | 0.0035212 | 0.0008825 | 0 | 0 | 1 | 0.97383 | -0.50472 | 0.4 | 1 | 1.1 | 0.9
68 | 1 | 0.0038234 | 0.00095824 | 0 | 0 | 1 | 0.9719 | -0.54284 | 0.4 | 1 | 1.1 | 0.9
67 | 1 | 0 | 0 | 0 | 0 | 1 | 0.9723 | -0.53487 | 0.4 | 1 | 1.1 | 0.9
69 | 1 | 0.0020766 | 0.00052045 | 0 | 0 | 1 | 0.97546 | -0.47259 | 0.4 | 1 | 1.1 | 0.9
56 | 1 | 0.0027676 | 0.00069363 | 0 | 0 | 1 | 0.9767 | -0.44834 | 0.4 | 1 | 1.1 | 0.9
65 | 1 | 0.0031293 | 0.00078428 | 0 | 0 | 1 | 0.97262 | -0.52864 | 0.4 | 1 | 1.1 | 0.9
31 | 1 | 0.0031454 | 0.00078832 | 0 | 0 | 1 | 0.99176 | -0.15857 | 0.4 | 1 | 1.1 | 0.9
32 | 1 | 0.0029696 | 0.00074424 | 0 | 0 | 1 | 0.99176 | -0.15858 | 0.4 | 1 | 1.1 | 0.9
33 | 1 | 0.0029698 | 0.00074431 | 0 | 0 | 1 | 0.99176 | -0.15852 | 0.4 | 1 | 1.1 | 0.9
35 | 1 | 0.0029281 | 0.00073386 | 0 | 0 | 1 | 0.9919 | -0.15574 | 0.4 | 1 | 1.1 | 0.9
34 | 1 | 0 | 0 | 0 | 0 | 1 | 0.97822 | -0.41857 | 0.4 | 1 | 1.1 | 0.9
47 | 1 | 0.0018249 | 0.00045736 | 0 | 0 | 1 | 0.97816 | -0.4199 | 0.4 | 1 | 1.1 | 0.9
43 | 1 | 0.0049494 | 0.0012404 | 0 | 0 | 1 | 0.97871 | -0.40901 | 0.4 | 1 | 1.1 | 0.9
51 | 1 | 0.0028957 | 0.00072572 | 0 | 0 | 1 | 0.99203 | -0.1533 | 0.4 | 1 | 1.1 | 0.9
78 | 1 | 0.0016397 | 0.00041094 | 0 | 0 | 1 | 0.97809 | -0.42123 | 0.4 | 1 | 1.1 | 0.9
44 | 1 | 0 | 0 | 0 | 0 | 1 | 0.97889 | -0.40541 | 0.4 | 1 | 1.1 | 0.9
49 | 1 | 0.0047406 | 0.0011881 | 0 | 0 | 1 | 0.99229 | -0.1483 | 0.4 | 1 | 1.1 | 0.9
36 | 1 | 0.0030146 | 0.00075553 | 0 | 0 | 1 | 0.98199 | -0.34513 | 0.4 | 1 | 1.1 | 0.9
37 | 1 | 0.001904 | 0.00047719 | 0 | 0 | 1 | 0.98198 | -0.3452 | 0.4 | 1 | 1.1 | 0.9
38 | 1 | 0 | 0 | 0 | 0 | 1 | 0.98216 | -0.34178 | 0.4 | 1 | 1.1 | 0.9
39 | 1 | 0.0024125 | 0.00060463 | 0 | 0 | 1 | 0.98192 | -0.3465 | 0.4 | 1 | 1.1 | 0.9
40 | 1 | 0.0016103 | 0.00040359 | 0 | 0 | 1 | 0.98339 | -0.31785 | 0.4 | 1 | 1.1 | 0.9
41 | 1 | 0.0021928 | 0.00054957 | 0 | 0 | 1 | 0.98205 | -0.34387 | 0.4 | 1 | 1.1 | 0.9
42 | 1 | 0.0027428 | 0.00068741 | 0 | 0 | 1 | 0.98177 | -0.3494 | 0.4 | 1 | 1.1 | 0.9
132 | 1 | 0.0042203 | 0.0010577 | 0 | 0 | 1 | 0.98369 | -0.31214 | 0.4 | 1 | 1.1 | 0.9
140 | 1 | 0.0022283 | 0.00055846 | 0 | 0 | 1 | 0.98189 | -0.34705 | 0.4 | 1 | 1.1 | 0.9
60 | 1 | 0.0016295 | 0.0004084 | 0 | 0 | 1 | 0.98123 | -0.35982 | 0.4 | 1 | 1.1 | 0.9
83 | 1 | 0.0020693 | 0.00051861 | 0 | 0 | 1 | 0.98455 | -0.29532 | 0.4 | 1 | 1.1 | 0.9
141 | 1 | 0.0028256 | 0.00070816 | 0 | 0 | 1 | 0.98189 | -0.34715 | 0.4 | 1 | 1.1 | 0.9
59 | 1 | 0.0010717 | 0.00026859 | 0 | 0 | 1 | 0.981 | -0.3644 | 0.4 | 1 | 1.1 | 0.9
45 | 1 | 0.0029432 | 0.00073763 | 0 | 0 | 1 | 0.97765 | -0.42976 | 0.4 | 1 | 1.1 | 0.9
46 | 1 | 0.0027866 | 0.00069839 | 0 | 0 | 1 | 0.97975 | -0.38867 | 0.4 | 1 | 1.1 | 0.9
55 | 1 | 0.0017426 | 0.00043673 | 0 | 0 | 1 | 0.97692 | -0.44391 | 0.4 | 1 | 1.1 | 0.9
58 | 1 | 0.0013956 | 0.00034977 | 0 | 0 | 1 | 0.98084 | -0.36746 | 0.4 | 1 | 1.1 | 0.9
77 | 1 | 0.0041889 | 0.0010498 | 0 | 0 | 1 | 0.97764 | -0.43006 | 0.4 | 1 | 1.1 | 0.9
70 | 1 | 0.0048922 | 0.0012261 | 0 | 0 | 1 | 0.99541 | -0.088052 | 0.4 | 1 | 1.1 | 0.9
61 | 1 | 0.0038949 | 0.00097615 | 0 | 0 | 1 | 0.97174 | -0.54596 | 0.4 | 1 | 1.1 | 0.9
62 | 1 | 0.0030449 | 0.00076311 | 0 | 0 | 1 | 0.97189 | -0.54296 | 0.4 | 1 | 1.1 | 0.9
63 | 1 | 0.0029765 | 0.00074597 | 0 | 0 | 1 | 0.97172 | -0.54624 | 0.4 | 1 | 1.1 | 0.9
64 | 1 | 0.0029888 | 0.00074906 | 0 | 0 | 1 | 0.97203 | -0.54024 | 0.4 | 1 | 1.1 | 0.9
75 | 1 | 0.0029689 | 0.00074409 | 0 | 0 | 1 | 0.97755 | -0.43181 | 0.4 | 1 | 1.1 | 0.9
79 | 1 | 0.0030286 | 0.00075903 | 0 | 0 | 1 | 0.98478 | -0.29091 | 0.4 | 1 | 1.1 | 0.9
80 | 1 | 0.0056746 | 0.0014222 | 0 | 0 | 1 | 0.9846 | -0.29452 | 0.4 | 1 | 1.1 | 0.9
81 | 1 | 0 | 0 | 0 | 0 | 1 | 0.98512 | -0.2844 | 0.4 | 1 | 1.1 | 0.9
82 | 1 | 0.0041216 | 0.001033 | 0 | 0 | 1 | 0.98442 | -0.29793 | 0.4 | 1 | 1.1 | 0.9
84 | 1 | 0.0078745 | 0.0019735 | 0 | 0 | 1 | 0.98525 | -0.28187 | 0.4 | 1 | 1.1 | 0.9
86 | 1 | 0.0044926 | 0.0011259 | 0 | 0 | 1 | 0.9844 | -0.29839 | 0.4 | 1 | 1.1 | 0.9
99 | 1 | 0.0054182 | 0.0013579 | 0 | 0 | 1 | 0.98631 | -0.26138 | 0.4 | 1 | 1.1 | 0.9
150 | 1 | 0.0021889 | 0.0005486 | 0 | 0 | 1 | 0.9844 | -0.29842 | 0.4 | 1 | 1.1 | 0.9
98 | 1 | 0.0025926 | 0.00064976 | 0 | 0 | 1 | 0.98714 | -0.24532 | 0.4 | 1 | 1.1 | 0.9
87 | 1 | 0.0043656 | 0.0010941 | 0 | 0 | 1 | 0.99042 | -0.1821 | 0.4 | 1 | 1.1 | 0.9
88 | 1 | 0.0034002 | 0.00085216 | 0 | 0 | 1 | 0.99077 | -0.17548 | 0.4 | 1 | 1.1 | 0.9
89 | 1 | 0 | 0 | 0 | 0 | 1 | 0.98976 | -0.19493 | 0.4 | 1 | 1.1 | 0.9
91 | 1 | 0.0032026 | 0.00080264 | 0 | 0 | 1 | 0.98972 | -0.19569 | 0.4 | 1 | 1.1 | 0.9
97 | 1 | 0.0033064 | 0.00082867 | 0 | 0 | 1 | 0.98739 | -0.24048 | 0.4 | 1 | 1.1 | 0.9
110 | 1 | 0 | 0 | 0 | 0 | 1 | 0.99007 | -0.18885 | 0.4 | 1 | 1.1 | 0.9
102 | 1 | 0.0032148 | 0.00080572 | 0 | 0 | 1 | 0.98618 | -0.26487 | 0.4 | 1 | 1.1 | 0.9
104 | 1 | 0.0052953 | 0.0013271 | 0 | 0 | 1 | 0.98589 | -0.27043 | 0.4 | 1 | 1.1 | 0.9
105 | 1 | 0.0029449 | 0.00073806 | 0 | 0 | 1 | 0.98571 | -0.27391 | 0.4 | 1 | 1.1 | 0.9
106 | 1 | 0.002165 | 0.00054261 | 0 | 0 | 1 | 0.98564 | -0.27527 | 0.4 | 1 | 1.1 | 0.9
133 | 1 | 0.008421 | 0.0021105 | 0 | 0 | 1 | 0.98719 | -0.24432 | 0.4 | 1 | 1.1 | 0.9
136 | 1 | 0.011312 | 0.002835 | 0 | 0 | 1 | 0.98994 | -0.19143 | 0.4 | 1 | 1.1 | 0.9
134 | 1 | 0 | 0 | 0 | 0 | 1 | 0.98606 | -0.26604 | 0.4 | 1 | 1.1 | 0.9
111 | 1 | 0.0046271 | 0.0011597 | 0 | 0 | 1 | 0.97891 | -0.4049 | 0.4 | 1 | 1.1 | 0.9
112 | 1 | 0 | 0 | 0 | 0 | 1 | 0.97896 | -0.40408 | 0.4 | 1 | 1.1 | 0.9
114 | 1 | 0.0030858 | 0.00077338 | 0 | 0 | 1 | 0.97904 | -0.40246 | 0.4 | 1 | 1.1 | 0.9
149 | 1 | 0.0032128 | 0.00080519 | 0 | 0 | 1 | 0.97915 | -0.40021 | 0.4 | 1 | 1.1 | 0.9
148 | 1 | 0.0030853 | 0.00077324 | 0 | 0 | 1 | 0.97939 | -0.39562 | 0.4 | 1 | 1.1 | 0.9
127 | 1 | 0 | 0 | 0 | 0 | 1 | 0.97995 | -0.38448 | 0.4 | 1 | 1.1 | 0.9
128 | 1 | 0.0032133 | 0.00080532 | 0 | 0 | 1 | 0.97955 | -0.3924 | 0.4 | 1 | 1.1 | 0.9
129 | 1 | 0 | 0 | 0 | 0 | 1 | 0.97812 | -0.42034 | 0.4 | 1 | 1.1 | 0.9
156 | 1 | 0.0036064 | 0.00090385 | 0 | 0 | 1 | 0.97799 | -0.42279 | 0.4 | 1 | 1.1 | 0.9
155 | 1 | 0.0028733 | 0.00072012 | 0 | 0 | 1 | 0.97785 | -0.42552 | 0.4 | 1 | 1.1 | 0.9
151 | 1 | 0.0016357 | 0.00040995 | 0 | 0 | 1 | 0.97671 | -0.44797 | 0.4 | 1 | 1.1 | 0.9
135 | 1 | 0.010928 | 0.0027387 | 0 | 0 | 1 | 0.98597 | -0.26781 | 0.4 | 1 | 1.1 | 0.9
146 | 1 | 0.0022817 | 0.00057186 | 0 | 0 | 1 | 0.98711 | -0.2466 | 0.4 | 1 | 1.1 | 0.9
153 | 1 | 0.0017037 | 0.00042699 | 0 | 0 | 1 | 0.97663 | -0.4494 | 0.4 | 1 | 1.1 | 0.9
154 | 1 | 0.0016362 | 0.00041007 | 0 | 0 | 1 | 0.97661 | -0.44978 | 0.4 | 1 | 1.1 | 0.9
157 | 1 | 0.002874 | 0.0007203 | 0 | 0 | 1 | 0.9778 | -0.42653 | 0.4 | 1 | 1.1 | 0.9
158 | 1 | 0.0016361 | 0.00041005 | 0 | 0 | 1 | 0.9751 | -0.4794 | 0.4 | 1 | 1.1 | 0.9

## generator_data
GEN_BUS | PG | QG | QMAX | QMIN | VG | MBASE | GEN_STATUS | PMAX | PMIN
18 | 0.54532 | 0.13972 | 10 | -10 | 1 | 100 | 1 | 10 | 0

## branch_data
F_BUS | T_BUS | BR_R | BR_X | BR_B | RATE_A | RATE_B | RATE_C | TAP | SHIFT | BR_STATUS | ANGMIN | ANGMAX | P_in | Q_in | P_out | Q_out
1 | 2 | 1.319 | 0.84419 | 2.215e-09 | 0 | 0 | 0 | 0 | 0 | 1 | -90 | 90 | 0.01447 | 0.0036303 | -0.014467 | -0.0036285
1 | 3 | 4.9587 | 3.1736 | 8.3271e-09 | 0 | 0 | 0 | 0 | 0 | 1 | -90 | 90 | -0.030694 | -0.0076967 | 0.030747 | 0.0077296
2 | 4 | 3.9727 | 2.5425 | 6.6712e-09 | 0 | 0 | 0 | 0 | 0 | 1 | -90 | 90 | 0.013242 | 0.0033214 | -0.013234 | -0.003317
3 | 5 | 3.3901 | 2.1697 | 5.693e-09 | 0 | 0 | 0 | 0 | 0 | 1 | -90 | 90 | 0.014383 | 0.0036074 | -0.014375 | -0.0036029
3 | 6 | 4.6869 | 2.9996 | 7.8705e-09 | 0 | 0 | 0 | 0 | 0 | 1 | -90 | 90 | -0.04513 | -0.011337 | 0.045237 | 0.011405
6 | 161 | 0.34945 | 0.22365 | 5.8683e-10 | 0 | 0 | 0 | 0 | 0 | 1 | -90 | 90 | -0.053682 | -0.01352 | 0.053694 | 0.013527
6 | 7 | 9.2399 | 5.9135 | 1.5516e-08 | 0 | 0 | 0 | 0 | 0 | 1 | -90 | 90 | 0.0034012 | 0.0008512 | -0.0034 | -0.00085191
6 | 160 | 1.8357 | 1.1749 | 3.0827e-09 | 0 | 0 | 0 | 0 | 0 | 1 | -90 | 90 | 0.0050441 | 0.0012638 | -0.0050436 | -0.0012638
161 | 164 | 1.5165 | 0.97059 | 2.5467e-09 | 0 | 0 | 0 | 0 | 0 | 1 | -90 | 90 | -0.055551 | -0.013992 | 0.055603 | 0.014025
161 | 162 | 2.6982 | 1.7269 | 4.5311e-09 | 0 | 0 | 0 | 0 | 0 | 1 | -90 | 90 | 0.0018575 | 0.00046516 | -0.0018574 | -0.00046552
7 | 143 | 2.4926 | 1.5953 | 4.1857e-09 | 0 | 0 | 0 | 0 | 0 | 1 | -90 | 90 | 0.0034 | 0.00085191 | -0.0033997 | -0.0008521
160 | 159 | 1.7566 | 1.1242 | 2.9497e-09 | 0 | 0 | 0 | 0 | 0 | 1 | -90 | 90 | 0.0033399 | 0.00083677 | -0.0033397 | -0.00083692
164 | 163 | 0.57581 | 0.36852 | 9.6694e-10 | 0 | 0 | 0 | 0 | 0 | 1 | -90 | 90 | -0.057533 | -0.014509 | 0.057555 | 0.014522
130 | 163 | 0.33234 | 0.2127 | 5.5809e-10 | 0 | 0 | 0 | 0 | 0 | 1 | -90 | 90 | -0.0066813 | -0.0016742 | 0.0066815 | 0.0016743
130 | 152 | 1.595 | 1.0208 | 2.6784e-09 | 0 | 0 | 0 | 0 | 0 | 1 | -90 | 90 | 0.0066813 | 0.0016742 | -0.0066805 | -0.001674
163 | 129 | 1.5646 | 1.0013 | 2.6274e-09 | 0 | 0 | 0 | 0 | 0 | 1 | -90 | 90 | -0.064236 | -0.016196 | 0.064308 | 0.016242
152 | 151 | 1.0747 | 0.6878 | 1.8047e-09 | 0 | 0 | 0 | 0 | 0 | 1 | -90 | 90 | 0.0049761 | 0.0012468 | -0.0049758 | -0.0012468
159 | 158 | 0.98621 | 0.63118 | 1.6561e-09 | 0 | 0 | 0 | 0 | 0 | 1 | -90 | 90 | 0.0016361 | 0.00040992 | -0.0016361 | -0.00041006
9 | 139 | 0.60301 | 0.38593 | 1.0126e-09 | 0 | 0 | 0 | 0 | 0 | 1 | -90 | 90 | 0.0061836 | 0.0015494 | -0.0061833 | -0.0015493
9 | 13 | 2.6657 | 1.7061 | 4.4765e-09 | 0 | 0 | 0 | 0 | 0 | 1 | -90 | 90 | -0.0080988 | -0.0020291 | 0.0081007 | 0.0020298
9 | 137 | 2.0143 | 1.2892 | 3.3826e-09 | 0 | 0 | 0 | 0 | 0 | 1 | -90 | 90 | 0.0019152 | 0.00047971 | -0.0019151 | -0.00047999
139 | 147 | 1.9078 | 1.221 | 3.2038e-09 | 0 | 0 | 0 | 0 | 0 | 1 | -90 | 90 | 0.0036231 | 0.00090762 | -0.0036228 | -0.00090776
13 | 103 | 1.7057 | 1.0916 | 2.8643e-09 | 0 | 0 | 0 | 0 | 0 | 1 | -90 | 90 | 0.018966 | 0.0047605 | -0.018959 | -0.0047565
13 | 107 | 2.0983 | 1.3429 | 3.5237e-09 | 0 | 0 | 0 | 0 | 0 | 1 | -90 | 90 | -0.027067 | -0.0067903 | 0.027083 | 0.0068007
10 | 95 | 2.7208 | 1.7413 | 4.5689e-09 | 0 | 0 | 0 | 0 | 0 | 1 | -90 | 90 | 0.032517 | 0.0081818 | -0.032486 | -0.0081622
10 | 11 | 0.69261 | 0.44327 | 1.1631e-09 | 0 | 0 | 0 | 0 | 0 | 1 | -90 | 90 | -0.036597 | -0.0092042 | 0.036607 | 0.0092105
10 | 94 | 0.085742 | 0.054875 | 1.4398e-10 | 0 | 0 | 0 | 0 | 0 | 1 | -90 | 90 | 0.0040796 | 0.0010224 | -0.0040796 | -0.0010224
95 | 107 | 2.1672 | 1.387 | 3.6393e-09 | 0 | 0 | 0 | 0 | 0 | 1 | -90 | 90 | 0.029271 | 0.0073564 | -0.029251 | -0.0073439
11 | 12 | 0.93047 | 0.5955 | 1.5625e-09 | 0 | 0 | 0 | 0 | 0 | 1 | -90 | 90 | -0.039891 | -0.010034 | 0.039907 | 0.010044
11 | 145 | 0.22123 | 0.14159 | 3.7151e-10 | 0 | 0 | 0 | 0 | 0 | 1 | -90 | 90 | 0.0032842 | 0.00082309 | -0.0032842 | -0.00082311
12 | 15 | 2.4931 | 1.5956 | 4.1865e-09 | 0 | 0 | 0 | 0 | 0 | 1 | -90 | 90 | -0.039907 | -0.010044 | 0.03995 | 0.010071
15 | 96 | 0.52963 | 0.33896 | 2.6682e-09 | 0 | 0 | 0 | 0 | 0 | 1 | -90 | 90 | 0.1749 | 0.044574 | -0.17472 | -0.044463
15 | 16 | 0.5018 | 0.32115 | 2.528e-09 | 0 | 0 | 0 | 0 | 0 | 1 | -90 | 90 | -0.21485 | -0.054645 | 0.2151 | 0.054805
103 | 101 | 2.9911 | 1.9143 | 5.0229e-09 | 0 | 0 | 0 | 0 | 0 | 1 | -90 | 90 | 0.016853 | 0.0042286 | -0.016844 | -0.0042231
14 | 19 | 3.3333 | 2.1333 | 5.5974e-09 | 0 | 0 | 0 | 0 | 0 | 1 | -90 | 90 | -0.10149 | -0.025642 | 0.10185 | 0.025877
14 | 123 | 1.8542 | 1.1867 | 3.1137e-09 | 0 | 0 | 0 | 0 | 0 | 1 | -90 | 90 | 0.10149 | 0.025642 | -0.10128 | -0.025511
19 | 74 | 0.36346 | 0.23261 | 1.2207e-09 | 0 | 0 | 0 | 0 | 0 | 1 | -90 | 90 | -0.15165 | -0.038455 | 0.15174 | 0.038512
19 | 72 | 2.5542 | 1.6347 | 4.2892e-09 | 0 | 0 | 0 | 0 | 0 | 1 | -90 | 90 | 0.049798 | 0.012578 | -0.049731 | -0.012536
123 | 124 | 2.2513 | 1.4408 | 3.7806e-09 | 0 | 0 | 0 | 0 | 0 | 1 | -90 | 90 | 0.081669 | 0.020596 | -0.081507 | -0.020492
96 | 108 | 0.34239 | 0.21913 | 1.7249e-09 | 0 | 0 | 0 | 0 | 0 | 1 | -90 | 90 | 0.16759 | 0.042675 | -0.16749 | -0.042609
16 | 85 | 0.44218 | 0.283 | 2.2276e-09 | 0 | 0 | 0 | 0 | 0 | 1 | -90 | 90 | -0.38185 | -0.097318 | 0.38255 | 0.097764
16 | 93 | 0.41827 | 0.26769 | 2.1072e-09 | 0 | 0 | 0 | 0 | 0 | 1 | -90 | 90 | 0.16675 | 0.042513 | -0.16663 | -0.042433
85 | 18 | 1.081 | 0.69183 | 5.4458e-09 | 0 | 0 | 0 | 0 | 0 | 1 | -90 | 90 | -0.38579 | -0.098575 | 0.38752 | 0.099682
93 | 90 | 0.19264 | 0.12329 | 9.705e-10 | 0 | 0 | 0 | 0 | 0 | 1 | -90 | 90 | 0.15962 | 0.040676 | -0.15956 | -0.040642
18 | 74 | 0.078233 | 0.050069 | 3.9412e-10 | 0 | 0 | 0 | 0 | 0 | 1 | -90 | 90 | 0.1578 | 0.04004 | -0.15778 | -0.040027
72 | 71 | 2.4373 | 1.5599 | 4.0929e-09 | 0 | 0 | 0 | 0 | 0 | 1 | -90 | 90 | 0.046761 | 0.011791 | -0.046704 | -0.011755
147 | 146 | 1.4787 | 0.94638 | 2.4832e-09 | 0 | 0 | 0 | 0 | 0 | 1 | -90 | 90 | 0.0022818 | 0.00057167 | -0.0022817 | -0.00057186
50 | 52 | 3.632 | 2.3245 | 6.0991e-09 | 0 | 0 | 0 | 0 | 0 | 1 | -90 | 90 | -0.032345 | -0.0081168 | 0.032386 | 0.0081424
50 | 53 | 2.6971 | 1.7262 | 4.5292e-09 | 0 | 0 | 0 | 0 | 0 | 1 | -90 | 90 | 0.0040356 | 0.0010112 | -0.0040352 | -0.0010113
50 | 48 | 2.3248 | 1.4878 | 3.9039e-09 | 0 | 0 | 0 | 0 | 0 | 1 | -90 | 90 | 0.02831 | 0.0071057 | -0.02829 | -0.0070932
52 | 70 | 1.7576 | 1.1249 | 2.9515e-09 | 0 | 0 | 0 | 0 | 0 | 1 | -90 | 90 | -0.037067 | -0.0093157 | 0.037093 | 0.009332
48 | 49 | 0.94554 | 0.60515 | 1.5878e-09 | 0 | 0 | 0 | 0 | 0 | 1 | -90 | 90 | 0.019659 | 0.0049303 | -0.019655 | -0.0049279
100 | 92 | 1.099 | 0.70336 | 1.8455e-09 | 0 | 0 | 0 | 0 | 0 | 1 | -90 | 90 | -0.0031301 | -0.00078448 | 0.0031302 | 0.00078438
92 | 97 | 0.41585 | 0.26615 | 2.095e-09 | 0 | 0 | 0 | 0 | 0 | 1 | -90 | 90 | 0.14169 | 0.035954 | -0.1416 | -0.035896
92 | 89 | 0.98211 | 0.62855 | 4.9477e-09 | 0 | 0 | 0 | 0 | 0 | 1 | -90 | 90 | -0.14482 | -0.036739 | 0.14504 | 0.036882
101 | 102 | 2.3972 | 1.5342 | 4.0256e-09 | 0 | 0 | 0 | 0 | 0 | 1 | -90 | 90 | 0.013629 | 0.0034173 | -0.013624 | -0.0034146
118 | 131 | 1.6839 | 1.0777 | 2.8276e-09 | 0 | 0 | 0 | 0 | 0 | 1 | -90 | 90 | -0.1108 | -0.027999 | 0.11102 | 0.028145
118 | 126 | 0.13833 | 0.088533 | 2.323e-10 | 0 | 0 | 0 | 0 | 0 | 1 | -90 | 90 | 0.1108 | 0.027999 | -0.11078 | -0.027987
131 | 134 | 1.6156 | 1.034 | 2.713e-09 | 0 | 0 | 0 | 0 | 0 | 1 | -90 | 90 | -0.12175 | -0.030833 | 0.12201 | 0.031001
126 | 127 | 1.2897 | 0.82538 | 2.1657e-09 | 0 | 0 | 0 | 0 | 0 | 1 | -90 | 90 | 0.091145 | 0.023067 | -0.091027 | -0.022991
117 | 109 | 0.15383 | 0.09845 | 2.5832e-10 | 0 | 0 | 0 | 0 | 0 | 1 | -90 | 90 | -0.014268 | -0.003577 | 0.014269 | 0.0035772
117 | 115 | 1.3244 | 0.84764 | 2.2241e-09 | 0 | 0 | 0 | 0 | 0 | 1 | -90 | 90 | 0.014268 | 0.003577 | -0.014265 | -0.0035753
109 | 133 | 0.98575 | 0.63088 | 3.3107e-09 | 0 | 0 | 0 | 0 | 0 | 1 | -90 | 90 | 0.14172 | 0.036077 | -0.1415 | -0.035939
109 | 108 | 0.70409 | 0.45062 | 3.5471e-09 | 0 | 0 | 0 | 0 | 0 | 1 | -90 | 90 | -0.15599 | -0.039654 | 0.15617 | 0.039773
115 | 116 | 0.33685 | 0.21558 | 5.6566e-10 | 0 | 0 | 0 | 0 | 0 | 1 | -90 | 90 | 0.0071322 | 0.0017875 | -0.007132 | -0.0017875
119 | 122 | 1.1925 | 0.76321 | 2.0025e-09 | 0 | 0 | 0 | 0 | 0 | 1 | -90 | 90 | -0.024409 | -0.0061256 | 0.024417 | 0.0061303
119 | 121 | 1.9641 | 1.257 | 3.2982e-09 | 0 | 0 | 0 | 0 | 0 | 1 | -90 | 90 | 0.024409 | 0.0061256 | -0.024396 | -0.0061177
122 | 124 | 3.178 | 2.0339 | 5.3367e-09 | 0 | 0 | 0 | 0 | 0 | 1 | -90 | 90 | -0.06197 | -0.015542 | 0.062102 | 0.015626
121 | 120 | 2.1023 | 1.3455 | 3.5304e-09 | 0 | 0 | 0 | 0 | 0 | 1 | -90 | 90 | 0.019645 | 0.0049268 | -0.019636 | -0.0049215
120 | 113 | 0.20761 | 0.13287 | 3.4864e-10 | 0 | 0 | 0 | 0 | 0 | 1 | -90 | 90 | 0.019636 | 0.0049215 | -0.019635 | -0.004921
124 | 125 | 1.9217 | 1.2299 | 3.2271e-09 | 0 | 0 | 0 | 0 | 0 | 1 | -90 | 90 | 0.019405 | 0.004866 | -0.019397 | -0.0048613
108 | 110 | 0.36289 | 0.23225 | 6.0939e-10 | 0 | 0 | 0 | 0 | 0 | 1 | -90 | 90 | 0.011314 | 0.002836 | -0.011313 | -0.0028358
90 | 88 | 0.65385 | 0.41846 | 3.294e-09 | 0 | 0 | 0 | 0 | 0 | 1 | -90 | 90 | 0.15633 | 0.03983 | -0.15615 | -0.03972
73 | 76 | 0.25057 | 0.16036 | 4.2077e-10 | 0 | 0 | 0 | 0 | 0 | 1 | -90 | 90 | -0.0041895 | -0.00105 | 0.0041896 | 0.00105
76 | 75 | 1.5625 | 0.99998 | 2.6238e-09 | 0 | 0 | 0 | 0 | 0 | 1 | -90 | 90 | -0.0071588 | -0.0017942 | 0.0071597 | 0.0017945
71 | 70 | 2.0491 | 1.3114 | 3.441e-09 | 0 | 0 | 0 | 0 | 0 | 1 | -90 | 90 | 0.042024 | 0.010583 | -0.041986 | -0.010558
22 | 23 | 1.3282 | 0.85007 | 2.2305e-09 | 0 | 0 | 0 | 0 | 0 | 1 | -90 | 90 | -0.003713 | -0.00093054 | 0.0037132 | 0.00093046
22 | 24 | 0.77907 | 0.4986 | 1.3083e-09 | 0 | 0 | 0 | 0 | 0 | 1 | -90 | 90 | 0.0018633 | 0.0004669 | -0.0018632 | -0.000467
23 | 25 | 0.84919 | 0.54348 | 1.426e-09 | 0 | 0 | 0 | 0 | 0 | 1 | -90 | 90 | -0.0060054 | -0.001505 | 0.0060057 | 0.001505
25 | 27 | 1.9499 | 1.2479 | 3.2744e-09 | 0 | 0 | 0 | 0 | 0 | 1 | -90 | 90 | -0.010724 | -0.0026876 | 0.010726 | 0.0026889
27 | 29 | 0.45184 | 0.28918 | 7.5876e-10 | 0 | 0 | 0 | 0 | 0 | 1 | -90 | 90 | -0.010726 | -0.0026889 | 0.010727 | 0.0026892
29 | 68 | 2.7035 | 1.7302 | 4.5399e-09 | 0 | 0 | 0 | 0 | 0 | 1 | -90 | 90 | -0.014083 | -0.0035304 | 0.014089 | 0.0035338
30 | 57 | 1.3805 | 0.8835 | 2.3182e-09 | 0 | 0 | 0 | 0 | 0 | 1 | -90 | 90 | -0.037565 | -0.0094533 | 0.037587 | 0.0094671
30 | 66 | 2.3369 | 1.4956 | 3.9242e-09 | 0 | 0 | 0 | 0 | 0 | 1 | -90 | 90 | 0.037565 | 0.0094534 | -0.037528 | -0.0094301
57 | 69 | 1.1986 | 0.76708 | 2.0127e-09 | 0 | 0 | 0 | 0 | 0 | 1 | -90 | 90 | 0.0020766 | 0.00052031 | -0.0020766 | -0.00052047
57 | 56 | 2.5567 | 1.6363 | 4.2933e-09 | 0 | 0 | 0 | 0 | 0 | 1 | -90 | 90 | -0.039663 | -0.0099873 | 0.039708 | 0.010016
66 | 65 | 2.9921 | 1.9149 | 5.0245e-09 | 0 | 0 | 0 | 0 | 0 | 1 | -90 | 90 | 0.034007 | 0.0085477 | -0.033968 | -0.0085233
68 | 67 | 1.8859 | 1.207 | 3.1669e-09 | 0 | 0 | 0 | 0 | 0 | 1 | -90 | 90 | -0.017912 | -0.0044921 | 0.017919 | 0.0044961
67 | 65 | 0.85748 | 0.54879 | 1.4399e-09 | 0 | 0 | 0 | 0 | 0 | 1 | -90 | 90 | -0.030829 | -0.0077333 | 0.030839 | 0.007739
67 | 64 | 1.7624 | 1.128 | 2.9596e-09 | 0 | 0 | 0 | 0 | 0 | 1 | -90 | 90 | 0.01291 | 0.0032372 | -0.012907 | -0.0032354
56 | 55 | 0.4473 | 0.28627 | 7.5113e-10 | 0 | 0 | 0 | 0 | 0 | 1 | -90 | 90 | -0.042476 | -0.010709 | 0.042485 | 0.010715
31 | 32 | 0.0090073 | 0.0057647 | 1.5126e-11 | 0 | 0 | 0 | 0 | 0 | 1 | -90 | 90 | 0.0029696 | 0.00074424 | -0.0029696 | -0.00074425
31 | 33 | 0.036839 | 0.023577 | 6.1863e-11 | 0 | 0 | 0 | 0 | 0 | 1 | -90 | 90 | -0.006115 | -0.0015326 | 0.006115 | 0.0015326
33 | 35 | 1.3467 | 0.8619 | 2.2615e-09 | 0 | 0 | 0 | 0 | 0 | 1 | -90 | 90 | -0.0090848 | -0.0022769 | 0.009086 | 0.0022774
35 | 51 | 0.89589 | 0.57337 | 1.5044e-09 | 0 | 0 | 0 | 0 | 0 | 1 | -90 | 90 | -0.012014 | -0.0030113 | 0.012016 | 0.003012
34 | 47 | 0.3219 | 0.20602 | 5.4056e-10 | 0 | 0 | 0 | 0 | 0 | 1 | -90 | 90 | 0.017791 | 0.0044619 | -0.01779 | -0.0044612
34 | 43 | 2.3071 | 1.4766 | 3.8743e-09 | 0 | 0 | 0 | 0 | 0 | 1 | -90 | 90 | -0.017791 | -0.0044619 | 0.017799 | 0.0044667
47 | 78 | 0.35698 | 0.22847 | 5.9947e-10 | 0 | 0 | 0 | 0 | 0 | 1 | -90 | 90 | 0.015965 | 0.0040039 | -0.015964 | -0.0040033
43 | 44 | 0.67995 | 0.43517 | 1.1418e-09 | 0 | 0 | 0 | 0 | 0 | 1 | -90 | 90 | -0.022748 | -0.0057072 | 0.022752 | 0.0057096
51 | 49 | 1.4803 | 0.94741 | 2.4859e-09 | 0 | 0 | 0 | 0 | 0 | 1 | -90 | 90 | -0.014911 | -0.0037377 | 0.014915 | 0.0037398
78 | 77 | 2.6435 | 1.6919 | 4.4392e-09 | 0 | 0 | 0 | 0 | 0 | 1 | -90 | 90 | 0.014324 | 0.0035923 | -0.014318 | -0.0035889
44 | 45 | 2.2231 | 1.4228 | 3.7333e-09 | 0 | 0 | 0 | 0 | 0 | 1 | -90 | 90 | 0.047255 | 0.011943 | -0.0472 | -0.011908
44 | 46 | 1.0317 | 0.66026 | 1.7324e-09 | 0 | 0 | 0 | 0 | 0 | 1 | -90 | 90 | -0.070008 | -0.017653 | 0.070064 | 0.017688
36 | 37 | 0.077063 | 0.04932 | 1.2941e-10 | 0 | 0 | 0 | 0 | 0 | 1 | -90 | 90 | 0.0043166 | 0.0010816 | -0.0043166 | -0.0010816
36 | 38 | 1.971 | 1.2614 | 3.3099e-09 | 0 | 0 | 0 | 0 | 0 | 1 | -90 | 90 | -0.0073312 | -0.0018371 | 0.0073324 | 0.0018375
37 | 39 | 2.3184 | 1.4838 | 3.8933e-09 | 0 | 0 | 0 | 0 | 0 | 1 | -90 | 90 | 0.0024126 | 0.00060436 | -0.0024125 | -0.00060464
38 | 40 | 1.1029 | 0.70583 | 5.556e-09 | 0 | 0 | 0 | 0 | 0 | 1 | -90 | 90 | -0.09444 | -0.023862 | 0.094548 | 0.023931
38 | 41 | 1.2429 | 0.79542 | 2.0871e-09 | 0 | 0 | 0 | 0 | 0 | 1 | -90 | 90 | 0.0072481 | 0.0018165 | -0.0072474 | -0.0018163
38 | 42 | 0.41491 | 0.26554 | 2.0903e-09 | 0 | 0 | 0 | 0 | 0 | 1 | -90 | 90 | 0.079859 | 0.020208 | -0.07983 | -0.02019
40 | 132 | 0.25897 | 0.16574 | 1.3046e-09 | 0 | 0 | 0 | 0 | 0 | 1 | -90 | 90 | -0.096159 | -0.024335 | 0.096185 | 0.024351
41 | 140 | 2.7217 | 1.7419 | 4.5704e-09 | 0 | 0 | 0 | 0 | 0 | 1 | -90 | 90 | 0.0050546 | 0.0012667 | -0.0050539 | -0.0012666
42 | 60 | 0.58688 | 0.3756 | 2.9566e-09 | 0 | 0 | 0 | 0 | 0 | 1 | -90 | 90 | 0.077087 | 0.019502 | -0.077049 | -0.019478
132 | 83 | 0.7318 | 0.46835 | 3.6867e-09 | 0 | 0 | 0 | 0 | 0 | 1 | -90 | 90 | -0.10041 | -0.025409 | 0.10049 | 0.025461
140 | 141 | 0.14704 | 0.094105 | 2.4692e-10 | 0 | 0 | 0 | 0 | 0 | 1 | -90 | 90 | 0.0028256 | 0.00070816 | -0.0028256 | -0.00070818
60 | 59 | 0.26373 | 0.16879 | 8.8574e-10 | 0 | 0 | 0 | 0 | 0 | 1 | -90 | 90 | 0.075419 | 0.01907 | -0.075403 | -0.019059
83 | 81 | 0.46633 | 0.29845 | 2.3493e-09 | 0 | 0 | 0 | 0 | 0 | 1 | -90 | 90 | -0.10256 | -0.025979 | 0.10261 | 0.026013
59 | 58 | 0.17845 | 0.11421 | 5.9932e-10 | 0 | 0 | 0 | 0 | 0 | 1 | -90 | 90 | 0.074331 | 0.018791 | -0.07432 | -0.018784
45 | 55 | 1.3749 | 0.87991 | 2.3088e-09 | 0 | 0 | 0 | 0 | 0 | 1 | -90 | 90 | 0.044257 | 0.011171 | -0.044227 | -0.011152
46 | 58 | 1.26 | 0.80643 | 2.116e-09 | 0 | 0 | 0 | 0 | 0 | 1 | -90 | 90 | -0.07285 | -0.018387 | 0.072925 | 0.018434
77 | 75 | 0.73852 | 0.47265 | 1.2402e-09 | 0 | 0 | 0 | 0 | 0 | 1 | -90 | 90 | 0.010129 | 0.0025391 | -0.010129 | -0.0025386
61 | 62 | 1.8459 | 1.1814 | 3.0997e-09 | 0 | 0 | 0 | 0 | 0 | 1 | -90 | 90 | -0.0068712 | -0.0017222 | 0.0068722 | 0.0017225
61 | 63 | 0.40298 | 0.25791 | 6.7672e-10 | 0 | 0 | 0 | 0 | 0 | 1 | -90 | 90 | 0.0029764 | 0.00074596 | -0.0029764 | -0.000746
62 | 64 | 1.1615 | 0.74338 | 1.9505e-09 | 0 | 0 | 0 | 0 | 0 | 1 | -90 | 90 | -0.0099169 | -0.0024856 | 0.0099182 | 0.0024863
79 | 80 | 0.95157 | 0.60901 | 1.598e-09 | 0 | 0 | 0 | 0 | 0 | 1 | -90 | 90 | 0.016482 | 0.0041323 | -0.016479 | -0.0041307
79 | 81 | 1.4515 | 0.92899 | 2.4375e-09 | 0 | 0 | 0 | 0 | 0 | 1 | -90 | 90 | -0.019511 | -0.0048914 | 0.019517 | 0.004895
80 | 82 | 1.3703 | 0.87699 | 2.3011e-09 | 0 | 0 | 0 | 0 | 0 | 1 | -90 | 90 | 0.010805 | 0.0027085 | -0.010803 | -0.0027076
81 | 84 | 0.09067 | 0.058029 | 4.5678e-10 | 0 | 0 | 0 | 0 | 0 | 1 | -90 | 90 | -0.12213 | -0.030908 | 0.12214 | 0.030918
82 | 86 | 0.30056 | 0.19236 | 5.0472e-10 | 0 | 0 | 0 | 0 | 0 | 1 | -90 | 90 | 0.0066816 | 0.0016746 | -0.0066814 | -0.0016745
84 | 99 | 0.69055 | 0.44195 | 3.4789e-09 | 0 | 0 | 0 | 0 | 0 | 1 | -90 | 90 | -0.13002 | -0.032891 | 0.13014 | 0.032973
86 | 150 | 0.053446 | 0.034206 | 8.975e-11 | 0 | 0 | 0 | 0 | 0 | 1 | -90 | 90 | 0.0021889 | 0.0005486 | -0.0021889 | -0.0005486
99 | 98 | 0.52065 | 0.33322 | 2.6229e-09 | 0 | 0 | 0 | 0 | 0 | 1 | -90 | 90 | -0.13556 | -0.034331 | 0.13567 | 0.034397
98 | 97 | 0.154 | 0.098557 | 7.758e-10 | 0 | 0 | 0 | 0 | 0 | 1 | -90 | 90 | -0.13826 | -0.035047 | 0.13829 | 0.035068
87 | 88 | 0.19252 | 0.12321 | 9.6989e-10 | 0 | 0 | 0 | 0 | 0 | 1 | -90 | 90 | -0.1527 | -0.038837 | 0.15275 | 0.038868
87 | 89 | 0.38366 | 0.24554 | 1.9328e-09 | 0 | 0 | 0 | 0 | 0 | 1 | -90 | 90 | 0.14834 | 0.037743 | -0.14825 | -0.037684
89 | 91 | 1.0453 | 0.669 | 1.7554e-09 | 0 | 0 | 0 | 0 | 0 | 1 | -90 | 90 | 0.0032027 | 0.00080255 | -0.0032026 | -0.00080265
110 | 136 | 1.0004 | 0.64024 | 1.6799e-09 | 0 | 0 | 0 | 0 | 0 | 1 | -90 | 90 | 0.011313 | 0.0028358 | -0.011312 | -0.0028351
102 | 104 | 2.3277 | 1.4897 | 3.9088e-09 | 0 | 0 | 0 | 0 | 0 | 1 | -90 | 90 | 0.010409 | 0.0026089 | -0.010406 | -0.0026075
104 | 105 | 2.9703 | 1.901 | 4.9879e-09 | 0 | 0 | 0 | 0 | 0 | 1 | -90 | 90 | 0.0051109 | 0.0012804 | -0.00511 | -0.0012803
105 | 106 | 2.7273 | 1.7455 | 4.5799e-09 | 0 | 0 | 0 | 0 | 0 | 1 | -90 | 90 | 0.0021652 | 0.00054225 | -0.002165 | -0.00054261
133 | 134 | 0.71893 | 0.46011 | 2.4145e-09 | 0 | 0 | 0 | 0 | 0 | 1 | -90 | 90 | 0.13308 | 0.033829 | -0.13294 | -0.03374
134 | 135 | 0.70488 | 0.45113 | 1.1837e-09 | 0 | 0 | 0 | 0 | 0 | 1 | -90 | 90 | 0.010929 | 0.0027392 | -0.010928 | -0.0027388
111 | 112 | 0.759 | 0.48576 | 1.2746e-09 | 0 | 0 | 0 | 0 | 0 | 1 | -90 | 90 | -0.004627 | -0.0011597 | 0.0046272 | 0.0011597
112 | 114 | 1.5074 | 0.96475 | 2.5314e-09 | 0 | 0 | 0 | 0 | 0 | 1 | -90 | 90 | -0.0046272 | -0.0011597 | 0.0046276 | 0.0011597
114 | 149 | 1.2545 | 0.80287 | 2.1066e-09 | 0 | 0 | 0 | 0 | 0 | 1 | -90 | 90 | -0.0077133 | -0.0019331 | 0.0077142 | 0.0019334
149 | 148 | 1.8052 | 1.1553 | 3.0314e-09 | 0 | 0 | 0 | 0 | 0 | 1 | -90 | 90 | -0.010927 | -0.0027386 | 0.010929 | 0.0027398
148 | 128 | 0.9887 | 0.63277 | 1.6603e-09 | 0 | 0 | 0 | 0 | 0 | 1 | -90 | 90 | -0.014014 | -0.0035131 | 0.014017 | 0.0035143
127 | 128 | 1.9774 | 1.2655 | 3.3205e-09 | 0 | 0 | 0 | 0 | 0 | 1 | -90 | 90 | 0.017236 | 0.0043235 | -0.01723 | -0.0043196
127 | 129 | 2.1003 | 1.3442 | 3.527e-09 | 0 | 0 | 0 | 0 | 0 | 1 | -90 | 90 | 0.07379 | 0.018668 | -0.073664 | -0.018587
129 | 156 | 1.1261 | 0.72074 | 1.8911e-09 | 0 | 0 | 0 | 0 | 0 | 1 | -90 | 90 | 0.0093555 | 0.0023448 | -0.0093544 | -0.0023443
156 | 155 | 2.0313 | 1.3 | 3.411e-09 | 0 | 0 | 0 | 0 | 0 | 1 | -90 | 90 | 0.0057481 | 0.0014404 | -0.0057474 | -0.0014403
155 | 157 | 1.5159 | 0.97017 | 2.5456e-09 | 0 | 0 | 0 | 0 | 0 | 1 | -90 | 90 | 0.0028741 | 0.00072016 | -0.002874 | -0.00072032
151 | 153 | 1.8285 | 1.1702 | 3.0705e-09 | 0 | 0 | 0 | 0 | 0 | 1 | -90 | 90 | 0.0033401 | 0.00083679 | -0.0033399 | -0.00083694
153 | 154 | 0.98808 | 0.63237 | 1.6592e-09 | 0 | 0 | 0 | 0 | 0 | 1 | -90 | 90 | 0.0016362 | 0.00040994 | -0.0016362 | -0.00041008