## bus_data
BUS_I | BUS_TYPE | Pd | Qd | Gs | Bs | area | Vm | Va | baseKV | zone | Vmax | Vmin
1 | 1 | 0.048244 | 0.012091 | 0 | 0 | 1 | 0.99058 | -0.18037 | 0.4 | 1 | 1.1 | 0.9
3 | 1 | 0 | 0 | 0 | 0 | 1 | 0.99132 | -0.16601 | 0.4 | 1 | 1.1 | 0.9
2 | 1 | 0.02779 | 0.006965 | 0 | 0 | 1 | 0.99256 | -0.14284 | 0.4 | 1 | 1.1 | 0.9
4 | 1 | 0 | 0 | 0 | 0 | 1 | 0.99323 | -0.12973 | 0.4 | 1 | 1.1 | 0.9
6 | 1 | 0 | 0 | 0 | 0 | 1 | 0.99187 | -0.15526 | 0.4 | 1 | 1.1 | 0.9
16 | 1 | 0 | 0 | 0 | 0 | 1 | 0.99319 | -0.13067 | 0.4 | 1 | 1.1 | 0.9
15 | 1 | 0 | 0 | 0 | 0 | 1 | 0.99412 | -0.11264 | 0.4 | 1 | 1.1 | 0.9
5 | 1 | 0 | 0 | 0 | 0 | 1 | 0.98873 | -0.21557 | 0.4 | 1 | 1.1 | 0.9
38 | 1 | 0.0018733 | 0.0004695 | 0 | 0 | 1 | 0.98572 | -0.27375 | 0.4 | 1 | 1.1 | 0.9
37 | 1 | 0.022888 | 0.0057362 | 0 | 0 | 1 | 0.99034 | -0.18467 | 0.4 | 1 | 1.1 | 0.9
39 | 1 | 0 | 0 | 0 | 0 | 1 | 0.99244 | -0.14441 | 0.4 | 1 | 1.1 | 0.9
7 | 1 | 0 | 0 | 0 | 0 | 1 | 0.99767 | -0.044385 | 0.4 | 1 | 1.1 | 0.9
35 | 1 | 0 | 0 | 0 | 0 | 1 | 0.99855 | -0.027564 | 0.4 | 1 | 1.1 | 0.9
18 | 1 | 0 | 0 | 0 | 0 | 1 | 0.9962 | -0.072597 | 0.4 | 1 | 1.1 | 0.9
8 | 1 | 0 | 0 | 0 | 0 | 1 | 0.99787 | -0.040442 | 0.4 | 1 | 1.1 | 0.9
56 | 1 | 0.0088404 | 0.0022156 | 0 | 0 | 1 | 0.99894 | -0.020099 | 0.4 | 1 | 1.1 | 0.9
47 | 1 | 0.020955 | 0.0052517 | 0 | 0 | 1 | 0.99583 | -0.079358 | 0.4 | 1 | 1.1 | 0.9
9 | 1 | 0 | 0 | 0 | 0 | 1 | 0.99301 | -0.13336 | 0.4 | 1 | 1.1 | 0.9
60 | 1 | 0.0015174 | 0.0003803 | 0 | 0 | 1 | 0.99307 | -0.13287 | 0.4 | 1 | 1.1 | 0.9
12 | 1 | 0 | 0 | 0 | 0 | 1 | 0.99438 | -0.10762 | 0.4 | 1 | 1.1 | 0.9
14 | 1 | 0.010348 | 0.0025936 | 0 | 0 | 1 | 0.99552 | -0.08551 | 0.4 | 1 | 1.1 | 0.9
34 | 1 | 0.015782 | 0.0039552 | 0 | 0 | 1 | 0.99408 | -0.11347 | 0.4 | 1 | 1.1 | 0.9
17 | 1 | 0 | 0 | 0 | 0 | 1 | 0.99573 | -0.081512 | 0.4 | 1 | 1.1 | 0.9
27 | 1 | 0.0061508 | 0.0015415 | 0 | 0 | 1 | 0.99556 | -0.084937 | 0.4 | 1 | 1.1 | 0.9
26 | 1 | 0.011724 | 0.0029382 | 0 | 0 | 1 | 0.99594 | -0.077598 | 0.4 | 1 | 1.1 | 0.9
25 | 1 | 0.0081747 | 0.0020488 | 0 | 0 | 1 | 0.99148 | -0.16299 | 0.4 | 1 | 1.1 | 0.9
33 | 1 | 0 | 0 | 0 | 0 | 1 | 0.98447 | -0.2981 | 0.4 | 1 | 1.1 | 0.9
41 | 1 | 0 | 0 | 0 | 0 | 1 | 0.99764 | -0.04521 | 0.4 | 1 | 1.1 | 0.9
58 | 3 | 0.0088633 | 0.0022214 | 0 | 0 | 1 | 1 | 0 | 0.4 | 1 | 1.1 | 0.9
57 | 1 | 0 | 0 | 0 | 0 | 1 | 0.99694 | -0.058592 | 0.4 | 1 | 1.1 | 0.9
59 | 1 | 0.015758 | 0.0039493 | 0 | 0 | 1 | 0.99663 | -0.064506 | 0.4 | 1 | 1.1 | 0.9
43 | 1 | 0.010237 | 0.0025656 | 0 | 0 | 1 | 0.99733 | -0.051051 | 0.4 | 1 | 1.1 | 0.9
44 | 1 | 0.013341 | 0.0033436 | 0 | 0 | 1 | 0.97955 | -0.39416 | 0.4 | 1 | 1.1 | 0.9
45 | 1 | 0.0056967 | 0.0014277 | 0 | 0 | 1 | 0.98004 | -0.38446 | 0.4 | 1 | 1.1 | 0.9
10 | 1 | 0.033893 | 0.0084943 | 0 | 0 | 1 | 0.98146 | -0.35771 | 0.4 | 1 | 1.1 | 0.9
11 | 1 | 0 | 0 | 0 | 0 | 1 | 0.98338 | -0.32015 | 0.4 | 1 | 1.1 | 0.9
13 | 1 | 0 | 0 | 0 | 0 | 1 | 0.98473 | -0.29382 | 0.4 | 1 | 1.1 | 0.9
20 | 1 | 0.02575 | 0.0064537 | 0 | 0 | 1 | 0.98551 | -0.27853 | 0.4 | 1 | 1.1 | 0.9
21 | 1 | 0.017193 | 0.0043091 | 0 | 0 | 1 | 0.98554 | -0.27795 | 0.4 | 1 | 1.1 | 0.9
36 | 1 | 0.0060343 | 0.0015123 | 0 | 0 | 1 | 0.99527 | -0.09047 | 0.4 | 1 | 1.1 | 0.9
24 | 1 | 0.013176 | 0.0033022 | 0 | 0 | 1 | 0.99131 | -0.16629 | 0.4 | 1 | 1.1 | 0.9
40 | 1 | 0.0061205 | 0.001534 | 0 | 0 | 1 | 0.9975 | -0.047792 | 0.4 | 1 | 1.1 | 0.9
22 | 1 | 0.026265 | 0.0065825 | 0 | 0 | 1 | 0.98788 | -0.2326 | 0.4 | 1 | 1.1 | 0.9
23 | 1 | 0.0080299 | 0.0020125 | 0 | 0 | 1 | 0.98803 | -0.22965 | 0.4 | 1 | 1.1 | 0.9
28 | 1 | 0.010973 | 0.0027501 | 0 | 0 | 1 | 0.97821 | -0.42038 | 0.4 | 1 | 1.1 | 0.9
29 | 1 | 0 | 0 | 0 | 0 | 1 | 0.97848 | -0.41501 | 0.4 | 1 | 1.1 | 0.9
30 | 1 | 0 | 0 | 0 | 0 | 1 | 0.97805 | -0.42357 | 0.4 | 1 | 1.1 | 0.9
31 | 1 | 0.00099677 | 0.00024981 | 0 | 0 | 1 | 0.97893 | -0.40614 | 0.4 | 1 | 1.1 | 0.9
32 | 1 | 0.0073034 | 0.0018304 | 0 | 0 | 1 | 0.97783 | -0.42773 | 0.4 | 1 | 1.1 | 0.9
50 | 1 | 0 | 0 | 0 | 0 | 1 | 0.9793 | -0.399 | 0.4 | 1 | 1.1 | 0.9
52 | 1 | 0.0070137 | 0.0017578 | 0 | 0 | 1 | 0.98274 | -0.33164 | 0.4 | 1 | 1.1 | 0.9
51 | 1 | 0.0043836 | 0.0010986 | 0 | 0 | 1 | 0.97987 | -0.38772 | 0.4 | 1 | 1.1 | 0.9
49 | 1 | 0 | 0 | 0 | 0 | 1 | 0.97927 | -0.39948 | 0.4 | 1 | 1.1 | 0.9
54 | 1 | 0 | 0 | 0 | 0 | 1 | 0.98137 | -0.35833 | 0.4 | 1 | 1.1 | 0.9
53 | 1 | 0.0038223 | 0.00095796 | 0 | 0 | 1 | 0.98131 | -0.3596 | 0.4 | 1 | 1.1 | 0.9
55 | 1 | 0.0064427 | 0.0016147 | 0 | 0 | 1 | 0.97917 | -0.40151 | 0.4 | 1 | 1.1 | 0.9
46 | 1 | 0 | 0 | 0 | 0 | 1 | 0.98027 | -0.37987 | 0.4 | 1 | 1.1 | 0.9
48 | 1 | 0 | 0 | 0 | 0 | 1 | 0.98034 | -0.37855 | 0.4 | 1 | 1.1 | 0.9

## generator_data
GEN_BUS | PG | QG | QMAX | QMIN | VG | MBASE | GEN_STATUS | PMAX | PMIN
58 | 0.41969 | 0.10677 | 10 | -10 | 1 | 100 | 1 | 10 | 0

## branch_data
F_BUS | T_BUS | BR_R | BR_X | BR_B | RATE_A | RATE_B | RATE_C | TAP | SHIFT | BR_STATUS | ANGMIN | ANGMAX | P_in | Q_in | P_out | Q_out
1 | 3 | 1.3101 | 0.83846 | 2.2e-09 | 0 | 0 | 0 | 0 | 0 | 1 | -90 | 90 | -0.048244 | -0.012091 | 0.048277 | 0.012112
3 | 6 | 0.98252 | 0.62881 | 1.6499e-09 | 0 | 0 | 0 | 0 | 0 | 1 | -90 | 90 | -0.048277 | -0.012112 | 0.048301 | 0.012128
2 | 4 | 2.0857 | 1.3348 | 3.5024e-09 | 0 | 0 | 0 | 0 | 0 | 1 | -90 | 90 | -0.02779 | -0.006965 | 0.027808 | 0.0069757
4 | 16 | 2.738 | 1.7523 | 4.5979e-09 | 0 | 0 | 0 | 0 | 0 | 1 | -90 | 90 | 0.0015176 | 0.00037893 | -0.0015176 | -0.00037934
4 | 15 | 2.5797 | 1.651 | 4.332e-09 | 0 | 0 | 0 | 0 | 0 | 1 | -90 | 90 | -0.029325 | -0.0073547 | 0.029349 | 0.0073695
6 | 39 | 0.36 | 0.2304 | 6.0454e-10 | 0 | 0 | 0 | 0 | 0 | 1 | -90 | 90 | -0.13377 | -0.033826 | 0.13384 | 0.03387
6 | 37 | 1.528 | 0.97792 | 2.5659e-09 | 0 | 0 | 0 | 0 | 0 | 1 | -90 | 90 | 0.085465 | 0.021698 | -0.085344 | -0.021621
16 | 60 | 6.4097 | 4.1022 | 1.0764e-08 | 0 | 0 | 0 | 0 | 0 | 1 | -90 | 90 | 0.0015176 | 0.00037934 | -0.0015174 | -0.0003803
15 | 34 | 0.2327 | 0.14893 | 3.9077e-10 | 0 | 0 | 0 | 0 | 0 | 1 | -90 | 90 | 0.015782 | 0.0039556 | -0.015782 | -0.0039552
15 | 12 | 0.49317 | 0.31563 | 8.2816e-10 | 0 | 0 | 0 | 0 | 0 | 1 | -90 | 90 | -0.045132 | -0.011325 | 0.045142 | 0.011332
5 | 38 | 4.1087 | 2.6296 | 6.8996e-09 | 0 | 0 | 0 | 0 | 0 | 1 | -90 | 90 | 0.062363 | 0.015826 | -0.062189 | -0.015715
5 | 37 | 2.1928 | 1.4034 | 3.6823e-09 | 0 | 0 | 0 | 0 | 0 | 1 | -90 | 90 | -0.062363 | -0.015826 | 0.062456 | 0.015885
38 | 33 | 1.7655 | 1.1299 | 2.9647e-09 | 0 | 0 | 0 | 0 | 0 | 1 | -90 | 90 | 0.060316 | 0.015246 | -0.060246 | -0.015201
39 | 9 | 0.36695 | 0.23485 | 6.1621e-10 | 0 | 0 | 0 | 0 | 0 | 1 | -90 | 90 | -0.13384 | -0.03387 | 0.13391 | 0.033916
7 | 35 | 0.35457 | 0.22692 | 1.1908e-09 | 0 | 0 | 0 | 0 | 0 | 1 | -90 | 90 | -0.21351 | -0.05416 | 0.21369 | 0.05427
7 | 18 | 0.59326 | 0.37969 | 1.9925e-09 | 0 | 0 | 0 | 0 | 0 | 1 | -90 | 90 | 0.21351 | 0.05416 | -0.21322 | -0.053975
35 | 41 | 2.4533 | 1.5701 | 4.1197e-09 | 0 | 0 | 0 | 0 | 0 | 1 | -90 | 90 | 0.032161 | 0.0080762 | -0.032133 | -0.0080593
35 | 58 | 0.5057 | 0.32365 | 1.6984e-09 | 0 | 0 | 0 | 0 | 0 | 1 | -90 | 90 | -0.24585 | -0.062347 | 0.24617 | 0.062555
18 | 26 | 0.93014 | 0.59529 | 1.562e-09 | 0 | 0 | 0 | 0 | 0 | 1 | -90 | 90 | 0.02392 | 0.0059982 | -0.023915 | -0.0059947
18 | 25 | 3.0207 | 1.9332 | 5.0725e-09 | 0 | 0 | 0 | 0 | 0 | 1 | -90 | 90 | 0.13373 | 0.033999 | -0.13315 | -0.033629
18 | 14 | 1.0353 | 0.6626 | 1.7386e-09 | 0 | 0 | 0 | 0 | 0 | 1 | -90 | 90 | 0.055573 | 0.013977 | -0.055538 | -0.013956
8 | 56 | 0.59043 | 0.37787 | 1.983e-09 | 0 | 0 | 0 | 0 | 0 | 1 | -90 | 90 | -0.1555 | -0.039576 | 0.15565 | 0.039673
8 | 47 | 1.1259 | 0.7206 | 3.7815e-09 | 0 | 0 | 0 | 0 | 0 | 1 | -90 | 90 | 0.1555 | 0.039576 | -0.15521 | -0.03939
56 | 58 | 0.55282 | 0.3538 | 1.8567e-09 | 0 | 0 | 0 | 0 | 0 | 1 | -90 | 90 | -0.16449 | -0.041889 | 0.16465 | 0.041991
47 | 9 | 1.7997 | 1.1518 | 3.0222e-09 | 0 | 0 | 0 | 0 | 0 | 1 | -90 | 90 | 0.13425 | 0.034138 | -0.13391 | -0.033916
12 | 14 | 2.1757 | 1.3924 | 3.6535e-09 | 0 | 0 | 0 | 0 | 0 | 1 | -90 | 90 | -0.045142 | -0.011332 | 0.04519 | 0.011362
17 | 27 | 1.2486 | 0.79908 | 2.0967e-09 | 0 | 0 | 0 | 0 | 0 | 1 | -90 | 90 | 0.012189 | 0.0030553 | -0.012187 | -0.0030542
17 | 26 | 1.4276 | 0.91364 | 2.3973e-09 | 0 | 0 | 0 | 0 | 0 | 1 | -90 | 90 | -0.012189 | -0.0030553 | 0.012191 | 0.0030565
27 | 36 | 4.0717 | 2.6059 | 6.8374e-09 | 0 | 0 | 0 | 0 | 0 | 1 | -90 | 90 | 0.0060359 | 0.0015127 | -0.0060343 | -0.0015123
25 | 24 | 0.11684 | 0.074778 | 1.9621e-10 | 0 | 0 | 0 | 0 | 0 | 1 | -90 | 90 | 0.12498 | 0.03158 | -0.12496 | -0.031568
33 | 52 | 2.425 | 1.552 | 4.0723e-09 | 0 | 0 | 0 | 0 | 0 | 1 | -90 | 90 | 0.060246 | 0.015201 | -0.060149 | -0.01514
41 | 43 | 1.002 | 0.6413 | 1.6827e-09 | 0 | 0 | 0 | 0 | 0 | 1 | -90 | 90 | 0.026012 | 0.0065252 | -0.026005 | -0.0065208
41 | 40 | 1.8814 | 1.2041 | 3.1593e-09 | 0 | 0 | 0 | 0 | 0 | 1 | -90 | 90 | 0.0061213 | 0.0015341 | -0.0061205 | -0.001534
57 | 59 | 1.6715 | 1.0697 | 2.8069e-09 | 0 | 0 | 0 | 0 | 0 | 1 | -90 | 90 | 0.015762 | 0.0039519 | -0.015758 | -0.0039493
57 | 43 | 2.1325 | 1.3648 | 3.581e-09 | 0 | 0 | 0 | 0 | 0 | 1 | -90 | 90 | -0.015762 | -0.0039519 | 0.015768 | 0.0039552
44 | 45 | 3.1283 | 2.0021 | 5.2532e-09 | 0 | 0 | 0 | 0 | 0 | 1 | -90 | 90 | -0.013341 | -0.0033436 | 0.013347 | 0.0033471
45 | 46 | 1.0392 | 0.66512 | 1.7452e-09 | 0 | 0 | 0 | 0 | 0 | 1 | -90 | 90 | -0.019044 | -0.0047748 | 0.019048 | 0.0047773
10 | 11 | 4.7948 | 3.0687 | 8.0517e-09 | 0 | 0 | 0 | 0 | 0 | 1 | -90 | 90 | -0.033892 | -0.0084944 | 0.033953 | 0.0085325
11 | 13 | 3.3713 | 2.1576 | 5.6614e-09 | 0 | 0 | 0 | 0 | 0 | 1 | -90 | 90 | -0.033953 | -0.0085325 | 0.033996 | 0.0085593
13 | 20 | 1.9619 | 1.2556 | 3.2945e-09 | 0 | 0 | 0 | 0 | 0 | 1 | -90 | 90 | -0.033996 | -0.0085593 | 0.034021 | 0.0085748
20 | 21 | 0.042875 | 0.02744 | 7.1999e-11 | 0 | 0 | 0 | 0 | 0 | 1 | -90 | 90 | -0.059771 | -0.015029 | 0.059773 | 0.01503
21 | 22 | 2.5754 | 1.6483 | 4.3248e-09 | 0 | 0 | 0 | 0 | 0 | 1 | -90 | 90 | -0.076966 | -0.019339 | 0.077133 | 0.019445
24 | 23 | 2.503 | 1.6019 | 4.2032e-09 | 0 | 0 | 0 | 0 | 0 | 1 | -90 | 90 | 0.11178 | 0.028266 | -0.11144 | -0.028049
22 | 23 | 0.12509 | 0.080057 | 2.1006e-10 | 0 | 0 | 0 | 0 | 0 | 1 | -90 | 90 | -0.1034 | -0.026028 | 0.10341 | 0.026037
28 | 29 | 1.2621 | 0.80774 | 2.1194e-09 | 0 | 0 | 0 | 0 | 0 | 1 | -90 | 90 | -0.018279 | -0.0045816 | 0.018284 | 0.0045844
28 | 30 | 1.8726 | 1.1985 | 3.1447e-09 | 0 | 0 | 0 | 0 | 0 | 1 | -90 | 90 | 0.0073059 | 0.0018314 | -0.0073047 | -0.001831
29 | 31 | 2.0835 | 1.3335 | 3.4988e-09 | 0 | 0 | 0 | 0 | 0 | 1 | -90 | 90 | -0.018284 | -0.0045844 | 0.018291 | 0.004589
30 | 32 | 2.4405 | 1.5619 | 4.0982e-09 | 0 | 0 | 0 | 0 | 0 | 1 | -90 | 90 | 0.0073047 | 0.001831 | -0.0073033 | -0.0018304
31 | 50 | 1.5908 | 1.0181 | 2.6714e-09 | 0 | 0 | 0 | 0 | 0 | 1 | -90 | 90 | -0.019288 | -0.0048388 | 0.019295 | 0.0048427
50 | 51 | 1.8856 | 1.2068 | 3.1665e-09 | 0 | 0 | 0 | 0 | 0 | 1 | -90 | 90 | -0.025738 | -0.0064577 | 0.025752 | 0.0064662
50 | 49 | 0.32023 | 0.20495 | 5.3776e-10 | 0 | 0 | 0 | 0 | 0 | 1 | -90 | 90 | 0.0064434 | 0.0016149 | -0.0064432 | -0.0016149
52 | 54 | 2.1786 | 1.3943 | 3.6585e-09 | 0 | 0 | 0 | 0 | 0 | 1 | -90 | 90 | 0.053135 | 0.013382 | -0.053068 | -0.013339
51 | 48 | 1.3122 | 0.83983 | 2.2036e-09 | 0 | 0 | 0 | 0 | 0 | 1 | -90 | 90 | -0.030135 | -0.0075649 | 0.030149 | 0.0075731
49 | 55 | 1.3553 | 0.86741 | 2.276e-09 | 0 | 0 | 0 | 0 | 0 | 1 | -90 | 90 | 0.0064432 | 0.0016149 | -0.0064426 | -0.0016147
54 | 53 | 1.4316 | 0.9162 | 2.404e-09 | 0 | 0 | 0 | 0 | 0 | 1 | -90 | 90 | 0.0038225 | 0.00095789 | -0.0038223 | -0.00095798
54 | 48 | 1.7739 | 1.1353 | 2.9789e-09 | 0 | 0 | 0 | 0 | 0 | 1 | -90 | 90 | 0.049245 | 0.012381 | -0.049198 | -0.012351
46 | 48 | 0.2982 | 0.19085 | 5.0076e-10 | 0 | 0 | 0 | 0 | 0 | 1 | -90 | 90 | -0.019048 | -0.0047773 | 0.019049 | 0.004778