## bus_data
BUS_I | BUS_TYPE | Pd | Qd | Gs | Bs | area | Vm | Va | baseKV | zone | Vmax | Vmin
1 | 1 | 0.0074788 | 0.0018744 | 0 | 0 | 1 | 0.97368 | -0.50774 | 0.4 | 1 | 1.1 | 0.9
2 | 1 | 0.010087 | 0.002528 | 0 | 0 | 1 | 0.97403 | -0.50077 | 0.4 | 1 | 1.1 | 0.9
3 | 1 | 0.0061544 | 0.0015424 | 0 | 0 | 1 | 0.9735 | -0.51127 | 0.4 | 1 | 1.1 | 0.9
4 | 1 | 0 | 0 | 0 | 0 | 1 | 0.97474 | -0.48669 | 0.4 | 1 | 1.1 | 0.9
32 | 1 | 0 | 0 | 0 | 0 | 1 | 0.97618 | -0.45832 | 0.4 | 1 | 1.1 | 0.9
6 | 1 | 0 | 0 | 0 | 0 | 1 | 0.97428 | -0.49576 | 0.4 | 1 | 1.1 | 0.9
101 | 1 | 0.0096688 | 0.0024232 | 0 | 0 | 1 | 0.97555 | -0.47082 | 0.4 | 1 | 1.1 | 0.9
30 | 1 | 0 | 0 | 0 | 0 | 1 | 0.97727 | -0.43701 | 0.4 | 1 | 1.1 | 0.9
33 | 1 | 0 | 0 | 0 | 0 | 1 | 0.97706 | -0.44108 | 0.4 | 1 | 1.1 | 0.9
147 | 1 | 0.0048441 | 0.001214 | 0 | 0 | 1 | 0.97703 | -0.44166 | 0.4 | 1 | 1.1 | 0.9
8 | 1 | 0 | 0 | 0 | 0 | 1 | 0.97406 | -0.5002 | 0.4 | 1 | 1.1 | 0.9
5 | 1 | 0.0024213 | 0.00060683 | 0 | 0 | 1 | 0.97404 | -0.50058 | 0.4 | 1 | 1.1 | 0.9
29 | 1 | 0.0026845 | 0.00067279 | 0 | 0 | 1 | 0.98029 | -0.37806 | 0.4 | 1 | 1.1 | 0.9
7 | 1 | 0 | 0 | 0 | 0 | 1 | 0.97382 | -0.50491 | 0.4 | 1 | 1.1 | 0.9
9 | 1 | 0.010221 | 0.0025615 | 0 | 0 | 1 | 0.97376 | -0.50613 | 0.4 | 1 | 1.1 | 0.9
13 | 1 | 0.0086443 | 0.0021665 | 0 | 0 | 1 | 0.97357 | -0.50975 | 0.4 | 1 | 1.1 | 0.9
10 | 1 | 0.0042857 | 0.0010741 | 0 | 0 | 1 | 0.97394 | -0.5025 | 0.4 | 1 | 1.1 | 0.9
17 | 1 | 0.0031569 | 0.00079118 | 0 | 0 | 1 | 0.9814 | -0.35671 | 0.4 | 1 | 1.1 | 0.9
15 | 1 | 0.0030885 | 0.00077405 | 0 | 0 | 1 | 0.9815 | -0.35467 | 0.4 | 1 | 1.1 | 0.9
14 | 1 | 0.0033965 | 0.00085124 | 0 | 0 | 1 | 0.98171 | -0.35065 | 0.4 | 1 | 1.1 | 0.9
16 | 1 | 0.0048401 | 0.001213 | 0 | 0 | 1 | 0.98197 | -0.34559 | 0.4 | 1 | 1.1 | 0.9
18 | 1 | 0.0072472 | 0.0018163 | 0 | 0 | 1 | 0.98235 | -0.33817 | 0.4 | 1 | 1.1 | 0.9
36 | 1 | 0.0039879 | 0.00099947 | 0 | 0 | 1 | 0.98287 | -0.32793 | 0.4 | 1 | 1.1 | 0.9
34 | 1 | 0 | 0 | 0 | 0 | 1 | 0.98324 | -0.32063 | 0.4 | 1 | 1.1 | 0.9
19 | 1 | 0.0019213 | 0.00048152 | 0 | 0 | 1 | 0.99144 | -0.16291 | 0.4 | 1 | 1.1 | 0.9
20 | 1 | 0.0025147 | 0.00063025 | 0 | 0 | 1 | 0.99135 | -0.1648 | 0.4 | 1 | 1.1 | 0.9
21 | 1 | 0.0017744 | 0.00044472 | 0 | 0 | 1 | 0.99155 | -0.16079 | 0.4 | 1 | 1.1 | 0.9
22 | 1 | 0.0020478 | 0.00051322 | 0 | 0 | 1 | 0.99126 | -0.16654 | 0.4 | 1 | 1.1 | 0.9
23 | 1 | 0.0013361 | 0.00033486 | 0 | 0 | 1 | 0.99178 | -0.15639 | 0.4 | 1 | 1.1 | 0.9
41 | 1 | 0.0019287 | 0.00048337 | 0 | 0 | 1 | 0.99122 | -0.16723 | 0.4 | 1 | 1.1 | 0.9
45 | 1 | 0.0016821 | 0.00042157 | 0 | 0 | 1 | 0.99187 | -0.15472 | 0.4 | 1 | 1.1 | 0.9
40 | 1 | 0.001965 | 0.00049247 | 0 | 0 | 1 | 0.99118 | -0.16796 | 0.4 | 1 | 1.1 | 0.9
44 | 1 | 0.0025108 | 0.00062927 | 0 | 0 | 1 | 0.99207 | -0.15089 | 0.4 | 1 | 1.1 | 0.9
24 | 1 | 0.0018038 | 0.00045209 | 0 | 0 | 1 | 0.9877 | -0.23454 | 0.4 | 1 | 1.1 | 0.9
25 | 1 | 0.0028261 | 0.00070828 | 0 | 0 | 1 | 0.98771 | -0.23434 | 0.4 | 1 | 1.1 | 0.9
26 | 1 | 0.0017913 | 0.00044894 | 0 | 0 | 1 | 0.98761 | -0.23634 | 0.4 | 1 | 1.1 | 0.9
27 | 1 | 0 | 0 | 0 | 0 | 1 | 0.98795 | -0.22978 | 0.4 | 1 | 1.1 | 0.9
28 | 1 | 0.0035485 | 0.00088934 | 0 | 0 | 1 | 0.9876 | -0.23658 | 0.4 | 1 | 1.1 | 0.9
38 | 1 | 0.0029788 | 0.00074656 | 0 | 0 | 1 | 0.98858 | -0.21754 | 0.4 | 1 | 1.1 | 0.9
39 | 1 | 0.0017739 | 0.00044458 | 0 | 0 | 1 | 0.9875 | -0.23843 | 0.4 | 1 | 1.1 | 0.9
51 | 1 | 0.0021942 | 0.00054993 | 0 | 0 | 1 | 0.99023 | -0.18579 | 0.4 | 1 | 1.1 | 0.9
53 | 1 | 0 | 0 | 0 | 0 | 1 | 0.98678 | -0.25218 | 0.4 | 1 | 1.1 | 0.9
31 | 1 | 0 | 0 | 0 | 0 | 1 | 0.98209 | -0.34296 | 0.4 | 1 | 1.1 | 0.9
35 | 1 | 0.003818 | 0.00095689 | 0 | 0 | 1 | 0.98158 | -0.35294 | 0.4 | 1 | 1.1 | 0.9
37 | 1 | 0.0066444 | 0.0016653 | 0 | 0 | 1 | 0.98455 | -0.29528 | 0.4 | 1 | 1.1 | 0.9
96 | 1 | 0.0031733 | 0.00079531 | 0 | 0 | 1 | 0.98132 | -0.35818 | 0.4 | 1 | 1.1 | 0.9
99 | 1 | 0.024991 | 0.0062632 | 0 | 0 | 1 | 0.97329 | -0.51538 | 0.4 | 1 | 1.1 | 0.9
102 | 1 | 0.0029578 | 0.0007413 | 0 | 0 | 1 | 0.98541 | -0.27869 | 0.4 | 1 | 1.1 | 0.9
95 | 1 | 0.0071482 | 0.0017915 | 0 | 0 | 1 | 0.98117 | -0.36095 | 0.4 | 1 | 1.1 | 0.9
56 | 1 | 0.0021626 | 0.00054199 | 0 | 0 | 1 | 0.9856 | -0.27512 | 0.4 | 1 | 1.1 | 0.9
52 | 1 | 0.0028094 | 0.00070409 | 0 | 0 | 1 | 0.99086 | -0.17378 | 0.4 | 1 | 1.1 | 0.9
54 | 1 | 0.0029063 | 0.00072838 | 0 | 0 | 1 | 0.98632 | -0.2612 | 0.4 | 1 | 1.1 | 0.9
55 | 1 | 0.0039804 | 0.00099758 | 0 | 0 | 1 | 0.98603 | -0.26677 | 0.4 | 1 | 1.1 | 0.9
42 | 1 | 0.0013051 | 0.00032709 | 0 | 0 | 1 | 0.99117 | -0.16821 | 0.4 | 1 | 1.1 | 0.9
71 | 1 | 0 | 0 | 0 | 0 | 1 | 0.99093 | -0.17202 | 0.4 | 1 | 1.1 | 0.9
79 | 1 | 0.0057108 | 0.0014313 | 0 | 0 | 1 | 0.99269 | -0.1384 | 0.4 | 1 | 1.1 | 0.9
78 | 1 | 0.0081786 | 0.0020498 | 0 | 0 | 1 | 0.98927 | -0.20385 | 0.4 | 1 | 1.1 | 0.9
46 | 1 | 0.0040455 | 0.0010139 | 0 | 0 | 1 | 0.99229 | -0.1465 | 0.4 | 1 | 1.1 | 0.9
47 | 1 | 0.0023946 | 0.00060015 | 0 | 0 | 1 | 0.99247 | -0.14301 | 0.4 | 1 | 1.1 | 0.9
48 | 1 | 0 | 0 | 0 | 0 | 1 | 0.99293 | -0.13411 | 0.4 | 1 | 1.1 | 0.9
49 | 1 | 0.0035809 | 0.00089747 | 0 | 0 | 1 | 0.99194 | -0.15299 | 0.4 | 1 | 1.1 | 0.9
50 | 1 | 0.0023739 | 0.00059496 | 0 | 0 | 1 | 0.99621 | -0.071733 | 0.4 | 1 | 1.1 | 0.9
68 | 1 | 0.0026139 | 0.0006551 | 0 | 0 | 1 | 0.99667 | -0.062936 | 0.4 | 1 | 1.1 | 0.9
69 | 1 | 0.0037046 | 0.00092845 | 0 | 0 | 1 | 0.99796 | -0.038518 | 0.4 | 1 | 1.1 | 0.9
82 | 1 | 0.0047616 | 0.0011934 | 0 | 0 | 1 | 0.98536 | -0.27996 | 0.4 | 1 | 1.1 | 0.9
93 | 1 | 0.0034614 | 0.00086751 | 0 | 0 | 1 | 0.98569 | -0.27352 | 0.4 | 1 | 1.1 | 0.9
83 | 1 | 0.0055588 | 0.0013932 | 0 | 0 | 1 | 0.98433 | -0.29997 | 0.4 | 1 | 1.1 | 0.9
94 | 1 | 0.0096799 | 0.002426 | 0 | 0 | 1 | 0.98561 | -0.27505 | 0.4 | 1 | 1.1 | 0.9
57 | 1 | 0.006494 | 0.0016275 | 0 | 0 | 1 | 0.99844 | -0.029426 | 0.4 | 1 | 1.1 | 0.9
58 | 1 | 0.0049447 | 0.0012393 | 0 | 0 | 1 | 0.99894 | -0.020078 | 0.4 | 1 | 1.1 | 0.9
59 | 1 | 0.0079408 | 0.0019902 | 0 | 0 | 1 | 0.99749 | -0.047367 | 0.4 | 1 | 1.1 | 0.9
60 | 3 | 0.0073921 | 0.0018526 | 0 | 0 | 1 | 1 | 0 | 0.4 | 1 | 1.1 | 0.9
61 | 1 | 0.0049724 | 0.0012462 | 0 | 0 | 1 | 0.99741 | -0.048885 | 0.4 | 1 | 1.1 | 0.9
67 | 1 | 0 | 0 | 0 | 0 | 1 | 0.99886 | -0.021435 | 0.4 | 1 | 1.1 | 0.9
70 | 1 | 0.0032122 | 0.00080504 | 0 | 0 | 1 | 0.9974 | -0.049144 | 0.4 | 1 | 1.1 | 0.9
65 | 1 | 0.0033551 | 0.00084086 | 0 | 0 | 1 | 0.99619 | -0.071916 | 0.4 | 1 | 1.1 | 0.9
62 | 1 | 0.0064741 | 0.0016226 | 0 | 0 | 1 | 0.99534 | -0.088173 | 0.4 | 1 | 1.1 | 0.9
63 | 1 | 0 | 0 | 0 | 0 | 1 | 0.99565 | -0.082283 | 0.4 | 1 | 1.1 | 0.9
64 | 1 | 0.012659 | 0.0031727 | 0 | 0 | 1 | 0.995 | -0.094868 | 0.4 | 1 | 1.1 | 0.9
66 | 1 | 0.0031711 | 0.00079475 | 0 | 0 | 1 | 0.99506 | -0.093377 | 0.4 | 1 | 1.1 | 0.9
81 | 1 | 0.0037617 | 0.00094276 | 0 | 0 | 1 | 0.99388 | -0.1159 | 0.4 | 1 | 1.1 | 0.9
80 | 1 | 0 | 0 | 0 | 0 | 1 | 0.99314 | -0.12991 | 0.4 | 1 | 1.1 | 0.9
75 | 1 | 0 | 0 | 0 | 0 | 1 | 0.98821 | -0.22407 | 0.4 | 1 | 1.1 | 0.9
72 | 1 | 0.0078496 | 0.0019673 | 0 | 0 | 1 | 0.98286 | -0.32743 | 0.4 | 1 | 1.1 | 0.9
73 | 1 | 0.0079952 | 0.0020038 | 0 | 0 | 1 | 0.98618 | -0.26312 | 0.4 | 1 | 1.1 | 0.9
74 | 1 | 0 | 0 | 0 | 0 | 1 | 0.98164 | -0.35122 | 0.4 | 1 | 1.1 | 0.9
76 | 1 | 0.002142 | 0.00053684 | 0 | 0 | 1 | 0.98154 | -0.3531 | 0.4 | 1 | 1.1 | 0.9
77 | 1 | 0.0033772 | 0.00084639 | 0 | 0 | 1 | 0.98085 | -0.36646 | 0.4 | 1 | 1.1 | 0.9
114 | 1 | 0.010704 | 0.0026827 | 0 | 0 | 1 | 0.98095 | -0.36477 | 0.4 | 1 | 1.1 | 0.9
146 | 1 | 0.0030798 | 0.00077186 | 0 | 0 | 1 | 0.98039 | -0.37545 | 0.4 | 1 | 1.1 | 0.9
113 | 1 | 0.0035168 | 0.00088141 | 0 | 0 | 1 | 0.98074 | -0.36871 | 0.4 | 1 | 1.1 | 0.9
120 | 1 | 0 | 0 | 0 | 0 | 1 | 0.97921 | -0.39856 | 0.4 | 1 | 1.1 | 0.9
97 | 1 | 0 | 0 | 0 | 0 | 1 | 0.98376 | -0.31097 | 0.4 | 1 | 1.1 | 0.9
92 | 1 | 0.0067392 | 0.001689 | 0 | 0 | 1 | 0.98311 | -0.32377 | 0.4 | 1 | 1.1 | 0.9
84 | 1 | 0.0024062 | 0.00060305 | 0 | 0 | 1 | 0.98539 | -0.27933 | 0.4 | 1 | 1.1 | 0.9
86 | 1 | 0 | 0 | 0 | 0 | 1 | 0.98543 | -0.27849 | 0.4 | 1 | 1.1 | 0.9
88 | 1 | 0.0041408 | 0.0010378 | 0 | 0 | 1 | 0.98547 | -0.27779 | 0.4 | 1 | 1.1 | 0.9
90 | 1 | 0.0054253 | 0.0013597 | 0 | 0 | 1 | 0.98262 | -0.3333 | 0.4 | 1 | 1.1 | 0.9
91 | 1 | 0.013233 | 0.0033165 | 0 | 0 | 1 | 0.98277 | -0.33044 | 0.4 | 1 | 1.1 | 0.9
98 | 1 | 0.0092353 | 0.0023146 | 0 | 0 | 1 | 0.97264 | -0.52811 | 0.4 | 1 | 1.1 | 0.9
103 | 1 | 0.008143 | 0.0020408 | 0 | 0 | 1 | 0.97513 | -0.47874 | 0.4 | 1 | 1.1 | 0.9
104 | 1 | 0.002876 | 0.00072079 | 0 | 0 | 1 | 0.97503 | -0.48054 | 0.4 | 1 | 1.1 | 0.9
105 | 1 | 0 | 0 | 0 | 0 | 1 | 0.97514 | -0.47847 | 0.4 | 1 | 1.1 | 0.9
106 | 1 | 0.005978 | 0.0014982 | 0 | 0 | 1 | 0.97501 | -0.48108 | 0.4 | 1 | 1.1 | 0.9
107 | 1 | 0.0056569 | 0.0014177 | 0 | 0 | 1 | 0.97537 | -0.47395 | 0.4 | 1 | 1.1 | 0.9
143 | 1 | 0.0062768 | 0.0015731 | 0 | 0 | 1 | 0.97602 | -0.46104 | 0.4 | 1 | 1.1 | 0.9
109 | 1 | 0.0047376 | 0.0011874 | 0 | 0 | 1 | 0.97362 | -0.50833 | 0.4 | 1 | 1.1 | 0.9
108 | 1 | 0.0041441 | 0.0010386 | 0 | 0 | 1 | 0.97362 | -0.50826 | 0.4 | 1 | 1.1 | 0.9
144 | 1 | 0.0012277 | 0.00030769 | 0 | 0 | 1 | 0.97625 | -0.45656 | 0.4 | 1 | 1.1 | 0.9
110 | 1 | 0 | 0 | 0 | 0 | 1 | 0.97382 | -0.50435 | 0.4 | 1 | 1.1 | 0.9
111 | 1 | 0.0034988 | 0.00087689 | 0 | 0 | 1 | 0.97369 | -0.50692 | 0.4 | 1 | 1.1 | 0.9
112 | 1 | 0.0026308 | 0.00065934 | 0 | 0 | 1 | 0.97431 | -0.49465 | 0.4 | 1 | 1.1 | 0.9
128 | 1 | 0 | 0 | 0 | 0 | 1 | 0.97441 | -0.49266 | 0.4 | 1 | 1.1 | 0.9
122 | 1 | 0 | 0 | 0 | 0 | 1 | 0.97496 | -0.48189 | 0.4 | 1 | 1.1 | 0.9
115 | 1 | 0.0035502 | 0.00088976 | 0 | 0 | 1 | 0.98065 | -0.37065 | 0.4 | 1 | 1.1 | 0.9
117 | 1 | 0.0044673 | 0.0011196 | 0 | 0 | 1 | 0.97649 | -0.45182 | 0.4 | 1 | 1.1 | 0.9
118 | 1 | 0 | 0 | 0 | 0 | 1 | 0.97844 | -0.41354 | 0.4 | 1 | 1.1 | 0.9
119 | 1 | 0 | 0 | 0 | 0 | 1 | 0.9764 | -0.4536 | 0.4 | 1 | 1.1 | 0.9
121 | 1 | 0.0050588 | 0.0012679 | 0 | 0 | 1 | 0.97769 | -0.42831 | 0.4 | 1 | 1.1 | 0.9
123 | 1 | 0.032784 | 0.0082164 | 0 | 0 | 1 | 0.97557 | -0.46985 | 0.4 | 1 | 1.1 | 0.9
140 | 1 | 0.0052493 | 0.0013156 | 0 | 0 | 1 | 0.97693 | -0.44318 | 0.4 | 1 | 1.1 | 0.9
135 | 1 | 0 | 0 | 0 | 0 | 1 | 0.97441 | -0.4927 | 0.4 | 1 | 1.1 | 0.9
134 | 1 | 0.0017284 | 0.00043317 | 0 | 0 | 1 | 0.9748 | -0.48504 | 0.4 | 1 | 1.1 | 0.9
141 | 1 | 0.00133 | 0.00033332 | 0 | 0 | 1 | 0.97676 | -0.44657 | 0.4 | 1 | 1.1 | 0.9
137 | 1 | 0.0058958 | 0.0014776 | 0 | 0 | 1 | 0.97377 | -0.50539 | 0.4 | 1 | 1.1 | 0.9
132 | 1 | 0 | 0 | 0 | 0 | 1 | 0.97467 | -0.48761 | 0.4 | 1 | 1.1 | 0.9
124 | 1 | 0.0017742 | 0.00044465 | 0 | 0 | 1 | 0.97364 | -0.50791 | 0.4 | 1 | 1.1 | 0.9
125 | 1 | 0.0052088 | 0.0013054 | 0 | 0 | 1 | 0.97367 | -0.50744 | 0.4 | 1 | 1.1 | 0.9
127 | 1 | 0 | 0 | 0 | 0 | 1 | 0.97379 | -0.50497 | 0.4 | 1 | 1.1 | 0.9
145 | 1 | 0 | 0 | 0 | 0 | 1 | 0.97396 | -0.50161 | 0.4 | 1 | 1.1 | 0.9
129 | 1 | 0 | 0 | 0 | 0 | 1 | 0.97422 | -0.49659 | 0.4 | 1 | 1.1 | 0.9
133 | 1 | 0.0018305 | 0.00045875 | 0 | 0 | 1 | 0.97406 | -0.49966 | 0.4 | 1 | 1.1 | 0.9
130 | 1 | 0.0044101 | 0.0011053 | 0 | 0 | 1 | 0.97424 | -0.49613 | 0.4 | 1 | 1.1 | 0.9
131 | 1 | 0.0016615 | 0.00041642 | 0 | 0 | 1 | 0.97453 | -0.49033 | 0.4 | 1 | 1.1 | 0.9
136 | 1 | 0.010565 | 0.0026478 | 0 | 0 | 1 | 0.97316 | -0.51735 | 0.4 | 1 | 1.1 | 0.9
138 | 1 | 0.0079665 | 0.0019966 | 0 | 0 | 1 | 0.9729 | -0.5225 | 0.4 | 1 | 1.1 | 0.9
142 | 1 | 0.0018138 | 0.00045459 | 0 | 0 | 1 | 0.97671 | -0.44761 | 0.4 | 1 | 1.1 | 0.9

## generator_data
GEN_BUS | PG | QG | QMAX | QMIN | VG | MBASE | GEN_STATUS | PMAX | PMIN
60 | 0.53832 | 0.13833 | 10 | -10 | 1 | 100 | 1 | 10 | 0

## branch_data
F_BUS | T_BUS | BR_R | BR_X | BR_B | RATE_A | RATE_B | RATE_C | TAP | SHIFT | BR_STATUS | ANGMIN | ANGMAX | P_in | Q_in | P_out | Q_out
1 | 2 | 2.1703 | 1.389 | 3.6446e-09 | 0 | 0 | 0 | 0 | 0 | 1 | -90 | 90 | -0.013634 | -0.0034172 | 0.013638 | 0.0034197
1 | 3 | 2.4421 | 1.5629 | 4.1009e-09 | 0 | 0 | 0 | 0 | 0 | 1 | -90 | 90 | 0.0061553 | 0.0015428 | -0.0061543 | -0.0015425
2 | 4 | 2.5271 | 1.6173 | 4.2437e-09 | 0 | 0 | 0 | 0 | 0 | 1 | -90 | 90 | -0.023725 | -0.0059479 | 0.023741 | 0.0059577
4 | 32 | 2.4541 | 1.5707 | 4.1212e-09 | 0 | 0 | 0 | 0 | 0 | 1 | -90 | 90 | -0.049336 | -0.01238 | 0.049403 | 0.012422
4 | 6 | 1.5104 | 0.96665 | 2.5364e-09 | 0 | 0 | 0 | 0 | 0 | 1 | -90 | 90 | 0.025595 | 0.0064222 | -0.025584 | -0.0064153
32 | 101 | 1.2155 | 0.77794 | 2.0412e-09 | 0 | 0 | 0 | 0 | 0 | 1 | -90 | 90 | 0.043998 | 0.011066 | -0.043972 | -0.01105
32 | 30 | 0.97789 | 0.62585 | 1.6421e-09 | 0 | 0 | 0 | 0 | 0 | 1 | -90 | 90 | -0.093401 | -0.023488 | 0.093497 | 0.023549
6 | 8 | 1.4595 | 0.93405 | 2.4508e-09 | 0 | 0 | 0 | 0 | 0 | 1 | -90 | 90 | 0.012937 | 0.0032439 | -0.012934 | -0.0032424
6 | 5 | 1.6199 | 1.0367 | 2.7202e-09 | 0 | 0 | 0 | 0 | 0 | 1 | -90 | 90 | 0.012647 | 0.0031714 | -0.012644 | -0.0031698
101 | 99 | 5.5407 | 3.5461 | 9.3044e-09 | 0 | 0 | 0 | 0 | 0 | 1 | -90 | 90 | 0.034303 | 0.0086265 | -0.034231 | -0.0085807
30 | 29 | 2.582 | 1.6525 | 8.6718e-09 | 0 | 0 | 0 | 0 | 0 | 1 | -90 | 90 | -0.098342 | -0.024763 | 0.09862 | 0.02494
30 | 33 | 3.5926 | 2.2993 | 6.033e-09 | 0 | 0 | 0 | 0 | 0 | 1 | -90 | 90 | 0.004845 | 0.0012141 | -0.0048441 | -0.0012141
33 | 147 | 0.51562 | 0.33 | 8.6587e-10 | 0 | 0 | 0 | 0 | 0 | 1 | -90 | 90 | 0.0048441 | 0.0012141 | -0.004844 | -0.0012141
8 | 13 | 4.6981 | 3.0068 | 7.8894e-09 | 0 | 0 | 0 | 0 | 0 | 1 | -90 | 90 | 0.0086481 | 0.0021683 | -0.0086441 | -0.0021666
8 | 10 | 2.2811 | 1.4599 | 3.8305e-09 | 0 | 0 | 0 | 0 | 0 | 1 | -90 | 90 | 0.004286 | 0.0010741 | -0.0042855 | -0.0010741
5 | 7 | 1.801 | 1.1526 | 3.0243e-09 | 0 | 0 | 0 | 0 | 0 | 1 | -90 | 90 | 0.010223 | 0.002563 | -0.010221 | -0.0025619
29 | 31 | 1.5033 | 0.96214 | 5.049e-09 | 0 | 0 | 0 | 0 | 0 | 1 | -90 | 90 | -0.1013 | -0.025612 | 0.10148 | 0.025721
7 | 9 | 0.50992 | 0.32635 | 8.563e-10 | 0 | 0 | 0 | 0 | 0 | 1 | -90 | 90 | 0.010221 | 0.0025619 | -0.01022 | -0.0025616
17 | 15 | 2.8008 | 1.7925 | 4.7033e-09 | 0 | 0 | 0 | 0 | 0 | 1 | -90 | 90 | -0.0031568 | -0.0007912 | 0.0031571 | 0.00079094
15 | 14 | 2.7738 | 1.7753 | 4.658e-09 | 0 | 0 | 0 | 0 | 0 | 1 | -90 | 90 | -0.0062456 | -0.001565 | 0.0062468 | 0.0015653
14 | 16 | 2.2689 | 1.4521 | 3.8101e-09 | 0 | 0 | 0 | 0 | 0 | 1 | -90 | 90 | -0.0096432 | -0.0024166 | 0.0096455 | 0.0024177
16 | 18 | 2.2131 | 1.4164 | 3.7165e-09 | 0 | 0 | 0 | 0 | 0 | 1 | -90 | 90 | -0.014486 | -0.0036307 | 0.014491 | 0.0036337
18 | 36 | 2.0409 | 1.3062 | 3.4273e-09 | 0 | 0 | 0 | 0 | 0 | 1 | -90 | 90 | -0.021738 | -0.00545 | 0.021748 | 0.0054565
36 | 34 | 1.2292 | 0.78671 | 2.0642e-09 | 0 | 0 | 0 | 0 | 0 | 1 | -90 | 90 | -0.025736 | -0.006456 | 0.025745 | 0.0064615
34 | 37 | 0.78225 | 0.50064 | 5.2544e-09 | 0 | 0 | 0 | 0 | 0 | 1 | -90 | 90 | -0.14149 | -0.035811 | 0.14167 | 0.03592
34 | 31 | 0.84166 | 0.53866 | 5.6535e-09 | 0 | 0 | 0 | 0 | 0 | 1 | -90 | 90 | 0.11575 | 0.029349 | -0.11562 | -0.02927
19 | 20 | 0.85048 | 0.54431 | 1.4282e-09 | 0 | 0 | 0 | 0 | 0 | 1 | -90 | 90 | 0.009763 | 0.0024468 | -0.0097621 | -0.0024464
19 | 21 | 0.80271 | 0.51373 | 1.348e-09 | 0 | 0 | 0 | 0 | 0 | 1 | -90 | 90 | -0.011684 | -0.0029283 | 0.011685 | 0.002929
20 | 22 | 1.0559 | 0.67579 | 1.7732e-09 | 0 | 0 | 0 | 0 | 0 | 1 | -90 | 90 | 0.0072474 | 0.0018162 | -0.0072468 | -0.0018159
21 | 23 | 1.4396 | 0.92134 | 2.4175e-09 | 0 | 0 | 0 | 0 | 0 | 1 | -90 | 90 | -0.01346 | -0.0033737 | 0.013463 | 0.0033753
22 | 41 | 0.5881 | 0.37639 | 9.8759e-10 | 0 | 0 | 0 | 0 | 0 | 1 | -90 | 90 | 0.005199 | 0.0013027 | -0.0051989 | -0.0013027
23 | 45 | 0.4973 | 0.31827 | 8.3511e-10 | 0 | 0 | 0 | 0 | 0 | 1 | -90 | 90 | -0.014799 | -0.0037101 | 0.0148 | 0.0037108
41 | 40 | 0.98613 | 0.63112 | 1.656e-09 | 0 | 0 | 0 | 0 | 0 | 1 | -90 | 90 | 0.0032702 | 0.00081934 | -0.0032701 | -0.00081943
45 | 44 | 1.0259 | 0.6566 | 1.7228e-09 | 0 | 0 | 0 | 0 | 0 | 1 | -90 | 90 | -0.016482 | -0.0041324 | 0.016485 | 0.0041341
40 | 42 | 0.84045 | 0.53789 | 1.4113e-09 | 0 | 0 | 0 | 0 | 0 | 1 | -90 | 90 | 0.0013051 | 0.00032696 | -0.0013051 | -0.00032709
44 | 46 | 1.0207 | 0.65328 | 1.7141e-09 | 0 | 0 | 0 | 0 | 0 | 1 | -90 | 90 | -0.018996 | -0.0047634 | 0.019 | 0.0047658
24 | 25 | 0.12601 | 0.080645 | 2.116e-10 | 0 | 0 | 0 | 0 | 0 | 1 | -90 | 90 | -0.0071441 | -0.0017904 | 0.0071442 | 0.0017904
24 | 26 | 1.4721 | 0.94214 | 2.472e-09 | 0 | 0 | 0 | 0 | 0 | 1 | -90 | 90 | 0.0053403 | 0.0013383 | -0.0053398 | -0.0013383
25 | 27 | 1.9991 | 1.2794 | 3.3571e-09 | 0 | 0 | 0 | 0 | 0 | 1 | -90 | 90 | -0.0099702 | -0.0024987 | 0.0099724 | 0.0024998
26 | 28 | 0.29624 | 0.18959 | 4.9747e-10 | 0 | 0 | 0 | 0 | 0 | 1 | -90 | 90 | 0.0035485 | 0.00088932 | -0.0035485 | -0.00088935
27 | 38 | 0.2366 | 0.15143 | 1.5893e-09 | 0 | 0 | 0 | 0 | 0 | 1 | -90 | 90 | -0.22816 | -0.057859 | 0.22829 | 0.057945
27 | 39 | 0.17474 | 0.11183 | 1.1738e-09 | 0 | 0 | 0 | 0 | 0 | 1 | -90 | 90 | 0.21818 | 0.05536 | -0.21809 | -0.055302
38 | 51 | 0.60741 | 0.38874 | 4.08e-09 | 0 | 0 | 0 | 0 | 0 | 1 | -90 | 90 | -0.23127 | -0.058692 | 0.23162 | 0.058918
39 | 53 | 0.27981 | 0.17908 | 1.8795e-09 | 0 | 0 | 0 | 0 | 0 | 1 | -90 | 90 | 0.21632 | 0.054857 | -0.21618 | -0.054766
51 | 52 | 0.22808 | 0.14597 | 1.532e-09 | 0 | 0 | 0 | 0 | 0 | 1 | -90 | 90 | -0.23382 | -0.059467 | 0.23395 | 0.059554
53 | 54 | 1.019 | 0.65215 | 1.7111e-09 | 0 | 0 | 0 | 0 | 0 | 1 | -90 | 90 | 0.038738 | 0.0097508 | -0.038721 | -0.0097402
53 | 55 | 2.6885 | 1.7206 | 4.5147e-09 | 0 | 0 | 0 | 0 | 0 | 1 | -90 | 90 | 0.023694 | 0.0059465 | -0.023677 | -0.0059364
53 | 56 | 0.65626 | 0.42 | 4.4081e-09 | 0 | 0 | 0 | 0 | 0 | 1 | -90 | 90 | 0.15375 | 0.039069 | -0.15358 | -0.038961
31 | 35 | 3.0494 | 1.9516 | 5.1208e-09 | 0 | 0 | 0 | 0 | 0 | 1 | -90 | 90 | 0.01415 | 0.0035492 | -0.014143 | -0.0035454
35 | 96 | 2.1887 | 1.4008 | 3.6754e-09 | 0 | 0 | 0 | 0 | 0 | 1 | -90 | 90 | 0.010325 | 0.0025885 | -0.010322 | -0.0025872
37 | 102 | 0.49005 | 0.31363 | 3.2917e-09 | 0 | 0 | 0 | 0 | 0 | 1 | -90 | 90 | -0.14831 | -0.037586 | 0.14843 | 0.037661
96 | 95 | 1.6742 | 1.0715 | 2.8115e-09 | 0 | 0 | 0 | 0 | 0 | 1 | -90 | 90 | 0.0071491 | 0.0017919 | -0.0071481 | -0.0017915
99 | 98 | 5.8472 | 3.7422 | 9.819e-09 | 0 | 0 | 0 | 0 | 0 | 1 | -90 | 90 | 0.0092407 | 0.0023173 | -0.0092351 | -0.0023147
102 | 56 | 0.10345 | 0.066206 | 6.9486e-10 | 0 | 0 | 0 | 0 | 0 | 1 | -90 | 90 | -0.15139 | -0.038402 | 0.15141 | 0.038419
52 | 49 | 0.39074 | 0.25007 | 2.6246e-09 | 0 | 0 | 0 | 0 | 0 | 1 | -90 | 90 | -0.23676 | -0.060258 | 0.237 | 0.06041
54 | 82 | 2.2872 | 1.4638 | 3.8408e-09 | 0 | 0 | 0 | 0 | 0 | 1 | -90 | 90 | 0.035815 | 0.0090119 | -0.035783 | -0.0089917
55 | 93 | 1.4928 | 0.9554 | 2.5068e-09 | 0 | 0 | 0 | 0 | 0 | 1 | -90 | 90 | 0.019697 | 0.0049388 | -0.01969 | -0.004935
71 | 79 | 0.79107 | 0.50629 | 5.3137e-09 | 0 | 0 | 0 | 0 | 0 | 1 | -90 | 90 | -0.18972 | -0.048473 | 0.19003 | 0.04867
71 | 78 | 0.74661 | 0.47783 | 5.0151e-09 | 0 | 0 | 0 | 0 | 0 | 1 | -90 | 90 | 0.18972 | 0.048473 | -0.18943 | -0.048287
79 | 80 | 0.19451 | 0.12449 | 1.3065e-09 | 0 | 0 | 0 | 0 | 0 | 1 | -90 | 90 | -0.19574 | -0.050101 | 0.19582 | 0.050152
78 | 75 | 0.49449 | 0.31648 | 3.3216e-09 | 0 | 0 | 0 | 0 | 0 | 1 | -90 | 90 | 0.18125 | 0.046237 | -0.18107 | -0.046124
46 | 47 | 0.66707 | 0.42692 | 1.1202e-09 | 0 | 0 | 0 | 0 | 0 | 1 | -90 | 90 | -0.023045 | -0.0057797 | 0.023049 | 0.005782
47 | 48 | 1.5472 | 0.99018 | 2.5981e-09 | 0 | 0 | 0 | 0 | 0 | 1 | -90 | 90 | -0.025444 | -0.0063821 | 0.025455 | 0.0063888
48 | 49 | 0.35026 | 0.22416 | 2.3527e-09 | 0 | 0 | 0 | 0 | 0 | 1 | -90 | 90 | 0.2408 | 0.061447 | -0.24058 | -0.061307
48 | 50 | 1.0499 | 0.67192 | 7.0521e-09 | 0 | 0 | 0 | 0 | 0 | 1 | -90 | 90 | -0.26626 | -0.067836 | 0.26706 | 0.06835
50 | 68 | 0.14731 | 0.094276 | 9.8947e-10 | 0 | 0 | 0 | 0 | 0 | 1 | -90 | 90 | -0.26943 | -0.068945 | 0.26955 | 0.069018
68 | 69 | 0.40559 | 0.25958 | 2.7244e-09 | 0 | 0 | 0 | 0 | 0 | 1 | -90 | 90 | -0.27216 | -0.069673 | 0.27248 | 0.069879
69 | 67 | 0.28051 | 0.17953 | 1.8842e-09 | 0 | 0 | 0 | 0 | 0 | 1 | -90 | 90 | -0.27619 | -0.070807 | 0.27642 | 0.070954
82 | 83 | 2.8104 | 1.7987 | 4.7194e-09 | 0 | 0 | 0 | 0 | 0 | 1 | -90 | 90 | 0.031021 | 0.0077984 | -0.030991 | -0.0077799
93 | 94 | 0.40942 | 0.26203 | 6.8752e-10 | 0 | 0 | 0 | 0 | 0 | 1 | -90 | 90 | 0.016229 | 0.0040675 | -0.016228 | -0.0040668
83 | 97 | 1.879 | 1.2026 | 3.1553e-09 | 0 | 0 | 0 | 0 | 0 | 1 | -90 | 90 | 0.025433 | 0.0063867 | -0.025419 | -0.0063785
94 | 88 | 1.8251 | 1.168 | 3.0648e-09 | 0 | 0 | 0 | 0 | 0 | 1 | -90 | 90 | 0.006548 | 0.0016408 | -0.0065471 | -0.0016405
57 | 58 | 0.1705 | 0.10912 | 1.1453e-09 | 0 | 0 | 0 | 0 | 0 | 1 | -90 | 90 | -0.24892 | -0.063873 | 0.24903 | 0.063945
57 | 59 | 0.33567 | 0.21483 | 2.2547e-09 | 0 | 0 | 0 | 0 | 0 | 1 | -90 | 90 | 0.24243 | 0.062245 | -0.24222 | -0.06211
58 | 60 | 0.35954 | 0.2301 | 2.415e-09 | 0 | 0 | 0 | 0 | 0 | 1 | -90 | 90 | -0.25398 | -0.065184 | 0.25423 | 0.065342
59 | 61 | 0.029349 | 0.018783 | 1.9714e-10 | 0 | 0 | 0 | 0 | 0 | 1 | -90 | 90 | 0.23428 | 0.06012 | -0.23426 | -0.060109
60 | 67 | 0.35269 | 0.22572 | 2.369e-09 | 0 | 0 | 0 | 0 | 0 | 1 | -90 | 90 | 0.27671 | 0.071138 | -0.27642 | -0.070954
61 | 70 | 0.0051094 | 0.00327 | 3.432e-11 | 0 | 0 | 0 | 0 | 0 | 1 | -90 | 90 | 0.22929 | 0.058863 | -0.22928 | -0.058861
70 | 65 | 0.45587 | 0.29176 | 3.0621e-09 | 0 | 0 | 0 | 0 | 0 | 1 | -90 | 90 | 0.22607 | 0.058056 | -0.22582 | -0.057897
65 | 63 | 0.21034 | 0.13462 | 1.4128e-09 | 0 | 0 | 0 | 0 | 0 | 1 | -90 | 90 | 0.22247 | 0.057056 | -0.22235 | -0.056984
62 | 63 | 1.3673 | 0.87507 | 2.2961e-09 | 0 | 0 | 0 | 0 | 0 | 1 | -90 | 90 | -0.019137 | -0.0047974 | 0.019143 | 0.0048006
62 | 64 | 2.3476 | 1.5025 | 3.9423e-09 | 0 | 0 | 0 | 0 | 0 | 1 | -90 | 90 | 0.012663 | 0.0031749 | -0.012659 | -0.0031727
63 | 66 | 0.24634 | 0.15766 | 1.6547e-09 | 0 | 0 | 0 | 0 | 0 | 1 | -90 | 90 | 0.20321 | 0.052184 | -0.2031 | -0.052114
66 | 81 | 0.50722 | 0.32462 | 3.407e-09 | 0 | 0 | 0 | 0 | 0 | 1 | -90 | 90 | 0.19993 | 0.051319 | -0.19971 | -0.05118
81 | 80 | 0.32108 | 0.20549 | 2.1567e-09 | 0 | 0 | 0 | 0 | 0 | 1 | -90 | 90 | 0.19595 | 0.050237 | -0.19582 | -0.050152
75 | 73 | 0.95223 | 0.60943 | 6.3962e-09 | 0 | 0 | 0 | 0 | 0 | 1 | -90 | 90 | 0.18107 | 0.046124 | -0.18073 | -0.045907
72 | 73 | 1.6324 | 1.0447 | 1.0965e-08 | 0 | 0 | 0 | 0 | 0 | 1 | -90 | 90 | -0.1722 | -0.043564 | 0.17273 | 0.043904
72 | 74 | 0.63003 | 0.40322 | 4.232e-09 | 0 | 0 | 0 | 0 | 0 | 1 | -90 | 90 | 0.16435 | 0.041597 | -0.16416 | -0.041477
74 | 76 | 0.40686 | 0.26039 | 6.8323e-10 | 0 | 0 | 0 | 0 | 0 | 1 | -90 | 90 | 0.019926 | 0.004998 | -0.019924 | -0.004997
74 | 77 | 0.45874 | 0.29359 | 3.0814e-09 | 0 | 0 | 0 | 0 | 0 | 1 | -90 | 90 | 0.14424 | 0.036479 | -0.14413 | -0.036412
76 | 114 | 2.8343 | 1.8139 | 4.7595e-09 | 0 | 0 | 0 | 0 | 0 | 1 | -90 | 90 | 0.017782 | 0.0044601 | -0.017773 | -0.0044542
77 | 146 | 0.27675 | 0.17712 | 1.8589e-09 | 0 | 0 | 0 | 0 | 0 | 1 | -90 | 90 | 0.14076 | 0.035566 | -0.14069 | -0.035527
114 | 113 | 2.4061 | 1.5399 | 4.0406e-09 | 0 | 0 | 0 | 0 | 0 | 1 | -90 | 90 | 0.0070686 | 0.0017715 | -0.0070673 | -0.001771
146 | 120 | 0.72621 | 0.46478 | 4.878e-09 | 0 | 0 | 0 | 0 | 0 | 1 | -90 | 90 | 0.13762 | 0.034755 | -0.13746 | -0.034658
113 | 115 | 2.3581 | 1.5092 | 3.96e-09 | 0 | 0 | 0 | 0 | 0 | 1 | -90 | 90 | 0.0035505 | 0.00088961 | -0.0035501 | -0.00088978
120 | 118 | 0.4699 | 0.30074 | 3.1564e-09 | 0 | 0 | 0 | 0 | 0 | 1 | -90 | 90 | 0.13746 | 0.034659 | -0.13736 | -0.034596
97 | 92 | 2.1856 | 1.3988 | 3.6703e-09 | 0 | 0 | 0 | 0 | 0 | 1 | -90 | 90 | 0.025419 | 0.0063785 | -0.025404 | -0.0063689
92 | 91 | 1.5463 | 0.98961 | 2.5966e-09 | 0 | 0 | 0 | 0 | 0 | 1 | -90 | 90 | 0.018665 | 0.0046799 | -0.018659 | -0.0046763
84 | 86 | 1.5193 | 0.97233 | 2.5513e-09 | 0 | 0 | 0 | 0 | 0 | 1 | -90 | 90 | -0.0024062 | -0.00060306 | 0.0024063 | 0.00060287
86 | 88 | 1.2659 | 0.8102 | 2.1259e-09 | 0 | 0 | 0 | 0 | 0 | 1 | -90 | 90 | -0.0024063 | -0.00060287 | 0.0024064 | 0.00060272
90 | 91 | 2.2835 | 1.4614 | 3.8345e-09 | 0 | 0 | 0 | 0 | 0 | 1 | -90 | 90 | -0.0054253 | -0.0013597 | 0.005426 | 0.0013598
103 | 104 | 2.6735 | 1.711 | 4.4895e-09 | 0 | 0 | 0 | 0 | 0 | 1 | -90 | 90 | 0.0028762 | 0.00072055 | -0.0028759 | -0.00072081
103 | 105 | 0.1034 | 0.066178 | 1.7364e-10 | 0 | 0 | 0 | 0 | 0 | 1 | -90 | 90 | -0.011019 | -0.0027614 | 0.011019 | 0.0027615
105 | 106 | 1.8606 | 1.1908 | 3.1244e-09 | 0 | 0 | 0 | 0 | 0 | 1 | -90 | 90 | 0.0059786 | 0.0014985 | -0.0059778 | -0.0014983
105 | 107 | 1.1339 | 0.72571 | 1.9042e-09 | 0 | 0 | 0 | 0 | 0 | 1 | -90 | 90 | -0.016998 | -0.00426 | 0.017001 | 0.0042621
107 | 143 | 2.432 | 1.5565 | 4.0839e-09 | 0 | 0 | 0 | 0 | 0 | 1 | -90 | 90 | -0.022658 | -0.0056799 | 0.022672 | 0.0056884
143 | 144 | 0.661 | 0.42304 | 1.11e-09 | 0 | 0 | 0 | 0 | 0 | 1 | -90 | 90 | -0.028949 | -0.0072616 | 0.028955 | 0.0072654
109 | 108 | 0.067672 | 0.04331 | 1.1364e-10 | 0 | 0 | 0 | 0 | 0 | 1 | -90 | 90 | -0.0047375 | -0.0011874 | 0.0047375 | 0.0011874
108 | 110 | 1.8715 | 1.1977 | 3.1427e-09 | 0 | 0 | 0 | 0 | 0 | 1 | -90 | 90 | -0.0088815 | -0.0022261 | 0.0088832 | 0.0022268
144 | 142 | 1.2691 | 0.81221 | 2.1311e-09 | 0 | 0 | 0 | 0 | 0 | 1 | -90 | 90 | -0.030183 | -0.0075731 | 0.030195 | 0.0075812
110 | 111 | 3.1232 | 1.9988 | 5.2446e-09 | 0 | 0 | 0 | 0 | 0 | 1 | -90 | 90 | 0.0034992 | 0.0008767 | -0.0034987 | -0.00087692
110 | 112 | 3.33 | 2.1312 | 5.5919e-09 | 0 | 0 | 0 | 0 | 0 | 1 | -90 | 90 | -0.012382 | -0.0031035 | 0.012388 | 0.0031066
112 | 128 | 0.56562 | 0.362 | 9.4983e-10 | 0 | 0 | 0 | 0 | 0 | 1 | -90 | 90 | -0.015019 | -0.003766 | 0.01502 | 0.0037668
128 | 122 | 3.0525 | 1.9536 | 5.126e-09 | 0 | 0 | 0 | 0 | 0 | 1 | -90 | 90 | -0.01502 | -0.0037668 | 0.015028 | 0.0037713
122 | 135 | 1.8836 | 1.2055 | 3.1631e-09 | 0 | 0 | 0 | 0 | 0 | 1 | -90 | 90 | 0.024466 | 0.0061462 | -0.024454 | -0.0061385
122 | 134 | 0.8081 | 0.51719 | 1.357e-09 | 0 | 0 | 0 | 0 | 0 | 1 | -90 | 90 | 0.016627 | 0.0041709 | -0.016625 | -0.0041695
122 | 119 | 2.1531 | 1.378 | 3.6157e-09 | 0 | 0 | 0 | 0 | 0 | 1 | -90 | 90 | -0.056121 | -0.014088 | 0.056197 | 0.014137
117 | 118 | 1.7569 | 1.1244 | 5.9007e-09 | 0 | 0 | 0 | 0 | 0 | 1 | -90 | 90 | -0.093481 | -0.023493 | 0.093652 | 0.023602
117 | 119 | 0.085537 | 0.054743 | 1.4364e-10 | 0 | 0 | 0 | 0 | 0 | 1 | -90 | 90 | 0.089013 | 0.022374 | -0.089006 | -0.022369
118 | 121 | 1.4522 | 0.9294 | 2.4386e-09 | 0 | 0 | 0 | 0 | 0 | 1 | -90 | 90 | 0.043712 | 0.010994 | -0.043681 | -0.010974
119 | 123 | 2.1167 | 1.3547 | 3.5545e-09 | 0 | 0 | 0 | 0 | 0 | 1 | -90 | 90 | 0.032809 | 0.0082326 | -0.032783 | -0.0082167
121 | 140 | 1.6514 | 1.0569 | 2.7731e-09 | 0 | 0 | 0 | 0 | 0 | 1 | -90 | 90 | 0.038623 | 0.0097063 | -0.038595 | -0.0096891
140 | 141 | 0.4345 | 0.27808 | 7.2965e-10 | 0 | 0 | 0 | 0 | 0 | 1 | -90 | 90 | 0.033346 | 0.0083735 | -0.033341 | -0.0083701
135 | 137 | 2.2103 | 1.4146 | 3.7116e-09 | 0 | 0 | 0 | 0 | 0 | 1 | -90 | 90 | 0.024454 | 0.0061385 | -0.024439 | -0.0061294
134 | 132 | 0.73465 | 0.47018 | 1.2337e-09 | 0 | 0 | 0 | 0 | 0 | 1 | -90 | 90 | 0.014896 | 0.0037363 | -0.014894 | -0.0037352
141 | 142 | 0.13871 | 0.088773 | 2.3293e-10 | 0 | 0 | 0 | 0 | 0 | 1 | -90 | 90 | 0.032011 | 0.0080368 | -0.032009 | -0.0080358
137 | 136 | 2.7399 | 1.7536 | 4.6011e-09 | 0 | 0 | 0 | 0 | 0 | 1 | -90 | 90 | 0.018543 | 0.0046517 | -0.018533 | -0.0046454
132 | 131 | 0.77709 | 0.49733 | 1.3049e-09 | 0 | 0 | 0 | 0 | 0 | 1 | -90 | 90 | 0.014894 | 0.0037353 | -0.014892 | -0.0037341
124 | 125 | 1.1259 | 0.72054 | 1.8906e-09 | 0 | 0 | 0 | 0 | 0 | 1 | -90 | 90 | -0.0017741 | -0.00044467 | 0.0017742 | 0.00044452
125 | 127 | 1.5048 | 0.96308 | 2.527e-09 | 0 | 0 | 0 | 0 | 0 | 1 | -90 | 90 | -0.0069828 | -0.00175 | 0.0069837 | 0.0017503
127 | 145 | 2.045 | 1.3088 | 3.4341e-09 | 0 | 0 | 0 | 0 | 0 | 1 | -90 | 90 | -0.0069837 | -0.0017503 | 0.0069848 | 0.0017507
145 | 133 | 1.1876 | 0.76004 | 1.9942e-09 | 0 | 0 | 0 | 0 | 0 | 1 | -90 | 90 | -0.0069848 | -0.0017507 | 0.0069854 | 0.0017509
129 | 133 | 1.4814 | 0.94808 | 2.4876e-09 | 0 | 0 | 0 | 0 | 0 | 1 | -90 | 90 | 0.0088171 | 0.0022103 | -0.0088158 | -0.0022097
129 | 130 | 0.22094 | 0.1414 | 3.7102e-10 | 0 | 0 | 0 | 0 | 0 | 1 | -90 | 90 | -0.0088171 | -0.0022103 | 0.0088173 | 0.0022104
130 | 131 | 1.8663 | 1.1945 | 3.1341e-09 | 0 | 0 | 0 | 0 | 0 | 1 | -90 | 90 | -0.013227 | -0.0033157 | 0.013231 | 0.0033177
136 | 138 | 2.7453 | 1.757 | 4.6101e-09 | 0 | 0 | 0 | 0 | 0 | 1 | -90 | 90 | 0.0079683 | 0.0019975 | -0.0079663 | -0.0019967