## bus_data
BUS_I | BUS_TYPE | Pd | Qd | Gs | Bs | area | Vm | Va | baseKV | zone | Vmax | Vmin
1 | 1 | 0.0036329 | 0.00091049 | 0 | 0 | 1 | 0.97262 | -0.52827 | 0.4 | 1 | 1.1 | 0.9
2 | 1 | 0 | 0 | 0 | 0 | 1 | 0.97126 | -0.55511 | 0.4 | 1 | 1.1 | 0.9
7 | 1 | 0.002422 | 0.00060702 | 0 | 0 | 1 | 0.97437 | -0.49386 | 0.4 | 1 | 1.1 | 0.9
3 | 1 | 0.018484 | 0.0046326 | 0 | 0 | 1 | 0.97067 | -0.56685 | 0.4 | 1 | 1.1 | 0.9
8 | 1 | 0.004558 | 0.0011423 | 0 | 0 | 1 | 0.97443 | -0.49256 | 0.4 | 1 | 1.1 | 0.9
9 | 1 | 0.0024544 | 0.00061513 | 0 | 0 | 1 | 0.97487 | -0.48389 | 0.4 | 1 | 1.1 | 0.9
10 | 1 | 0.005515 | 0.0013822 | 0 | 0 | 1 | 0.97513 | -0.47886 | 0.4 | 1 | 1.1 | 0.9
15 | 1 | 0.0041231 | 0.0010334 | 0 | 0 | 1 | 0.9756 | -0.46967 | 0.4 | 1 | 1.1 | 0.9
11 | 1 | 0.0029946 | 0.00075051 | 0 | 0 | 1 | 0.99761 | -0.045926 | 0.4 | 1 | 1.1 | 0.9
21 | 1 | 0.0029692 | 0.00074415 | 0 | 0 | 1 | 0.99768 | -0.044645 | 0.4 | 1 | 1.1 | 0.9
12 | 1 | 0.0039894 | 0.00099983 | 0 | 0 | 1 | 0.97385 | -0.50396 | 0.4 | 1 | 1.1 | 0.9
67 | 1 | 0.0027004 | 0.00067679 | 0 | 0 | 1 | 0.97391 | -0.50278 | 0.4 | 1 | 1.1 | 0.9
16 | 1 | 0.013698 | 0.003433 | 0 | 0 | 1 | 0.97656 | -0.45074 | 0.4 | 1 | 1.1 | 0.9
19 | 1 | 0.0028725 | 0.00071992 | 0 | 0 | 1 | 0.99781 | -0.042038 | 0.4 | 1 | 1.1 | 0.9
68 | 1 | 0.0034869 | 0.0008739 | 0 | 0 | 1 | 0.97396 | -0.50171 | 0.4 | 1 | 1.1 | 0.9
13 | 1 | 0 | 0 | 0 | 0 | 1 | 0.97771 | -0.42845 | 0.4 | 1 | 1.1 | 0.9
14 | 1 | 0 | 0 | 0 | 0 | 1 | 0.97887 | -0.40574 | 0.4 | 1 | 1.1 | 0.9
129 | 1 | 0.021449 | 0.0053756 | 0 | 0 | 1 | 0.97469 | -0.48784 | 0.4 | 1 | 1.1 | 0.9
41 | 1 | 0.0012674 | 0.00031764 | 0 | 0 | 1 | 0.98101 | -0.364 | 0.4 | 1 | 1.1 | 0.9
117 | 1 | 0.00088093 | 0.00022078 | 0 | 0 | 1 | 0.97871 | -0.40893 | 0.4 | 1 | 1.1 | 0.9
38 | 1 | 0 | 0 | 0 | 0 | 1 | 0.98146 | -0.35529 | 0.4 | 1 | 1.1 | 0.9
118 | 1 | 0.002998 | 0.00075138 | 0 | 0 | 1 | 0.97869 | -0.40936 | 0.4 | 1 | 1.1 | 0.9
17 | 1 | 0.0072871 | 0.0018263 | 0 | 0 | 1 | 0.97717 | -0.4389 | 0.4 | 1 | 1.1 | 0.9
66 | 1 | 0.0024044 | 0.00060261 | 0 | 0 | 1 | 0.97861 | -0.41063 | 0.4 | 1 | 1.1 | 0.9
42 | 1 | 0 | 0 | 0 | 0 | 1 | 0.98087 | -0.36655 | 0.4 | 1 | 1.1 | 0.9
18 | 1 | 0.0039273 | 0.00098427 | 0 | 0 | 1 | 0.99795 | -0.039447 | 0.4 | 1 | 1.1 | 0.9
20 | 1 | 0.0059331 | 0.001487 | 0 | 0 | 1 | 0.99806 | -0.037311 | 0.4 | 1 | 1.1 | 0.9
22 | 1 | 0.0059058 | 0.0014801 | 0 | 0 | 1 | 0.99846 | -0.029632 | 0.4 | 1 | 1.1 | 0.9
23 | 1 | 0.0044003 | 0.0011028 | 0 | 0 | 1 | 0.99878 | -0.023528 | 0.4 | 1 | 1.1 | 0.9
32 | 1 | 0.0065297 | 0.0016365 | 0 | 0 | 1 | 0.9991 | -0.017315 | 0.4 | 1 | 1.1 | 0.9
33 | 1 | 0.0041161 | 0.0010316 | 0 | 0 | 1 | 0.99992 | -0.0015064 | 0.4 | 1 | 1.1 | 0.9
24 | 1 | 0.0040223 | 0.0010081 | 0 | 0 | 1 | 0.99596 | -0.07637 | 0.4 | 1 | 1.1 | 0.9
25 | 1 | 0.005224 | 0.0013092 | 0 | 0 | 1 | 0.99736 | -0.049808 | 0.4 | 1 | 1.1 | 0.9
26 | 1 | 0.0088449 | 0.0022167 | 0 | 0 | 1 | 0.99322 | -0.12842 | 0.4 | 1 | 1.1 | 0.9
27 | 1 | 0.0019657 | 0.00049266 | 0 | 0 | 1 | 0.99776 | -0.042145 | 0.4 | 1 | 1.1 | 0.9
28 | 1 | 0 | 0 | 0 | 0 | 1 | 0.98948 | -0.19998 | 0.4 | 1 | 1.1 | 0.9
29 | 3 | 0.0026163 | 0.00065571 | 0 | 0 | 1 | 1 | 0 | 0.4 | 1 | 1.1 | 0.9
30 | 1 | 0 | 0 | 0 | 0 | 1 | 0.98772 | -0.23385 | 0.4 | 1 | 1.1 | 0.9
31 | 1 | 0.011487 | 0.0028789 | 0 | 0 | 1 | 0.98935 | -0.20254 | 0.4 | 1 | 1.1 | 0.9
71 | 1 | 0.018 | 0.0045113 | 0 | 0 | 1 | 0.9863 | -0.26146 | 0.4 | 1 | 1.1 | 0.9
53 | 1 | 0 | 0 | 0 | 0 | 1 | 0.98747 | -0.23872 | 0.4 | 1 | 1.1 | 0.9
45 | 1 | 0.0055317 | 0.0013864 | 0 | 0 | 1 | 0.98801 | -0.2282 | 0.4 | 1 | 1.1 | 0.9
109 | 1 | 0.010498 | 0.0026309 | 0 | 0 | 1 | 0.98513 | -0.28427 | 0.4 | 1 | 1.1 | 0.9
55 | 1 | 0 | 0 | 0 | 0 | 1 | 0.98617 | -0.26397 | 0.4 | 1 | 1.1 | 0.9
51 | 1 | 0.0077509 | 0.0019426 | 0 | 0 | 1 | 0.9867 | -0.2536 | 0.4 | 1 | 1.1 | 0.9
44 | 1 | 0.003765 | 0.00094361 | 0 | 0 | 1 | 0.98749 | -0.23839 | 0.4 | 1 | 1.1 | 0.9
34 | 1 | 0.0053781 | 0.0013479 | 0 | 0 | 1 | 0.98095 | -0.36524 | 0.4 | 1 | 1.1 | 0.9
35 | 1 | 0 | 0 | 0 | 0 | 1 | 0.98159 | -0.3527 | 0.4 | 1 | 1.1 | 0.9
36 | 1 | 0.012516 | 0.0031368 | 0 | 0 | 1 | 0.98066 | -0.37098 | 0.4 | 1 | 1.1 | 0.9
37 | 1 | 0.0086557 | 0.0021693 | 0 | 0 | 1 | 0.98328 | -0.31975 | 0.4 | 1 | 1.1 | 0.9
40 | 1 | 0 | 0 | 0 | 0 | 1 | 0.98579 | -0.27116 | 0.4 | 1 | 1.1 | 0.9
39 | 1 | 0.0090163 | 0.0022597 | 0 | 0 | 1 | 0.98066 | -0.37071 | 0.4 | 1 | 1.1 | 0.9
46 | 1 | 0.0041962 | 0.0010517 | 0 | 0 | 1 | 0.9855 | -0.27679 | 0.4 | 1 | 1.1 | 0.9
47 | 1 | 0.0029061 | 0.00072833 | 0 | 0 | 1 | 0.98514 | -0.28383 | 0.4 | 1 | 1.1 | 0.9
43 | 1 | 0.0016219 | 0.00040648 | 0 | 0 | 1 | 0.98686 | -0.25052 | 0.4 | 1 | 1.1 | 0.9
69 | 1 | 0.0096266 | 0.0024126 | 0 | 0 | 1 | 0.98088 | -0.36641 | 0.4 | 1 | 1.1 | 0.9
48 | 1 | 0.0042084 | 0.0010547 | 0 | 0 | 1 | 0.98415 | -0.30283 | 0.4 | 1 | 1.1 | 0.9
49 | 1 | 0.002654 | 0.00066517 | 0 | 0 | 1 | 0.9848 | -0.29042 | 0.4 | 1 | 1.1 | 0.9
102 | 1 | 0.004392 | 0.0011007 | 0 | 0 | 1 | 0.98445 | -0.29721 | 0.4 | 1 | 1.1 | 0.9
100 | 1 | 0.0013143 | 0.00032939 | 0 | 0 | 1 | 0.98429 | -0.3004 | 0.4 | 1 | 1.1 | 0.9
50 | 1 | 0.0048706 | 0.0012207 | 0 | 0 | 1 | 0.9863 | -0.26132 | 0.4 | 1 | 1.1 | 0.9
52 | 1 | 0.013097 | 0.0032824 | 0 | 0 | 1 | 0.98485 | -0.28931 | 0.4 | 1 | 1.1 | 0.9
54 | 1 | 0.0054125 | 0.0013565 | 0 | 0 | 1 | 0.98424 | -0.30109 | 0.4 | 1 | 1.1 | 0.9
56 | 1 | 0.0069401 | 0.0017394 | 0 | 0 | 1 | 0.9828 | -0.32895 | 0.4 | 1 | 1.1 | 0.9
94 | 1 | 0.0093389 | 0.0023405 | 0 | 0 | 1 | 0.98611 | -0.26519 | 0.4 | 1 | 1.1 | 0.9
60 | 1 | 0 | 0 | 0 | 0 | 1 | 0.98225 | -0.33967 | 0.4 | 1 | 1.1 | 0.9
92 | 1 | 0 | 0 | 0 | 0 | 1 | 0.98518 | -0.2832 | 0.4 | 1 | 1.1 | 0.9
63 | 1 | 0.011652 | 0.0029202 | 0 | 0 | 1 | 0.98052 | -0.37359 | 0.4 | 1 | 1.1 | 0.9
58 | 1 | 0.019406 | 0.0048635 | 0 | 0 | 1 | 0.97875 | -0.40779 | 0.4 | 1 | 1.1 | 0.9
57 | 1 | 0.0040894 | 0.0010249 | 0 | 0 | 1 | 0.97566 | -0.46835 | 0.4 | 1 | 1.1 | 0.9
59 | 1 | 0 | 0 | 0 | 0 | 1 | 0.97439 | -0.49313 | 0.4 | 1 | 1.1 | 0.9
61 | 1 | 0 | 0 | 0 | 0 | 1 | 0.97354 | -0.51004 | 0.4 | 1 | 1.1 | 0.9
62 | 1 | 0.01254 | 0.0031429 | 0 | 0 | 1 | 0.97428 | -0.4955 | 0.4 | 1 | 1.1 | 0.9
64 | 1 | 0.0030034 | 0.00075273 | 0 | 0 | 1 | 0.97277 | -0.52515 | 0.4 | 1 | 1.1 | 0.9
65 | 1 | 0 | 0 | 0 | 0 | 1 | 0.9742 | -0.49704 | 0.4 | 1 | 1.1 | 0.9
70 | 1 | 0.0083821 | 0.0021008 | 0 | 0 | 1 | 0.98008 | -0.38209 | 0.4 | 1 | 1.1 | 0.9
75 | 1 | 0 | 0 | 0 | 0 | 1 | 0.97257 | -0.529 | 0.4 | 1 | 1.1 | 0.9
83 | 1 | 0.0024939 | 0.00062503 | 0 | 0 | 1 | 0.97983 | -0.38702 | 0.4 | 1 | 1.1 | 0.9
87 | 1 | 0.010959 | 0.0027466 | 0 | 0 | 1 | 0.97191 | -0.54213 | 0.4 | 1 | 1.1 | 0.9
73 | 1 | 0 | 0 | 0 | 0 | 1 | 0.97235 | -0.53351 | 0.4 | 1 | 1.1 | 0.9
82 | 1 | 0.00027715 | 6.9461e-05 | 0 | 0 | 1 | 0.97974 | -0.38877 | 0.4 | 1 | 1.1 | 0.9
107 | 1 | 0.003394 | 0.00085061 | 0 | 0 | 1 | 0.98482 | -0.29044 | 0.4 | 1 | 1.1 | 0.9
72 | 1 | 0.0078684 | 0.001972 | 0 | 0 | 1 | 0.97231 | -0.5342 | 0.4 | 1 | 1.1 | 0.9
85 | 1 | 0.0021993 | 0.0005512 | 0 | 0 | 1 | 0.97189 | -0.54261 | 0.4 | 1 | 1.1 | 0.9
80 | 1 | 0.0020298 | 0.00050873 | 0 | 0 | 1 | 0.9795 | -0.39349 | 0.4 | 1 | 1.1 | 0.9
78 | 1 | 0.0035814 | 0.00089759 | 0 | 0 | 1 | 0.9795 | -0.39348 | 0.4 | 1 | 1.1 | 0.9
77 | 1 | 0.0015142 | 0.00037949 | 0 | 0 | 1 | 0.97958 | -0.39202 | 0.4 | 1 | 1.1 | 0.9
79 | 1 | 0.001544 | 0.00038697 | 0 | 0 | 1 | 0.9797 | -0.38967 | 0.4 | 1 | 1.1 | 0.9
81 | 1 | 0.0042251 | 0.0010589 | 0 | 0 | 1 | 0.97974 | -0.38882 | 0.4 | 1 | 1.1 | 0.9
84 | 1 | 0.013372 | 0.0033513 | 0 | 0 | 1 | 0.97103 | -0.55961 | 0.4 | 1 | 1.1 | 0.9
86 | 1 | 0.01229 | 0.0030803 | 0 | 0 | 1 | 0.97089 | -0.56225 | 0.4 | 1 | 1.1 | 0.9
88 | 1 | 0.0048855 | 0.0012244 | 0 | 0 | 1 | 0.9842 | -0.30218 | 0.4 | 1 | 1.1 | 0.9
89 | 1 | 0 | 0 | 0 | 0 | 1 | 0.9837 | -0.31192 | 0.4 | 1 | 1.1 | 0.9
90 | 1 | 0 | 0 | 0 | 0 | 1 | 0.9849 | -0.2887 | 0.4 | 1 | 1.1 | 0.9
91 | 1 | 0 | 0 | 0 | 0 | 1 | 0.98249 | -0.33567 | 0.4 | 1 | 1.1 | 0.9
93 | 1 | 0.0063915 | 0.0016018 | 0 | 0 | 1 | 0.98172 | -0.35067 | 0.4 | 1 | 1.1 | 0.9
95 | 1 | 0 | 0 | 0 | 0 | 1 | 0.98157 | -0.35366 | 0.4 | 1 | 1.1 | 0.9
121 | 1 | 0 | 0 | 0 | 0 | 1 | 0.98109 | -0.36297 | 0.4 | 1 | 1.1 | 0.9
122 | 1 | 0.0028938 | 0.00072525 | 0 | 0 | 1 | 0.98093 | -0.36617 | 0.4 | 1 | 1.1 | 0.9
126 | 1 | 0.00029151 | 7.306e-05 | 0 | 0 | 1 | 0.98106 | -0.36353 | 0.4 | 1 | 1.1 | 0.9
98 | 1 | 0.0072115 | 0.0018074 | 0 | 0 | 1 | 0.98432 | -0.30004 | 0.4 | 1 | 1.1 | 0.9
105 | 1 | 0 | 0 | 0 | 0 | 1 | 0.98441 | -0.29833 | 0.4 | 1 | 1.1 | 0.9
108 | 1 | 0.0050631 | 0.0012689 | 0 | 0 | 1 | 0.9841 | -0.30443 | 0.4 | 1 | 1.1 | 0.9
106 | 1 | 0.0079581 | 0.0019945 | 0 | 0 | 1 | 0.98421 | -0.30218 | 0.4 | 1 | 1.1 | 0.9
99 | 1 | 0.0015329 | 0.00038418 | 0 | 0 | 1 | 0.98425 | -0.30121 | 0.4 | 1 | 1.1 | 0.9
101 | 1 | 0.0021479 | 0.00053832 | 0 | 0 | 1 | 0.98416 | -0.30293 | 0.4 | 1 | 1.1 | 0.9
103 | 1 | 0 | 0 | 0 | 0 | 1 | 0.98416 | -0.30294 | 0.4 | 1 | 1.1 | 0.9
104 | 1 | 0 | 0 | 0 | 0 | 1 | 0.98415 | -0.3031 | 0.4 | 1 | 1.1 | 0.9
110 | 1 | 0.00061941 | 0.00015524 | 0 | 0 | 1 | 0.98411 | -0.3039 | 0.4 | 1 | 1.1 | 0.9
127 | 1 | 0.00017866 | 4.4776e-05 | 0 | 0 | 1 | 0.98407 | -0.30465 | 0.4 | 1 | 1.1 | 0.9
116 | 1 | 0 | 0 | 0 | 0 | 1 | 0.98405 | -0.30508 | 0.4 | 1 | 1.1 | 0.9
111 | 1 | 0.00040073 | 0.00010043 | 0 | 0 | 1 | 0.98393 | -0.30751 | 0.4 | 1 | 1.1 | 0.9
112 | 1 | 0 | 0 | 0 | 0 | 1 | 0.98393 | -0.30738 | 0.4 | 1 | 1.1 | 0.9
114 | 1 | 0 | 0 | 0 | 0 | 1 | 0.98394 | -0.30718 | 0.4 | 1 | 1.1 | 0.9
115 | 1 | 0.0014286 | 0.00035805 | 0 | 0 | 1 | 0.9839 | -0.30795 | 0.4 | 1 | 1.1 | 0.9
119 | 1 | 0.0019712 | 0.00049403 | 0 | 0 | 1 | 0.97868 | -0.40959 | 0.4 | 1 | 1.1 | 0.9
120 | 1 | 0.00069934 | 0.00017527 | 0 | 0 | 1 | 0.97868 | -0.4096 | 0.4 | 1 | 1.1 | 0.9
123 | 1 | 0.011211 | 0.0028097 | 0 | 0 | 1 | 0.9808 | -0.36862 | 0.4 | 1 | 1.1 | 0.9
124 | 1 | 0.00045415 | 0.00011382 | 0 | 0 | 1 | 0.98106 | -0.36362 | 0.4 | 1 | 1.1 | 0.9

## generator_data
GEN_BUS | PG | QG | QMAX | QMIN | VG | MBASE | GEN_STATUS | PMAX | PMIN
29 | 0.51561 | 0.13254 | 10 | -10 | 1 | 100 | 1 | 10 | 0

## branch_data
F_BUS | T_BUS | BR_R | BR_X | BR_B | RATE_A | RATE_B | RATE_C | TAP | SHIFT | BR_STATUS | ANGMIN | ANGMAX | P_in | Q_in | P_out | Q_out
1 | 2 | 6.1484 | 3.935 | 1.0325e-08 | 0 | 0 | 0 | 0 | 0 | 1 | -90 | 90 | 0.018518 | 0.0046531 | -0.018494 | -0.004639
1 | 7 | 6.6076 | 4.2289 | 1.1096e-08 | 0 | 0 | 0 | 0 | 0 | 1 | -90 | 90 | -0.02215 | -0.0055636 | 0.022187 | 0.0055859
2 | 3 | 2.6851 | 1.7184 | 4.5089e-09 | 0 | 0 | 0 | 0 | 0 | 1 | -90 | 90 | 0.018494 | 0.004639 | -0.018484 | -0.0046328
7 | 8 | 0.22585 | 0.14455 | 3.7927e-10 | 0 | 0 | 0 | 0 | 0 | 1 | -90 | 90 | -0.024609 | -0.0061929 | 0.02461 | 0.0061938
8 | 9 | 1.2681 | 0.81156 | 2.1294e-09 | 0 | 0 | 0 | 0 | 0 | 1 | -90 | 90 | -0.029168 | -0.0073362 | 0.02918 | 0.0073437
9 | 10 | 0.67936 | 0.43479 | 1.1408e-09 | 0 | 0 | 0 | 0 | 0 | 1 | -90 | 90 | -0.031635 | -0.0079589 | 0.031642 | 0.0079636
10 | 15 | 1.0567 | 0.6763 | 1.7745e-09 | 0 | 0 | 0 | 0 | 0 | 1 | -90 | 90 | -0.037157 | -0.0093458 | 0.037174 | 0.0093561
15 | 16 | 1.9621 | 1.2557 | 3.2949e-09 | 0 | 0 | 0 | 0 | 0 | 1 | -90 | 90 | -0.041297 | -0.010389 | 0.041334 | 0.010413
11 | 21 | 1.9077 | 1.2209 | 3.2035e-09 | 0 | 0 | 0 | 0 | 0 | 1 | -90 | 90 | -0.0029946 | -0.00075051 | 0.0029948 | 0.00075031
21 | 19 | 1.9504 | 1.2483 | 3.2753e-09 | 0 | 0 | 0 | 0 | 0 | 1 | -90 | 90 | -0.005964 | -0.0014945 | 0.0059647 | 0.0014946
12 | 67 | 1.2638 | 0.80885 | 2.1223e-09 | 0 | 0 | 0 | 0 | 0 | 1 | -90 | 90 | -0.0039893 | -0.00099987 | 0.0039895 | 0.00099981
67 | 68 | 0.67425 | 0.43152 | 1.1323e-09 | 0 | 0 | 0 | 0 | 0 | 1 | -90 | 90 | -0.0066899 | -0.0016766 | 0.0066902 | 0.0016767
16 | 17 | 0.92294 | 0.59068 | 1.5499e-09 | 0 | 0 | 0 | 0 | 0 | 1 | -90 | 90 | -0.055032 | -0.013846 | 0.055063 | 0.013866
19 | 18 | 1.3085 | 0.83745 | 2.1974e-09 | 0 | 0 | 0 | 0 | 0 | 1 | -90 | 90 | -0.0088372 | -0.0022145 | 0.0088383 | 0.002215
68 | 65 | 1.9532 | 1.25 | 3.2799e-09 | 0 | 0 | 0 | 0 | 0 | 1 | -90 | 90 | -0.010177 | -0.0025507 | 0.010179 | 0.0025518
13 | 14 | 4.5401 | 2.9056 | 7.624e-09 | 0 | 0 | 0 | 0 | 0 | 1 | -90 | 90 | -0.021509 | -0.0054127 | 0.021532 | 0.0054269
13 | 129 | 11.8283 | 7.5701 | 1.9863e-08 | 0 | 0 | 0 | 0 | 0 | 1 | -90 | 90 | 0.021509 | 0.0054127 | -0.021448 | -0.0053757
14 | 41 | 6.4158 | 4.1061 | 1.0774e-08 | 0 | 0 | 0 | 0 | 0 | 1 | -90 | 90 | -0.028083 | -0.0070686 | 0.028139 | 0.0071035
14 | 117 | 2.0938 | 1.34 | 3.516e-09 | 0 | 0 | 0 | 0 | 0 | 1 | -90 | 90 | 0.0065506 | 0.0016418 | -0.0065496 | -0.0016415
41 | 38 | 1.2834 | 0.82138 | 2.1552e-09 | 0 | 0 | 0 | 0 | 0 | 1 | -90 | 90 | -0.029407 | -0.0074211 | 0.029419 | 0.0074288
117 | 118 | 0.32088 | 0.20537 | 5.3885e-10 | 0 | 0 | 0 | 0 | 0 | 1 | -90 | 90 | 0.0056687 | 0.0014207 | -0.0056685 | -0.0014207
38 | 35 | 0.38219 | 0.2446 | 6.418e-10 | 0 | 0 | 0 | 0 | 0 | 1 | -90 | 90 | -0.029419 | -0.0074288 | 0.029423 | 0.0074311
118 | 119 | 0.37076 | 0.23729 | 6.2261e-10 | 0 | 0 | 0 | 0 | 0 | 1 | -90 | 90 | 0.0026705 | 0.00066927 | -0.0026705 | -0.00066931
17 | 66 | 1.9487 | 1.2472 | 3.2724e-09 | 0 | 0 | 0 | 0 | 0 | 1 | -90 | 90 | -0.06235 | -0.015692 | 0.062434 | 0.015746
66 | 42 | 2.9366 | 1.8794 | 4.9313e-09 | 0 | 0 | 0 | 0 | 0 | 1 | -90 | 90 | -0.064839 | -0.016348 | 0.064976 | 0.016436
42 | 69 | 0.007802 | 0.0049933 | 1.3102e-11 | 0 | 0 | 0 | 0 | 0 | 1 | -90 | 90 | -0.073994 | -0.018696 | 0.073994 | 0.018696
42 | 39 | 1.9882 | 1.2724 | 3.3387e-09 | 0 | 0 | 0 | 0 | 0 | 1 | -90 | 90 | 0.0090179 | 0.0022606 | -0.0090161 | -0.0022597
18 | 20 | 0.74698 | 0.47807 | 1.2544e-09 | 0 | 0 | 0 | 0 | 0 | 1 | -90 | 90 | -0.012766 | -0.0031993 | 0.012767 | 0.0032
20 | 22 | 1.8343 | 1.1739 | 3.0802e-09 | 0 | 0 | 0 | 0 | 0 | 1 | -90 | 90 | -0.0187 | -0.004687 | 0.018707 | 0.004691
22 | 23 | 1.1089 | 0.70971 | 1.8622e-09 | 0 | 0 | 0 | 0 | 0 | 1 | -90 | 90 | -0.024613 | -0.0061712 | 0.02462 | 0.0061756
23 | 32 | 0.95805 | 0.61315 | 1.6088e-09 | 0 | 0 | 0 | 0 | 0 | 1 | -90 | 90 | -0.02902 | -0.0072784 | 0.029029 | 0.0072837
32 | 33 | 1.992 | 1.2749 | 3.3451e-09 | 0 | 0 | 0 | 0 | 0 | 1 | -90 | 90 | -0.035558 | -0.0089202 | 0.035585 | 0.008937
33 | 29 | 0.17027 | 0.10897 | 2.8593e-10 | 0 | 0 | 0 | 0 | 0 | 1 | -90 | 90 | -0.039701 | -0.0099686 | 0.039704 | 0.0099704
24 | 25 | 0.25843 | 0.1654 | 1.7359e-09 | 0 | 0 | 0 | 0 | 0 | 1 | -90 | 90 | -0.46436 | -0.119 | 0.46496 | 0.11938
24 | 26 | 0.5088 | 0.32563 | 3.4176e-09 | 0 | 0 | 0 | 0 | 0 | 1 | -90 | 90 | 0.46034 | 0.11799 | -0.45918 | -0.11725
25 | 27 | 0.073844 | 0.04726 | 4.9602e-10 | 0 | 0 | 0 | 0 | 0 | 1 | -90 | 90 | -0.47018 | -0.12069 | 0.47036 | 0.1208
26 | 28 | 0.70875 | 0.4536 | 4.7607e-09 | 0 | 0 | 0 | 0 | 0 | 1 | -90 | 90 | 0.45033 | 0.11503 | -0.44878 | -0.11404
27 | 29 | 0.4055 | 0.25952 | 2.7238e-09 | 0 | 0 | 0 | 0 | 0 | 1 | -90 | 90 | -0.47232 | -0.12129 | 0.47329 | 0.12191
28 | 30 | 0.5767 | 0.36909 | 3.8737e-09 | 0 | 0 | 0 | 0 | 0 | 1 | -90 | 90 | 0.25958 | 0.065946 | -0.25916 | -0.065676
28 | 31 | 0.059989 | 0.038393 | 4.0295e-10 | 0 | 0 | 0 | 0 | 0 | 1 | -90 | 90 | 0.1892 | 0.048093 | -0.18918 | -0.048078
30 | 71 | 2.3127 | 1.4802 | 3.8837e-09 | 0 | 0 | 0 | 0 | 0 | 1 | -90 | 90 | 0.052248 | 0.013141 | -0.052179 | -0.013097
30 | 53 | 0.10363 | 0.066325 | 6.9611e-10 | 0 | 0 | 0 | 0 | 0 | 1 | -90 | 90 | 0.20691 | 0.052535 | -0.20686 | -0.052504
31 | 45 | 0.6388 | 0.40883 | 4.2909e-09 | 0 | 0 | 0 | 0 | 0 | 1 | -90 | 90 | 0.17769 | 0.045199 | -0.17747 | -0.045059
71 | 109 | 2.911 | 1.8631 | 4.8884e-09 | 0 | 0 | 0 | 0 | 0 | 1 | -90 | 90 | 0.034179 | 0.0085861 | -0.034142 | -0.0085628
53 | 55 | 3.1076 | 1.9889 | 5.2185e-09 | 0 | 0 | 0 | 0 | 0 | 1 | -90 | 90 | 0.035619 | 0.0089818 | -0.035576 | -0.0089548
53 | 51 | 0.38305 | 0.24515 | 2.573e-09 | 0 | 0 | 0 | 0 | 0 | 1 | -90 | 90 | 0.17124 | 0.043523 | -0.17112 | -0.043444
45 | 44 | 0.26142 | 0.16731 | 1.756e-09 | 0 | 0 | 0 | 0 | 0 | 1 | -90 | 90 | 0.17194 | 0.043673 | -0.17185 | -0.043619
109 | 107 | 1.1352 | 0.72654 | 1.9063e-09 | 0 | 0 | 0 | 0 | 0 | 1 | -90 | 90 | 0.023645 | 0.0059319 | -0.023638 | -0.0059276
55 | 94 | 0.14953 | 0.095696 | 2.5109e-10 | 0 | 0 | 0 | 0 | 0 | 1 | -90 | 90 | 0.035576 | 0.0089548 | -0.035574 | -0.0089535
51 | 50 | 0.20796 | 0.13309 | 1.3969e-09 | 0 | 0 | 0 | 0 | 0 | 1 | -90 | 90 | 0.16337 | 0.041502 | -0.16331 | -0.041463
44 | 43 | 0.31796 | 0.20349 | 2.1358e-09 | 0 | 0 | 0 | 0 | 0 | 1 | -90 | 90 | 0.16809 | 0.042676 | -0.16799 | -0.042613
34 | 35 | 3.0247 | 1.9358 | 5.0793e-09 | 0 | 0 | 0 | 0 | 0 | 1 | -90 | 90 | -0.017897 | -0.0044866 | 0.017908 | 0.004493
34 | 36 | 1.9772 | 1.2654 | 3.3202e-09 | 0 | 0 | 0 | 0 | 0 | 1 | -90 | 90 | 0.012519 | 0.0031387 | -0.012516 | -0.0031369
35 | 37 | 3.0216 | 1.9338 | 5.074e-09 | 0 | 0 | 0 | 0 | 0 | 1 | -90 | 90 | -0.047331 | -0.011924 | 0.047405 | 0.011971
37 | 40 | 3.7819 | 2.4204 | 6.3508e-09 | 0 | 0 | 0 | 0 | 0 | 1 | -90 | 90 | -0.056061 | -0.014141 | 0.056192 | 0.014224
40 | 46 | 0.26758 | 0.17125 | 1.7973e-09 | 0 | 0 | 0 | 0 | 0 | 1 | -90 | 90 | 0.092416 | 0.023464 | -0.092391 | -0.023448
40 | 47 | 3.1371 | 2.0077 | 5.268e-09 | 0 | 0 | 0 | 0 | 0 | 1 | -90 | 90 | 0.017596 | 0.004414 | -0.017585 | -0.0044077
40 | 43 | 0.54512 | 0.34888 | 3.6616e-09 | 0 | 0 | 0 | 0 | 0 | 1 | -90 | 90 | -0.1662 | -0.042102 | 0.16637 | 0.042207
46 | 48 | 1.2947 | 0.82859 | 4.3482e-09 | 0 | 0 | 0 | 0 | 0 | 1 | -90 | 90 | 0.088195 | 0.022397 | -0.088085 | -0.022327
47 | 49 | 1.9518 | 1.2492 | 3.2776e-09 | 0 | 0 | 0 | 0 | 0 | 1 | -90 | 90 | 0.014679 | 0.0036794 | -0.014675 | -0.0036768
69 | 48 | 3.3056 | 2.1156 | 5.551e-09 | 0 | 0 | 0 | 0 | 0 | 1 | -90 | 90 | -0.083621 | -0.021109 | 0.083876 | 0.021272
49 | 102 | 2.4565 | 1.5721 | 4.1251e-09 | 0 | 0 | 0 | 0 | 0 | 1 | -90 | 90 | 0.012021 | 0.0030116 | -0.012017 | -0.0030095
102 | 100 | 1.8152 | 1.1617 | 3.0482e-09 | 0 | 0 | 0 | 0 | 0 | 1 | -90 | 90 | 0.0076247 | 0.0019088 | -0.0076236 | -0.0019083
100 | 99 | 0.55364 | 0.35433 | 9.2971e-10 | 0 | 0 | 0 | 0 | 0 | 1 | -90 | 90 | 0.0063093 | 0.0015789 | -0.0063091 | -0.0015789
50 | 52 | 0.77577 | 0.49649 | 5.2109e-09 | 0 | 0 | 0 | 0 | 0 | 1 | -90 | 90 | 0.15844 | 0.040243 | -0.15823 | -0.040107
52 | 54 | 0.35559 | 0.22758 | 2.3885e-09 | 0 | 0 | 0 | 0 | 0 | 1 | -90 | 90 | 0.14513 | 0.036824 | -0.14505 | -0.036772
54 | 56 | 0.87193 | 0.55804 | 4.3926e-09 | 0 | 0 | 0 | 0 | 0 | 1 | -90 | 90 | 0.13963 | 0.035416 | -0.13945 | -0.035296
56 | 60 | 0.35249 | 0.22559 | 1.7758e-09 | 0 | 0 | 0 | 0 | 0 | 1 | -90 | 90 | 0.13251 | 0.033557 | -0.13244 | -0.033514
94 | 92 | 3.001 | 1.9206 | 5.0394e-09 | 0 | 0 | 0 | 0 | 0 | 1 | -90 | 90 | 0.026235 | 0.0066129 | -0.026212 | -0.006599
60 | 63 | 4.1016 | 2.625 | 6.8877e-09 | 0 | 0 | 0 | 0 | 0 | 1 | -90 | 90 | 0.035773 | 0.0089928 | -0.035715 | -0.0089565
60 | 58 | 3.0604 | 1.9586 | 5.1392e-09 | 0 | 0 | 0 | 0 | 0 | 1 | -90 | 90 | 0.096667 | 0.024521 | -0.096351 | -0.02432
92 | 90 | 0.91437 | 0.5852 | 1.5355e-09 | 0 | 0 | 0 | 0 | 0 | 1 | -90 | 90 | 0.026212 | 0.006599 | -0.026205 | -0.0065947
63 | 70 | 1.5211 | 0.97353 | 2.5544e-09 | 0 | 0 | 0 | 0 | 0 | 1 | -90 | 90 | 0.024063 | 0.0060363 | -0.024054 | -0.0060303
58 | 57 | 3.3885 | 2.1687 | 5.6903e-09 | 0 | 0 | 0 | 0 | 0 | 1 | -90 | 90 | 0.076946 | 0.019457 | -0.076723 | -0.019314
57 | 59 | 1.4584 | 0.93339 | 2.4491e-09 | 0 | 0 | 0 | 0 | 0 | 1 | -90 | 90 | 0.072633 | 0.01829 | -0.072547 | -0.018235
59 | 61 | 1.4469 | 0.926 | 2.4297e-09 | 0 | 0 | 0 | 0 | 0 | 1 | -90 | 90 | 0.049825 | 0.012538 | -0.049785 | -0.012513
59 | 62 | 0.44288 | 0.28344 | 7.4372e-10 | 0 | 0 | 0 | 0 | 0 | 1 | -90 | 90 | 0.022723 | 0.0056968 | -0.02272 | -0.0056952
61 | 64 | 1.29 | 0.82562 | 2.1663e-09 | 0 | 0 | 0 | 0 | 0 | 1 | -90 | 90 | 0.049785 | 0.012513 | -0.049749 | -0.01249
62 | 65 | 0.64444 | 0.41244 | 1.0822e-09 | 0 | 0 | 0 | 0 | 0 | 1 | -90 | 90 | 0.01018 | 0.0025522 | -0.010179 | -0.0025518
64 | 75 | 0.35036 | 0.22423 | 5.8835e-10 | 0 | 0 | 0 | 0 | 0 | 1 | -90 | 90 | 0.046745 | 0.011737 | -0.046737 | -0.011732
70 | 83 | 1.3564 | 0.86809 | 2.2777e-09 | 0 | 0 | 0 | 0 | 0 | 1 | -90 | 90 | 0.015672 | 0.0039295 | -0.015668 | -0.0039274
75 | 87 | 1.4332 | 0.91724 | 2.4067e-09 | 0 | 0 | 0 | 0 | 0 | 1 | -90 | 90 | 0.038867 | 0.0097592 | -0.038842 | -0.0097438
75 | 73 | 2.4257 | 1.5524 | 4.0733e-09 | 0 | 0 | 0 | 0 | 0 | 1 | -90 | 90 | 0.0078701 | 0.0019729 | -0.0078684 | -0.0019722
83 | 82 | 0.56988 | 0.36472 | 9.5698e-10 | 0 | 0 | 0 | 0 | 0 | 1 | -90 | 90 | 0.013174 | 0.0033023 | -0.013173 | -0.0033017
87 | 85 | 0.072072 | 0.046126 | 1.2103e-10 | 0 | 0 | 0 | 0 | 0 | 1 | -90 | 90 | 0.027883 | 0.0069971 | -0.027883 | -0.0069967
73 | 72 | 0.37538 | 0.24025 | 6.3037e-10 | 0 | 0 | 0 | 0 | 0 | 1 | -90 | 90 | 0.0078684 | 0.0019722 | -0.0078682 | -0.0019721
82 | 81 | 0.017831 | 0.011412 | 2.9944e-11 | 0 | 0 | 0 | 0 | 0 | 1 | -90 | 90 | 0.012896 | 0.0032323 | -0.012896 | -0.0032322
107 | 105 | 1.6945 | 1.0845 | 2.8456e-09 | 0 | 0 | 0 | 0 | 0 | 1 | -90 | 90 | 0.020244 | 0.005077 | -0.020236 | -0.0050724
85 | 84 | 2.8029 | 1.7939 | 4.7069e-09 | 0 | 0 | 0 | 0 | 0 | 1 | -90 | 90 | 0.025684 | 0.0064455 | -0.025663 | -0.0064326
80 | 78 | 0.021665 | 0.013866 | 3.6382e-11 | 0 | 0 | 0 | 0 | 0 | 1 | -90 | 90 | -0.0020298 | -0.00050874 | 0.0020298 | 0.00050874
78 | 77 | 1.1144 | 0.71323 | 1.8714e-09 | 0 | 0 | 0 | 0 | 0 | 1 | -90 | 90 | -0.0056112 | -0.0014063 | 0.0056116 | 0.0014064
77 | 79 | 1.4239 | 0.91129 | 2.3911e-09 | 0 | 0 | 0 | 0 | 0 | 1 | -90 | 90 | -0.0071257 | -0.0017859 | 0.0071265 | 0.0017862
79 | 81 | 0.41927 | 0.26833 | 7.0407e-10 | 0 | 0 | 0 | 0 | 0 | 1 | -90 | 90 | -0.0086705 | -0.0021732 | 0.0086709 | 0.0021733
84 | 86 | 0.90587 | 0.57975 | 1.5212e-09 | 0 | 0 | 0 | 0 | 0 | 1 | -90 | 90 | 0.012292 | 0.0030812 | -0.01229 | -0.0030804
88 | 89 | 1.9895 | 1.2733 | 3.341e-09 | 0 | 0 | 0 | 0 | 0 | 1 | -90 | 90 | 0.021303 | 0.0053599 | -0.021293 | -0.0053539
88 | 90 | 2.2412 | 1.4343 | 3.7635e-09 | 0 | 0 | 0 | 0 | 0 | 1 | -90 | 90 | -0.026188 | -0.0065843 | 0.026205 | 0.0065947
89 | 91 | 4.8421 | 3.0989 | 8.1312e-09 | 0 | 0 | 0 | 0 | 0 | 1 | -90 | 90 | 0.021293 | 0.0053539 | -0.021269 | -0.0053392
91 | 93 | 3.0519 | 1.9532 | 5.125e-09 | 0 | 0 | 0 | 0 | 0 | 1 | -90 | 90 | 0.021269 | 0.0053392 | -0.021254 | -0.00533
93 | 95 | 0.87055 | 0.55715 | 1.4619e-09 | 0 | 0 | 0 | 0 | 0 | 1 | -90 | 90 | 0.014862 | 0.0037281 | -0.01486 | -0.0037269
95 | 121 | 2.7042 | 1.7307 | 4.541e-09 | 0 | 0 | 0 | 0 | 0 | 1 | -90 | 90 | 0.01486 | 0.0037269 | -0.014854 | -0.0037232
121 | 122 | 0.97909 | 0.62662 | 1.6442e-09 | 0 | 0 | 0 | 0 | 0 | 1 | -90 | 90 | 0.014108 | 0.0035369 | -0.014106 | -0.0035357
121 | 126 | 3.2731 | 2.0948 | 5.4964e-09 | 0 | 0 | 0 | 0 | 0 | 1 | -90 | 90 | 0.00074568 | 0.00018624 | -0.00074566 | -0.00018676
122 | 123 | 0.94217 | 0.60299 | 1.5822e-09 | 0 | 0 | 0 | 0 | 0 | 1 | -90 | 90 | 0.011212 | 0.0028104 | -0.011211 | -0.0028098
126 | 124 | 0.80436 | 0.51479 | 1.3507e-09 | 0 | 0 | 0 | 0 | 0 | 1 | -90 | 90 | 0.00045415 | 0.00011369 | -0.00045415 | -0.00011382
98 | 105 | 1.0286 | 0.65831 | 1.7273e-09 | 0 | 0 | 0 | 0 | 0 | 1 | -90 | 90 | -0.0072114 | -0.0018074 | 0.007212 | 0.0018076
105 | 106 | 1.2839 | 0.82172 | 2.1561e-09 | 0 | 0 | 0 | 0 | 0 | 1 | -90 | 90 | 0.013024 | 0.0032648 | -0.013022 | -0.0032635
108 | 106 | 1.9279 | 1.2338 | 3.2374e-09 | 0 | 0 | 0 | 0 | 0 | 1 | -90 | 90 | -0.005063 | -0.0012689 | 0.0050636 | 0.001269
99 | 101 | 1.5677 | 1.0033 | 2.6326e-09 | 0 | 0 | 0 | 0 | 0 | 1 | -90 | 90 | 0.0047762 | 0.0011947 | -0.0047758 | -0.0011947
101 | 103 | 0.0052925 | 0.0033872 | 8.8875e-12 | 0 | 0 | 0 | 0 | 0 | 1 | -90 | 90 | 0.0026279 | 0.00065635 | -0.0026279 | -0.00065635
103 | 104 | 0.26508 | 0.16965 | 4.4514e-10 | 0 | 0 | 0 | 0 | 0 | 1 | -90 | 90 | 0.0026279 | 0.00065635 | -0.0026279 | -0.00065638
104 | 110 | 1.3278 | 0.84979 | 2.2297e-09 | 0 | 0 | 0 | 0 | 0 | 1 | -90 | 90 | 0.0026279 | 0.00065638 | -0.0026278 | -0.00065653
110 | 127 | 1.6065 | 1.0282 | 2.6978e-09 | 0 | 0 | 0 | 0 | 0 | 1 | -90 | 90 | 0.0020084 | 0.00050129 | -0.0020083 | -0.00050151
127 | 116 | 1.0321 | 0.66058 | 1.7333e-09 | 0 | 0 | 0 | 0 | 0 | 1 | -90 | 90 | 0.0018296 | 0.00045673 | -0.0018296 | -0.00045688
116 | 114 | 4.9549 | 3.1711 | 8.3206e-09 | 0 | 0 | 0 | 0 | 0 | 1 | -90 | 90 | 0.0018296 | 0.00045688 | -0.0018294 | -0.00045757
111 | 112 | 1.3741 | 0.8794 | 2.3074e-09 | 0 | 0 | 0 | 0 | 0 | 1 | -90 | 90 | -0.00040072 | -0.00010043 | 0.00040072 | 0.00010021
112 | 114 | 2.2073 | 1.4126 | 3.7066e-09 | 0 | 0 | 0 | 0 | 0 | 1 | -90 | 90 | -0.00040072 | -0.00010021 | 0.00040073 | 9.9854e-05
114 | 115 | 2.3362 | 1.4951 | 3.923e-09 | 0 | 0 | 0 | 0 | 0 | 1 | -90 | 90 | 0.0014287 | 0.00035771 | -0.0014286 | -0.00035806
119 | 120 | 0.055048 | 0.035231 | 9.2441e-11 | 0 | 0 | 0 | 0 | 0 | 1 | -90 | 90 | 0.00069933 | 0.00017527 | -0.00069933 | -0.00017528