## bus_data
BUS_I | BUS_TYPE | Pd | Qd | Gs | Bs | area | Vm | Va | baseKV | zone | Vmax | Vmin
1 | 1 | 0.011236 | 0.0028161 | 0 | 0 | 1 | 0.97578 | -0.46582 | 0.4 | 1 | 1.1 | 0.9
2 | 1 | 0.0058224 | 0.0014592 | 0 | 0 | 1 | 0.9779 | -0.42421 | 0.4 | 1 | 1.1 | 0.9
3 | 1 | 0 | 0 | 0 | 0 | 1 | 0.97461 | -0.48882 | 0.4 | 1 | 1.1 | 0.9
4 | 1 | 0.0020728 | 0.00051949 | 0 | 0 | 1 | 0.97791 | -0.42398 | 0.4 | 1 | 1.1 | 0.9
5 | 1 | 0 | 0 | 0 | 0 | 1 | 0.97449 | -0.49111 | 0.4 | 1 | 1.1 | 0.9
6 | 1 | 0.012981 | 0.0032534 | 0 | 0 | 1 | 0.97349 | -0.51071 | 0.4 | 1 | 1.1 | 0.9
7 | 1 | 0.0067279 | 0.0016862 | 0 | 0 | 1 | 0.978 | -0.42223 | 0.4 | 1 | 1.1 | 0.9
17 | 1 | 0.0080483 | 0.0020171 | 0 | 0 | 1 | 0.97415 | -0.49783 | 0.4 | 1 | 1.1 | 0.9
16 | 1 | 0.0042285 | 0.0010598 | 0 | 0 | 1 | 0.97442 | -0.49242 | 0.4 | 1 | 1.1 | 0.9
10 | 1 | 0.0029957 | 0.00075079 | 0 | 0 | 1 | 0.97288 | -0.52273 | 0.4 | 1 | 1.1 | 0.9
8 | 1 | 0.004129 | 0.0010348 | 0 | 0 | 1 | 0.97805 | -0.42129 | 0.4 | 1 | 1.1 | 0.9
28 | 1 | 0.003545 | 0.00088846 | 0 | 0 | 1 | 0.97407 | -0.49943 | 0.4 | 1 | 1.1 | 0.9
11 | 1 | 0.0043546 | 0.0010914 | 0 | 0 | 1 | 0.97237 | -0.53292 | 0.4 | 1 | 1.1 | 0.9
9 | 1 | 0.0044401 | 0.0011128 | 0 | 0 | 1 | 0.97919 | -0.39904 | 0.4 | 1 | 1.1 | 0.9
21 | 1 | 0 | 0 | 0 | 0 | 1 | 0.97952 | -0.39257 | 0.4 | 1 | 1.1 | 0.9
23 | 1 | 0.0076819 | 0.0019253 | 0 | 0 | 1 | 0.98265 | -0.33163 | 0.4 | 1 | 1.1 | 0.9
20 | 1 | 0.0030724 | 0.00077001 | 0 | 0 | 1 | 0.97194 | -0.54146 | 0.4 | 1 | 1.1 | 0.9
19 | 1 | 0.0039 | 0.00097742 | 0 | 0 | 1 | 0.9716 | -0.54816 | 0.4 | 1 | 1.1 | 0.9
12 | 1 | 0.0038481 | 0.00096442 | 0 | 0 | 1 | 0.97035 | -0.57286 | 0.4 | 1 | 1.1 | 0.9
13 | 1 | 0.0086823 | 0.002176 | 0 | 0 | 1 | 0.97042 | -0.57138 | 0.4 | 1 | 1.1 | 0.9
14 | 1 | 0.0031472 | 0.00078876 | 0 | 0 | 1 | 0.97034 | -0.57305 | 0.4 | 1 | 1.1 | 0.9
15 | 1 | 0.0016484 | 0.00041312 | 0 | 0 | 1 | 0.97081 | -0.56373 | 0.4 | 1 | 1.1 | 0.9
18 | 1 | 0.0028949 | 0.00072552 | 0 | 0 | 1 | 0.97134 | -0.55318 | 0.4 | 1 | 1.1 | 0.9
22 | 1 | 0.0045363 | 0.0011369 | 0 | 0 | 1 | 0.99456 | -0.10435 | 0.4 | 1 | 1.1 | 0.9
24 | 1 | 0.0045453 | 0.0011392 | 0 | 0 | 1 | 0.9947 | -0.10158 | 0.4 | 1 | 1.1 | 0.9
34 | 1 | 0 | 0 | 0 | 0 | 1 | 0.9844 | -0.29786 | 0.4 | 1 | 1.1 | 0.9
27 | 1 | 0.0015589 | 0.00039069 | 0 | 0 | 1 | 0.98409 | -0.30379 | 0.4 | 1 | 1.1 | 0.9
37 | 1 | 0.0023206 | 0.00058159 | 0 | 0 | 1 | 0.9841 | -0.30362 | 0.4 | 1 | 1.1 | 0.9
25 | 1 | 0.0047906 | 0.0012006 | 0 | 0 | 1 | 0.99472 | -0.10135 | 0.4 | 1 | 1.1 | 0.9
36 | 1 | 0.0022866 | 0.00057306 | 0 | 0 | 1 | 0.98431 | -0.29953 | 0.4 | 1 | 1.1 | 0.9
31 | 1 | 0 | 0 | 0 | 0 | 1 | 0.98755 | -0.23701 | 0.4 | 1 | 1.1 | 0.9
26 | 1 | 0.0019082 | 0.00047824 | 0 | 0 | 1 | 0.99487 | -0.098372 | 0.4 | 1 | 1.1 | 0.9
29 | 1 | 0.0034133 | 0.00085545 | 0 | 0 | 1 | 0.995 | -0.095935 | 0.4 | 1 | 1.1 | 0.9
85 | 1 | 0.0034583 | 0.00086674 | 0 | 0 | 1 | 0.99518 | -0.092326 | 0.4 | 1 | 1.1 | 0.9
35 | 1 | 0.0027477 | 0.00068863 | 0 | 0 | 1 | 0.98424 | -0.30098 | 0.4 | 1 | 1.1 | 0.9
54 | 1 | 0 | 0 | 0 | 0 | 1 | 0.99589 | -0.078654 | 0.4 | 1 | 1.1 | 0.9
30 | 1 | 0.0057255 | 0.001435 | 0 | 0 | 1 | 0.98743 | -0.23948 | 0.4 | 1 | 1.1 | 0.9
33 | 1 | 0 | 0 | 0 | 0 | 1 | 0.99121 | -0.16698 | 0.4 | 1 | 1.1 | 0.9
32 | 1 | 0 | 0 | 0 | 0 | 1 | 0.99725 | -0.052019 | 0.4 | 1 | 1.1 | 0.9
57 | 1 | 0 | 0 | 0 | 0 | 1 | 0.99378 | -0.11804 | 0.4 | 1 | 1.1 | 0.9
56 | 1 | 0.0016602 | 0.0004161 | 0 | 0 | 1 | 0.99963 | -0.0069742 | 0.4 | 1 | 1.1 | 0.9
74 | 1 | 0.0025203 | 0.00063164 | 0 | 0 | 1 | 0.99195 | -0.15283 | 0.4 | 1 | 1.1 | 0.9
68 | 1 | 0 | 0 | 0 | 0 | 1 | 0.99332 | -0.12696 | 0.4 | 1 | 1.1 | 0.9
53 | 3 | 0.0045403 | 0.0011379 | 0 | 0 | 1 | 1 | 0 | 0.4 | 1 | 1.1 | 0.9
75 | 1 | 0.0018685 | 0.00046829 | 0 | 0 | 1 | 0.99293 | -0.13436 | 0.4 | 1 | 1.1 | 0.9
38 | 1 | 0.0024507 | 0.00061421 | 0 | 0 | 1 | 0.99434 | -0.10857 | 0.4 | 1 | 1.1 | 0.9
39 | 1 | 0.002121 | 0.00053157 | 0 | 0 | 1 | 0.99481 | -0.099585 | 0.4 | 1 | 1.1 | 0.9
40 | 1 | 0 | 0 | 0 | 0 | 1 | 0.99369 | -0.12121 | 0.4 | 1 | 1.1 | 0.9
41 | 1 | 0 | 0 | 0 | 0 | 1 | 0.99495 | -0.096862 | 0.4 | 1 | 1.1 | 0.9
42 | 1 | 0.0021738 | 0.0005448 | 0 | 0 | 1 | 0.99364 | -0.12205 | 0.4 | 1 | 1.1 | 0.9
43 | 1 | 0.002235 | 0.00056014 | 0 | 0 | 1 | 0.99344 | -0.12608 | 0.4 | 1 | 1.1 | 0.9
83 | 1 | 0 | 0 | 0 | 0 | 1 | 0.99488 | -0.098154 | 0.4 | 1 | 1.1 | 0.9
84 | 1 | 0.0020687 | 0.00051847 | 0 | 0 | 1 | 0.99545 | -0.087213 | 0.4 | 1 | 1.1 | 0.9
91 | 1 | 0 | 0 | 0 | 0 | 1 | 0.99361 | -0.12275 | 0.4 | 1 | 1.1 | 0.9
78 | 1 | 0.0040001 | 0.0010025 | 0 | 0 | 1 | 0.99338 | -0.12725 | 0.4 | 1 | 1.1 | 0.9
88 | 1 | 0.004625 | 0.0011591 | 0 | 0 | 1 | 0.99483 | -0.099103 | 0.4 | 1 | 1.1 | 0.9
86 | 1 | 0.0035945 | 0.00090087 | 0 | 0 | 1 | 0.99475 | -0.10062 | 0.4 | 1 | 1.1 | 0.9
92 | 1 | 0.0017295 | 0.00043346 | 0 | 0 | 1 | 0.99356 | -0.1236 | 0.4 | 1 | 1.1 | 0.9
76 | 1 | 0.0020204 | 0.00050636 | 0 | 0 | 1 | 0.99291 | -0.13622 | 0.4 | 1 | 1.1 | 0.9
44 | 1 | 0.079002 | 0.0198 | 0 | 0 | 1 | 0.97864 | -0.41097 | 0.4 | 1 | 1.1 | 0.9
45 | 1 | 0 | 0 | 0 | 0 | 1 | 0.97834 | -0.41691 | 0.4 | 1 | 1.1 | 0.9
46 | 1 | 0 | 0 | 0 | 0 | 1 | 0.98408 | -0.30476 | 0.4 | 1 | 1.1 | 0.9
47 | 1 | 0.03994 | 0.01001 | 0 | 0 | 1 | 0.9777 | -0.42943 | 0.4 | 1 | 1.1 | 0.9
49 | 1 | 0.026203 | 0.0065672 | 0 | 0 | 1 | 0.99033 | -0.18414 | 0.4 | 1 | 1.1 | 0.9
82 | 1 | 0.00018021 | 4.5165e-05 | 0 | 0 | 1 | 0.97755 | -0.43238 | 0.4 | 1 | 1.1 | 0.9
48 | 1 | 0.0010502 | 0.00026321 | 0 | 0 | 1 | 0.97591 | -0.46458 | 0.4 | 1 | 1.1 | 0.9
93 | 1 | 0 | 0 | 0 | 0 | 1 | 0.97593 | -0.46419 | 0.4 | 1 | 1.1 | 0.9
58 | 1 | 0.073023 | 0.018301 | 0 | 0 | 1 | 0.99201 | -0.15207 | 0.4 | 1 | 1.1 | 0.9
81 | 1 | 0.00016981 | 4.2559e-05 | 0 | 0 | 1 | 0.97736 | -0.43601 | 0.4 | 1 | 1.1 | 0.9
94 | 1 | 0 | 0 | 0 | 0 | 1 | 0.97597 | -0.4634 | 0.4 | 1 | 1.1 | 0.9
59 | 1 | 0.047401 | 0.01188 | 0 | 0 | 1 | 0.99202 | -0.15185 | 0.4 | 1 | 1.1 | 0.9
50 | 1 | 0.0037645 | 0.00094347 | 0 | 0 | 1 | 0.99729 | -0.051733 | 0.4 | 1 | 1.1 | 0.9
51 | 1 | 0.0014016 | 0.00035126 | 0 | 0 | 1 | 0.99892 | -0.020617 | 0.4 | 1 | 1.1 | 0.9
52 | 1 | 0 | 0 | 0 | 0 | 1 | 0.99681 | -0.061039 | 0.4 | 1 | 1.1 | 0.9
55 | 1 | 0.0021411 | 0.00053661 | 0 | 0 | 1 | 0.99562 | -0.083862 | 0.4 | 1 | 1.1 | 0.9
67 | 1 | 0.00262 | 0.00065662 | 0 | 0 | 1 | 0.99506 | -0.094604 | 0.4 | 1 | 1.1 | 0.9
66 | 1 | 0.0024256 | 0.00060791 | 0 | 0 | 1 | 0.99354 | -0.12379 | 0.4 | 1 | 1.1 | 0.9
90 | 1 | 0.043642 | 0.010938 | 0 | 0 | 1 | 0.98904 | -0.21085 | 0.4 | 1 | 1.1 | 0.9
89 | 1 | 0.0027992 | 0.00070156 | 0 | 0 | 1 | 0.98966 | -0.19887 | 0.4 | 1 | 1.1 | 0.9
60 | 1 | 0.0030034 | 0.00075272 | 0 | 0 | 1 | 0.99241 | -0.146 | 0.4 | 1 | 1.1 | 0.9
61 | 1 | 0.00033253 | 8.334e-05 | 0 | 0 | 1 | 0.99242 | -0.14569 | 0.4 | 1 | 1.1 | 0.9
63 | 1 | 0 | 0 | 0 | 0 | 1 | 0.99248 | -0.14464 | 0.4 | 1 | 1.1 | 0.9
62 | 1 | 0 | 0 | 0 | 0 | 1 | 0.99103 | -0.17229 | 0.4 | 1 | 1.1 | 0.9
64 | 1 | 0.00692 | 0.0017343 | 0 | 0 | 1 | 0.99295 | -0.13512 | 0.4 | 1 | 1.1 | 0.9
65 | 1 | 0.04204 | 0.010536 | 0 | 0 | 1 | 0.98987 | -0.19485 | 0.4 | 1 | 1.1 | 0.9
79 | 1 | 0.0018206 | 0.00045627 | 0 | 0 | 1 | 0.99278 | -0.13883 | 0.4 | 1 | 1.1 | 0.9
73 | 1 | 0.0033938 | 0.00085056 | 0 | 0 | 1 | 0.99245 | -0.14511 | 0.4 | 1 | 1.1 | 0.9
77 | 1 | 0.0038431 | 0.00096318 | 0 | 0 | 1 | 0.99282 | -0.13805 | 0.4 | 1 | 1.1 | 0.9
71 | 1 | 0 | 0 | 0 | 0 | 1 | 0.99242 | -0.14569 | 0.4 | 1 | 1.1 | 0.9
69 | 1 | 0.0015429 | 0.00038668 | 0 | 0 | 1 | 0.9924 | -0.1462 | 0.4 | 1 | 1.1 | 0.9
72 | 1 | 0 | 0 | 0 | 0 | 1 | 0.97692 | -0.44482 | 0.4 | 1 | 1.1 | 0.9
80 | 1 | 0.00016294 | 4.0836e-05 | 0 | 0 | 1 | 0.97723 | -0.43871 | 0.4 | 1 | 1.1 | 0.9
100 | 1 | 0.001996 | 0.00050024 | 0 | 0 | 1 | 0.9767 | -0.44913 | 0.4 | 1 | 1.1 | 0.9
99 | 1 | 0 | 0 | 0 | 0 | 1 | 0.97656 | -0.45176 | 0.4 | 1 | 1.1 | 0.9
87 | 1 | 0.0027279 | 0.00068368 | 0 | 0 | 1 | 0.99473 | -0.10104 | 0.4 | 1 | 1.1 | 0.9
97 | 1 | 0.00094506 | 0.00023686 | 0 | 0 | 1 | 0.9759 | -0.46493 | 0.4 | 1 | 1.1 | 0.9
95 | 1 | 0.0012325 | 0.00030889 | 0 | 0 | 1 | 0.97607 | -0.46157 | 0.4 | 1 | 1.1 | 0.9
98 | 1 | 0.0026129 | 0.00065485 | 0 | 0 | 1 | 0.97584 | -0.46608 | 0.4 | 1 | 1.1 | 0.9
96 | 1 | 0 | 0 | 0 | 0 | 1 | 0.97635 | -0.45602 | 0.4 | 1 | 1.1 | 0.9

## generator_data
GEN_BUS | PG | QG | QMAX | QMIN | VG | MBASE | GEN_STATUS | PMAX | PMIN
53 | 0.58645 | 0.14998 | 10 | -10 | 1 | 100 | 1 | 10 | 0

## branch_data
F_BUS | T_BUS | BR_R | BR_X | BR_B | RATE_A | RATE_B | RATE_C | TAP | SHIFT | BR_STATUS | ANGMIN | ANGMAX | P_in | Q_in | P_out | Q_out
1 | 2 | 2.3864 | 1.5273 | 4.0074e-09 | 0 | 0 | 0 | 0 | 0 | 1 | -90 | 90 | -0.074782 | -0.018816 | 0.074931 | 0.018911
1 | 3 | 1.5473 | 0.99026 | 2.5983e-09 | 0 | 0 | 0 | 0 | 0 | 1 | -90 | 90 | 0.063546 | 0.016 | -0.063476 | -0.015956
2 | 4 | 0.012245 | 0.0078369 | 2.0563e-11 | 0 | 0 | 0 | 0 | 0 | 1 | -90 | 90 | -0.080754 | -0.020371 | 0.080755 | 0.020371
3 | 5 | 0.6157 | 0.39405 | 1.0339e-09 | 0 | 0 | 0 | 0 | 0 | 1 | -90 | 90 | 0.015828 | 0.0039681 | -0.015826 | -0.0039671
3 | 6 | 1.9584 | 1.2534 | 3.2887e-09 | 0 | 0 | 0 | 0 | 0 | 1 | -90 | 90 | 0.047648 | 0.011988 | -0.047599 | -0.011956
4 | 7 | 0.090519 | 0.057932 | 1.5201e-10 | 0 | 0 | 0 | 0 | 0 | 1 | -90 | 90 | -0.082827 | -0.020891 | 0.082834 | 0.020895
5 | 17 | 2.4649 | 1.5775 | 4.1392e-09 | 0 | 0 | 0 | 0 | 0 | 1 | -90 | 90 | 0.011597 | 0.0029074 | -0.011594 | -0.0029054
5 | 16 | 1.3136 | 0.84068 | 2.2058e-09 | 0 | 0 | 0 | 0 | 0 | 1 | -90 | 90 | 0.0042288 | 0.0010597 | -0.0042285 | -0.0010598
6 | 10 | 1.4776 | 0.94569 | 2.4814e-09 | 0 | 0 | 0 | 0 | 0 | 1 | -90 | 90 | 0.034617 | 0.0087027 | -0.034597 | -0.0086902
7 | 8 | 0.045221 | 0.028941 | 7.5937e-11 | 0 | 0 | 0 | 0 | 0 | 1 | -90 | 90 | -0.089562 | -0.022581 | 0.089566 | 0.022584
17 | 28 | 1.9246 | 1.2317 | 3.2319e-09 | 0 | 0 | 0 | 0 | 0 | 1 | -90 | 90 | 0.0035453 | 0.00088833 | -0.003545 | -0.00088846
10 | 11 | 1.369 | 0.87618 | 2.299e-09 | 0 | 0 | 0 | 0 | 0 | 1 | -90 | 90 | 0.031602 | 0.0079394 | -0.031586 | -0.0079298
8 | 9 | 1.0234 | 0.65496 | 1.7185e-09 | 0 | 0 | 0 | 0 | 0 | 1 | -90 | 90 | -0.093695 | -0.023619 | 0.093795 | 0.023682
11 | 20 | 1.33 | 0.85118 | 2.2334e-09 | 0 | 0 | 0 | 0 | 0 | 1 | -90 | 90 | 0.027232 | 0.0068385 | -0.027221 | -0.0068316
9 | 21 | 0.2846 | 0.18215 | 4.7793e-10 | 0 | 0 | 0 | 0 | 0 | 1 | -90 | 90 | -0.098235 | -0.024795 | 0.098266 | 0.024815
21 | 23 | 2.6886 | 1.7207 | 4.5149e-09 | 0 | 0 | 0 | 0 | 0 | 1 | -90 | 90 | -0.098266 | -0.024815 | 0.098554 | 0.024998
23 | 34 | 1.3884 | 0.88854 | 2.3314e-09 | 0 | 0 | 0 | 0 | 0 | 1 | -90 | 90 | -0.10624 | -0.026924 | 0.10641 | 0.027034
20 | 19 | 1.1754 | 0.75227 | 1.9738e-09 | 0 | 0 | 0 | 0 | 0 | 1 | -90 | 90 | 0.024148 | 0.0060616 | -0.024141 | -0.0060568
19 | 18 | 1.051 | 0.67266 | 1.765e-09 | 0 | 0 | 0 | 0 | 0 | 1 | -90 | 90 | 0.020241 | 0.0050794 | -0.020236 | -0.0050765
12 | 13 | 0.8923 | 0.57107 | 1.4984e-09 | 0 | 0 | 0 | 0 | 0 | 1 | -90 | 90 | -0.0069953 | -0.0017532 | 0.0069958 | 0.0017533
12 | 14 | 0.25961 | 0.16615 | 4.3596e-10 | 0 | 0 | 0 | 0 | 0 | 1 | -90 | 90 | 0.0031472 | 0.00078874 | -0.0031472 | -0.00078876
13 | 15 | 2.0595 | 1.3181 | 3.4585e-09 | 0 | 0 | 0 | 0 | 0 | 1 | -90 | 90 | -0.015678 | -0.0039293 | 0.015684 | 0.0039326
15 | 18 | 2.573 | 1.6467 | 4.3208e-09 | 0 | 0 | 0 | 0 | 0 | 1 | -90 | 90 | -0.017332 | -0.0043458 | 0.017341 | 0.0043509
22 | 24 | 2.7007 | 1.7285 | 4.5353e-09 | 0 | 0 | 0 | 0 | 0 | 1 | -90 | 90 | -0.0045363 | -0.0011369 | 0.0045369 | 0.0011368
24 | 25 | 0.11372 | 0.072782 | 1.9097e-10 | 0 | 0 | 0 | 0 | 0 | 1 | -90 | 90 | -0.0090822 | -0.002276 | 0.0090823 | 0.002276
34 | 36 | 0.81232 | 0.51988 | 1.3641e-09 | 0 | 0 | 0 | 0 | 0 | 1 | -90 | 90 | 0.0089153 | 0.0022342 | -0.0089146 | -0.0022339
34 | 31 | 2.3181 | 1.4836 | 3.8928e-09 | 0 | 0 | 0 | 0 | 0 | 1 | -90 | 90 | -0.11532 | -0.029268 | 0.11566 | 0.029485
27 | 37 | 0.45587 | 0.29176 | 7.6553e-10 | 0 | 0 | 0 | 0 | 0 | 1 | -90 | 90 | -0.0015589 | -0.00039069 | 0.0015589 | 0.00039062
37 | 35 | 2.9594 | 1.894 | 4.9696e-09 | 0 | 0 | 0 | 0 | 0 | 1 | -90 | 90 | -0.0038795 | -0.00097221 | 0.0038799 | 0.00097205
25 | 26 | 0.95286 | 0.60983 | 1.6001e-09 | 0 | 0 | 0 | 0 | 0 | 1 | -90 | 90 | -0.013873 | -0.0034767 | 0.013875 | 0.0034778
36 | 35 | 0.95231 | 0.60948 | 1.5992e-09 | 0 | 0 | 0 | 0 | 0 | 1 | -90 | 90 | 0.0066281 | 0.0016608 | -0.0066276 | -0.0016607
31 | 33 | 2.5579 | 1.637 | 4.2954e-09 | 0 | 0 | 0 | 0 | 0 | 1 | -90 | 90 | -0.12139 | -0.03092 | 0.1218 | 0.031183
31 | 30 | 1.8866 | 1.2074 | 3.1681e-09 | 0 | 0 | 0 | 0 | 0 | 1 | -90 | 90 | 0.0057262 | 0.0014351 | -0.0057255 | -0.001435
26 | 29 | 0.68517 | 0.43851 | 1.1506e-09 | 0 | 0 | 0 | 0 | 0 | 1 | -90 | 90 | -0.015783 | -0.003956 | 0.015785 | 0.0039571
29 | 85 | 0.83433 | 0.53397 | 1.4011e-09 | 0 | 0 | 0 | 0 | 0 | 1 | -90 | 90 | -0.019198 | -0.0048125 | 0.019201 | 0.0048145
85 | 54 | 2.681 | 1.7158 | 4.5021e-09 | 0 | 0 | 0 | 0 | 0 | 1 | -90 | 90 | -0.02266 | -0.0056812 | 0.022675 | 0.0056902
54 | 84 | 0.87043 | 0.55707 | 1.4617e-09 | 0 | 0 | 0 | 0 | 0 | 1 | -90 | 90 | 0.043771 | 0.011 | -0.043753 | -0.010989
54 | 52 | 1.1813 | 0.75605 | 1.9838e-09 | 0 | 0 | 0 | 0 | 0 | 1 | -90 | 90 | -0.066446 | -0.01669 | 0.066502 | 0.016726
33 | 74 | 0.5194 | 0.33241 | 8.7221e-10 | 0 | 0 | 0 | 0 | 0 | 1 | -90 | 90 | -0.1218 | -0.031183 | 0.12188 | 0.031236
32 | 57 | 0.73607 | 0.47108 | 3.7082e-09 | 0 | 0 | 0 | 0 | 0 | 1 | -90 | 90 | 0.40383 | 0.10331 | -0.40254 | -0.10248
32 | 56 | 0.50516 | 0.3233 | 2.5449e-09 | 0 | 0 | 0 | 0 | 0 | 1 | -90 | 90 | -0.40383 | -0.10331 | 0.40471 | 0.10387
57 | 68 | 0.099036 | 0.063383 | 4.9893e-10 | 0 | 0 | 0 | 0 | 0 | 1 | -90 | 90 | 0.40254 | 0.10248 | -0.40237 | -0.10237
56 | 53 | 0.078104 | 0.049986 | 3.9347e-10 | 0 | 0 | 0 | 0 | 0 | 1 | -90 | 90 | -0.40637 | -0.10429 | 0.40651 | 0.10437
74 | 75 | 0.66473 | 0.42543 | 3.3488e-09 | 0 | 0 | 0 | 0 | 0 | 1 | -90 | 90 | -0.1244 | -0.031868 | 0.12452 | 0.031939
68 | 75 | 0.26302 | 0.16833 | 1.325e-09 | 0 | 0 | 0 | 0 | 0 | 1 | -90 | 90 | 0.12643 | 0.032436 | -0.12638 | -0.032407
68 | 59 | 0.40135 | 0.25687 | 2.0219e-09 | 0 | 0 | 0 | 0 | 0 | 1 | -90 | 90 | 0.27594 | 0.069936 | -0.27561 | -0.069725
53 | 51 | 0.53021 | 0.33933 | 2.6711e-09 | 0 | 0 | 0 | 0 | 0 | 1 | -90 | 90 | 0.1754 | 0.044465 | -0.17523 | -0.044354
38 | 39 | 1.3949 | 0.89274 | 2.3424e-09 | 0 | 0 | 0 | 0 | 0 | 1 | -90 | 90 | -0.028579 | -0.0071723 | 0.028591 | 0.0071799
38 | 40 | 2.1456 | 1.3732 | 3.603e-09 | 0 | 0 | 0 | 0 | 0 | 1 | -90 | 90 | 0.026128 | 0.0065581 | -0.026113 | -0.0065483
39 | 41 | 0.39381 | 0.25204 | 6.6132e-10 | 0 | 0 | 0 | 0 | 0 | 1 | -90 | 90 | -0.030712 | -0.0077114 | 0.030716 | 0.0077139
40 | 42 | 0.94404 | 0.60418 | 1.5853e-09 | 0 | 0 | 0 | 0 | 0 | 1 | -90 | 90 | 0.0039036 | 0.00097763 | -0.0039034 | -0.00097768
40 | 43 | 0.97035 | 0.62103 | 1.6295e-09 | 0 | 0 | 0 | 0 | 0 | 1 | -90 | 90 | 0.022209 | 0.0055707 | -0.022204 | -0.0055676
41 | 83 | 0.52367 | 0.33515 | 8.7939e-10 | 0 | 0 | 0 | 0 | 0 | 1 | -90 | 90 | 0.010949 | 0.0027441 | -0.010948 | -0.0027438
41 | 84 | 1.0291 | 0.6586 | 1.7281e-09 | 0 | 0 | 0 | 0 | 0 | 1 | -90 | 90 | -0.041665 | -0.010458 | 0.041685 | 0.01047
42 | 91 | 1.8027 | 1.1537 | 3.0272e-09 | 0 | 0 | 0 | 0 | 0 | 1 | -90 | 90 | 0.0017296 | 0.00043288 | -0.0017296 | -0.00043314
43 | 78 | 0.25834 | 0.16534 | 4.3383e-10 | 0 | 0 | 0 | 0 | 0 | 1 | -90 | 90 | 0.019969 | 0.0050074 | -0.019968 | -0.0050068
83 | 88 | 0.91054 | 0.58275 | 1.529e-09 | 0 | 0 | 0 | 0 | 0 | 1 | -90 | 90 | 0.0046252 | 0.0011591 | -0.004625 | -0.0011591
83 | 86 | 1.7269 | 1.1052 | 2.9e-09 | 0 | 0 | 0 | 0 | 0 | 1 | -90 | 90 | 0.0063232 | 0.0015847 | -0.0063225 | -0.0015845
91 | 92 | 2.1597 | 1.3822 | 3.6267e-09 | 0 | 0 | 0 | 0 | 0 | 1 | -90 | 90 | 0.0017296 | 0.00043314 | -0.0017295 | -0.00043346
78 | 76 | 2.4856 | 1.5908 | 4.1741e-09 | 0 | 0 | 0 | 0 | 0 | 1 | -90 | 90 | 0.015968 | 0.0040043 | -0.015961 | -0.0040003
86 | 87 | 0.68672 | 0.4395 | 1.1532e-09 | 0 | 0 | 0 | 0 | 0 | 1 | -90 | 90 | 0.002728 | 0.0006836 | -0.0027279 | -0.00068368
76 | 77 | 0.57955 | 0.37091 | 9.7322e-10 | 0 | 0 | 0 | 0 | 0 | 1 | -90 | 90 | 0.013941 | 0.0034939 | -0.013939 | -0.0034933
44 | 45 | 0.52797 | 0.3379 | 8.8661e-10 | 0 | 0 | 0 | 0 | 0 | 1 | -90 | 90 | 0.048343 | 0.012132 | -0.04833 | -0.012123
44 | 46 | 3.6014 | 2.3049 | 6.0477e-09 | 0 | 0 | 0 | 0 | 0 | 1 | -90 | 90 | -0.12735 | -0.031932 | 0.12799 | 0.032346
45 | 47 | 1.111 | 0.71106 | 1.8657e-09 | 0 | 0 | 0 | 0 | 0 | 1 | -90 | 90 | 0.04833 | 0.012123 | -0.048301 | -0.012105
46 | 49 | 4.1392 | 2.6491 | 6.9508e-09 | 0 | 0 | 0 | 0 | 0 | 1 | -90 | 90 | -0.12799 | -0.032346 | 0.12874 | 0.032822
47 | 82 | 1.5096 | 0.96617 | 2.5351e-09 | 0 | 0 | 0 | 0 | 0 | 1 | -90 | 90 | 0.0083614 | 0.0020954 | -0.0083602 | -0.0020949
49 | 58 | 0.91977 | 0.58865 | 3.0891e-09 | 0 | 0 | 0 | 0 | 0 | 1 | -90 | 90 | -0.15494 | -0.039389 | 0.15518 | 0.039542
82 | 81 | 1.9025 | 1.2176 | 3.1948e-09 | 0 | 0 | 0 | 0 | 0 | 1 | -90 | 90 | 0.00818 | 0.0020497 | -0.0081786 | -0.0020491
48 | 93 | 1.5828 | 1.013 | 2.6579e-09 | 0 | 0 | 0 | 0 | 0 | 1 | -90 | 90 | -0.0010502 | -0.00026321 | 0.0010502 | 0.00026297
93 | 94 | 3.2008 | 2.0485 | 5.3749e-09 | 0 | 0 | 0 | 0 | 0 | 1 | -90 | 90 | -0.0010502 | -0.00026297 | 0.0010503 | 0.00026248
58 | 59 | 0.0043757 | 0.0028004 | 2.2044e-11 | 0 | 0 | 0 | 0 | 0 | 1 | -90 | 90 | -0.2282 | -0.057844 | 0.22821 | 0.057845
81 | 80 | 1.4452 | 0.9249 | 2.4268e-09 | 0 | 0 | 0 | 0 | 0 | 1 | -90 | 90 | 0.0080088 | 0.0020066 | -0.0080078 | -0.0020061
94 | 97 | 1.8263 | 1.1688 | 3.0668e-09 | 0 | 0 | 0 | 0 | 0 | 1 | -90 | 90 | 0.0035583 | 0.00089137 | -0.0035581 | -0.00089149
94 | 95 | 1.6982 | 1.0868 | 2.8517e-09 | 0 | 0 | 0 | 0 | 0 | 1 | -90 | 90 | -0.0046086 | -0.0011538 | 0.004609 | 0.0011538
50 | 51 | 0.80453 | 0.5149 | 4.053e-09 | 0 | 0 | 0 | 0 | 0 | 1 | -90 | 90 | -0.17357 | -0.043837 | 0.17383 | 0.044002
50 | 52 | 0.24545 | 0.15709 | 8.2436e-10 | 0 | 0 | 0 | 0 | 0 | 1 | -90 | 90 | 0.1698 | 0.042893 | -0.16973 | -0.042845
52 | 55 | 0.98965 | 0.63337 | 1.6619e-09 | 0 | 0 | 0 | 0 | 0 | 1 | -90 | 90 | 0.10323 | 0.026119 | -0.10311 | -0.026047
55 | 67 | 0.47486 | 0.30391 | 7.9741e-10 | 0 | 0 | 0 | 0 | 0 | 1 | -90 | 90 | 0.10097 | 0.025511 | -0.10092 | -0.025477
67 | 66 | 1.3219 | 0.84599 | 2.2198e-09 | 0 | 0 | 0 | 0 | 0 | 1 | -90 | 90 | 0.098302 | 0.024821 | -0.098164 | -0.024733
66 | 64 | 0.52528 | 0.33618 | 8.8209e-10 | 0 | 0 | 0 | 0 | 0 | 1 | -90 | 90 | 0.095739 | 0.024125 | -0.095687 | -0.024092
90 | 89 | 1.204 | 0.77054 | 2.0218e-09 | 0 | 0 | 0 | 0 | 0 | 1 | -90 | 90 | -0.043642 | -0.010938 | 0.043666 | 0.010953
89 | 65 | 0.38027 | 0.24337 | 6.3857e-10 | 0 | 0 | 0 | 0 | 0 | 1 | -90 | 90 | -0.046466 | -0.011655 | 0.046475 | 0.011661
60 | 61 | 0.4512 | 0.28877 | 7.5768e-10 | 0 | 0 | 0 | 0 | 0 | 1 | -90 | 90 | -0.0030034 | -0.00075272 | 0.0030034 | 0.00075267
61 | 63 | 1.3896 | 0.88935 | 2.3335e-09 | 0 | 0 | 0 | 0 | 0 | 1 | -90 | 90 | -0.003336 | -0.00083601 | 0.0033361 | 0.00083589
63 | 79 | 3.0987 | 1.9831 | 5.2035e-09 | 0 | 0 | 0 | 0 | 0 | 1 | -90 | 90 | -0.008273 | -0.0020727 | 0.0082753 | 0.0020736
63 | 73 | 0.42454 | 0.2717 | 7.1291e-10 | 0 | 0 | 0 | 0 | 0 | 1 | -90 | 90 | 0.0049368 | 0.0012368 | -0.0049367 | -0.0012368
62 | 64 | 1.853 | 1.1859 | 3.1117e-09 | 0 | 0 | 0 | 0 | 0 | 1 | -90 | 90 | -0.088609 | -0.022257 | 0.088767 | 0.022358
62 | 65 | 1.1211 | 0.71753 | 1.8827e-09 | 0 | 0 | 0 | 0 | 0 | 1 | -90 | 90 | 0.088609 | 0.022257 | -0.088514 | -0.022197
79 | 77 | 0.34265 | 0.2193 | 5.754e-10 | 0 | 0 | 0 | 0 | 0 | 1 | -90 | 90 | -0.010096 | -0.0025299 | 0.010096 | 0.0025301
73 | 71 | 1.6558 | 1.0597 | 2.7805e-09 | 0 | 0 | 0 | 0 | 0 | 1 | -90 | 90 | 0.0015429 | 0.00038622 | -0.0015429 | -0.00038646
71 | 69 | 1.4402 | 0.92174 | 2.4185e-09 | 0 | 0 | 0 | 0 | 0 | 1 | -90 | 90 | 0.0015429 | 0.00038646 | -0.0015429 | -0.00038668
72 | 80 | 3.3313 | 2.132 | 5.5941e-09 | 0 | 0 | 0 | 0 | 0 | 1 | -90 | 90 | -0.0078425 | -0.0019644 | 0.0078448 | 0.0019653
72 | 100 | 2.3497 | 1.5038 | 3.9457e-09 | 0 | 0 | 0 | 0 | 0 | 1 | -90 | 90 | 0.0078425 | 0.0019644 | -0.0078409 | -0.0019637
100 | 99 | 1.923 | 1.2308 | 3.2293e-09 | 0 | 0 | 0 | 0 | 0 | 1 | -90 | 90 | 0.0058449 | 0.0014635 | -0.0058442 | -0.0014633
99 | 96 | 3.1085 | 1.9894 | 5.22e-09 | 0 | 0 | 0 | 0 | 0 | 1 | -90 | 90 | 0.0058442 | 0.0014633 | -0.005843 | -0.0014631
97 | 98 | 1.8793 | 1.2027 | 3.1558e-09 | 0 | 0 | 0 | 0 | 0 | 1 | -90 | 90 | 0.002613 | 0.00065464 | -0.0026129 | -0.00065485
95 | 96 | 4.0585 | 2.5975 | 6.8154e-09 | 0 | 0 | 0 | 0 | 0 | 1 | -90 | 90 | -0.0058415 | -0.0014627 | 0.005843 | 0.0014631