## bus_data
BUS_I | BUS_TYPE | Pd | Qd | Gs | Bs | area | Vm | Va | baseKV | zone | Vmax | Vmin
1 | 1 | 0.0059608 | 0.0014939 | 0 | 0 | 1 | 0.99339 | -0.12699 | 0.4 | 1 | 1.1 | 0.9
2 | 1 | 0.011631 | 0.0029149 | 0 | 0 | 1 | 0.99271 | -0.14014 | 0.4 | 1 | 1.1 | 0.9
3 | 1 | 0 | 0 | 0 | 0 | 1 | 0.99431 | -0.10921 | 0.4 | 1 | 1.1 | 0.9
4 | 1 | 0.0056559 | 0.0014175 | 0 | 0 | 1 | 0.99262 | -0.14194 | 0.4 | 1 | 1.1 | 0.9
5 | 1 | 0 | 0 | 0 | 0 | 1 | 0.99642 | -0.0686 | 0.4 | 1 | 1.1 | 0.9
6 | 1 | 0.0074879 | 0.0018766 | 0 | 0 | 1 | 0.9942 | -0.11136 | 0.4 | 1 | 1.1 | 0.9
10 | 1 | 0.012431 | 0.0031155 | 0 | 0 | 1 | 0.99226 | -0.14889 | 0.4 | 1 | 1.1 | 0.9
19 | 3 | 0.073829 | 0.018503 | 0 | 0 | 1 | 1 | 0 | 0.4 | 1 | 1.1 | 0.9
7 | 1 | 0 | 0 | 0 | 0 | 1 | 0.99413 | -0.11265 | 0.4 | 1 | 1.1 | 0.9
11 | 1 | 0.0080557 | 0.002019 | 0 | 0 | 1 | 0.99222 | -0.14956 | 0.4 | 1 | 1.1 | 0.9
8 | 1 | 0.0033739 | 0.00084557 | 0 | 0 | 1 | 0.99398 | -0.11564 | 0.4 | 1 | 1.1 | 0.9
20 | 1 | 0.099856 | 0.025026 | 0 | 0 | 1 | 0.99942 | -0.011127 | 0.4 | 1 | 1.1 | 0.9
12 | 1 | 0.0034804 | 0.00087228 | 0 | 0 | 1 | 0.99748 | -0.048417 | 0.4 | 1 | 1.1 | 0.9
13 | 1 | 0.036555 | 0.0091616 | 0 | 0 | 1 | 0.99757 | -0.04677 | 0.4 | 1 | 1.1 | 0.9
15 | 1 | 0 | 0 | 0 | 0 | 1 | 0.99802 | -0.038131 | 0.4 | 1 | 1.1 | 0.9
21 | 1 | 0.068986 | 0.017289 | 0 | 0 | 1 | 0.99782 | -0.041852 | 0.4 | 1 | 1.1 | 0.9

## generator_data
GEN_BUS | PG | QG | QMAX | QMIN | VG | MBASE | GEN_STATUS | PMAX | PMIN
19 | 0.33794 | 0.08494 | 10 | -10 | 1 | 100 | 1 | 10 | 0

## branch_data
F_BUS | T_BUS | BR_R | BR_X | BR_B | RATE_A | RATE_B | RATE_C | TAP | SHIFT | BR_STATUS | ANGMIN | ANGMAX | P_in | Q_in | P_out | Q_out
1 | 2 | 1.5392 | 0.98507 | 2.5847e-09 | 0 | 0 | 0 | 0 | 0 | 1 | -90 | 90 | 0.037806 | 0.0094873 | -0.037782 | -0.0094724
1 | 3 | 1.7993 | 1.1516 | 3.0216e-09 | 0 | 0 | 0 | 0 | 0 | 1 | -90 | 90 | -0.043767 | -0.010981 | 0.043804 | 0.011005
2 | 4 | 0.30374 | 0.1944 | 5.1007e-10 | 0 | 0 | 0 | 0 | 0 | 1 | -90 | 90 | 0.026152 | 0.0065575 | -0.026149 | -0.0065561
3 | 5 | 3.303 | 2.1139 | 5.5467e-09 | 0 | 0 | 0 | 0 | 0 | 1 | -90 | 90 | -0.054668 | -0.013727 | 0.054774 | 0.013794
3 | 6 | 0.87701 | 0.56129 | 1.4727e-09 | 0 | 0 | 0 | 0 | 0 | 1 | -90 | 90 | 0.010864 | 0.0027223 | -0.010862 | -0.0027217
4 | 10 | 1.4987 | 0.95915 | 2.5167e-09 | 0 | 0 | 0 | 0 | 0 | 1 | -90 | 90 | 0.020494 | 0.0051386 | -0.020487 | -0.0051345
5 | 19 | 5.6112 | 3.5912 | 9.4227e-09 | 0 | 0 | 0 | 0 | 0 | 1 | -90 | 90 | -0.054774 | -0.013794 | 0.054954 | 0.013909
6 | 7 | 1.6862 | 1.0791 | 2.8315e-09 | 0 | 0 | 0 | 0 | 0 | 1 | -90 | 90 | 0.0033746 | 0.00084508 | -0.0033744 | -0.00084523
10 | 11 | 0.36791 | 0.23546 | 6.1781e-10 | 0 | 0 | 0 | 0 | 0 | 1 | -90 | 90 | 0.008056 | 0.0020191 | -0.0080557 | -0.002019
19 | 20 | 0.23863 | 0.15273 | 8.0146e-10 | 0 | 0 | 0 | 0 | 0 | 1 | -90 | 90 | 0.20916 | 0.052528 | -0.20905 | -0.052457
7 | 8 | 3.9329 | 2.517 | 6.6043e-09 | 0 | 0 | 0 | 0 | 0 | 1 | -90 | 90 | 0.0033744 | 0.00084523 | -0.0033739 | -0.00084557
20 | 15 | 1.1074 | 0.70875 | 1.8597e-09 | 0 | 0 | 0 | 0 | 0 | 1 | -90 | 90 | 0.10919 | 0.027431 | -0.10905 | -0.027341
12 | 13 | 2.1103 | 1.3506 | 3.5437e-09 | 0 | 0 | 0 | 0 | 0 | 1 | -90 | 90 | -0.0034804 | -0.00087228 | 0.0034807 | 0.0008721
13 | 15 | 0.96287 | 0.61624 | 1.6169e-09 | 0 | 0 | 0 | 0 | 0 | 1 | -90 | 90 | -0.040036 | -0.010034 | 0.040052 | 0.010044
15 | 21 | 0.24076 | 0.15408 | 4.043e-10 | 0 | 0 | 0 | 0 | 0 | 1 | -90 | 90 | 0.068998 | 0.017297 | -0.068986 | -0.017289