## bus_data
BUS_I | BUS_TYPE | Pd | Qd | Gs | Bs | area | Vm | Va | baseKV | zone | Vmax | Vmin
1 | 1 | 0.034604 | 0.0086726 | 0 | 0 | 1 | 0.97639 | -0.45442 | 0.4 | 1 | 1.1 | 0.9
3 | 1 | 0 | 0 | 0 | 0 | 1 | 0.9769 | -0.44439 | 0.4 | 1 | 1.1 | 0.9
2 | 1 | 0.00036 | 9.0224e-05 | 0 | 0 | 1 | 0.98577 | -0.27162 | 0.4 | 1 | 1.1 | 0.9
4 | 1 | 0.00038121 | 9.5541e-05 | 0 | 0 | 1 | 0.98578 | -0.27157 | 0.4 | 1 | 1.1 | 0.9
5 | 1 | 0.00069763 | 0.00017484 | 0 | 0 | 1 | 0.97805 | -0.42181 | 0.4 | 1 | 1.1 | 0.9
134 | 1 | 0 | 0 | 0 | 0 | 1 | 0.98578 | -0.27144 | 0.4 | 1 | 1.1 | 0.9
10 | 1 | 0.00041792 | 0.00010474 | 0 | 0 | 1 | 0.97893 | -0.40469 | 0.4 | 1 | 1.1 | 0.9
135 | 1 | 0 | 0 | 0 | 0 | 1 | 0.98576 | -0.27186 | 0.4 | 1 | 1.1 | 0.9
136 | 1 | 0.00036 | 9.0224e-05 | 0 | 0 | 1 | 0.9858 | -0.27104 | 0.4 | 1 | 1.1 | 0.9
8 | 1 | 0.00069763 | 0.00017484 | 0 | 0 | 1 | 0.97973 | -0.38902 | 0.4 | 1 | 1.1 | 0.9
18 | 1 | 0 | 0 | 0 | 0 | 1 | 0.98471 | -0.29199 | 0.4 | 1 | 1.1 | 0.9
81 | 1 | 0.001828 | 0.00045814 | 0 | 0 | 1 | 0.98589 | -0.26922 | 0.4 | 1 | 1.1 | 0.9
15 | 1 | 0 | 0 | 0 | 0 | 1 | 0.98171 | -0.35006 | 0.4 | 1 | 1.1 | 0.9
146 | 1 | 0.00080784 | 0.00020246 | 0 | 0 | 1 | 0.98575 | -0.27215 | 0.4 | 1 | 1.1 | 0.9
7 | 1 | 0.00069788 | 0.0001749 | 0 | 0 | 1 | 0.98074 | -0.36913 | 0.4 | 1 | 1.1 | 0.9
9 | 1 | 0 | 0 | 0 | 0 | 1 | 0.98259 | -0.33322 | 0.4 | 1 | 1.1 | 0.9
11 | 1 | 0.001219 | 0.00030552 | 0 | 0 | 1 | 0.98389 | -0.30803 | 0.4 | 1 | 1.1 | 0.9
12 | 1 | 0 | 0 | 0 | 0 | 1 | 0.98233 | -0.33831 | 0.4 | 1 | 1.1 | 0.9
19 | 1 | 0.0016133 | 0.00040433 | 0 | 0 | 1 | 0.98396 | -0.30664 | 0.4 | 1 | 1.1 | 0.9
25 | 1 | 0.0010042 | 0.00025168 | 0 | 0 | 1 | 0.98165 | -0.35158 | 0.4 | 1 | 1.1 | 0.9
34 | 1 | 0.00098316 | 0.0002464 | 0 | 0 | 1 | 0.98091 | -0.36585 | 0.4 | 1 | 1.1 | 0.9
20 | 1 | 0 | 0 | 0 | 0 | 1 | 0.98628 | -0.26178 | 0.4 | 1 | 1.1 | 0.9
23 | 1 | 0 | 0 | 0 | 0 | 1 | 0.98135 | -0.35749 | 0.4 | 1 | 1.1 | 0.9
32 | 1 | 0.0027226 | 0.00068235 | 0 | 0 | 1 | 0.98046 | -0.37474 | 0.4 | 1 | 1.1 | 0.9
13 | 1 | 0.010452 | 0.0026196 | 0 | 0 | 1 | 0.98022 | -0.37912 | 0.4 | 1 | 1.1 | 0.9
14 | 1 | 0 | 0 | 0 | 0 | 1 | 0.97793 | -0.4239 | 0.4 | 1 | 1.1 | 0.9
16 | 1 | 0 | 0 | 0 | 0 | 1 | 0.97714 | -0.43921 | 0.4 | 1 | 1.1 | 0.9
17 | 1 | 0.0068809 | 0.0017245 | 0 | 0 | 1 | 0.97773 | -0.42769 | 0.4 | 1 | 1.1 | 0.9
85 | 1 | 0.0036956 | 0.0009262 | 0 | 0 | 1 | 0.97603 | -0.46104 | 0.4 | 1 | 1.1 | 0.9
71 | 1 | 0 | 0 | 0 | 0 | 1 | 0.9722 | -0.53653 | 0.4 | 1 | 1.1 | 0.9
73 | 1 | 0 | 0 | 0 | 0 | 1 | 0.97267 | -0.52727 | 0.4 | 1 | 1.1 | 0.9
69 | 1 | 0.0068493 | 0.0017166 | 0 | 0 | 1 | 0.97177 | -0.54504 | 0.4 | 1 | 1.1 | 0.9
86 | 1 | 0 | 0 | 0 | 0 | 1 | 0.97593 | -0.46302 | 0.4 | 1 | 1.1 | 0.9
79 | 1 | 0 | 0 | 0 | 0 | 1 | 0.98637 | -0.26007 | 0.4 | 1 | 1.1 | 0.9
29 | 1 | 0.00071395 | 0.00017893 | 0 | 0 | 1 | 0.9861 | -0.26531 | 0.4 | 1 | 1.1 | 0.9
30 | 1 | 0.0027478 | 0.00068866 | 0 | 0 | 1 | 0.98676 | -0.25241 | 0.4 | 1 | 1.1 | 0.9
142 | 1 | 0.00067518 | 0.00016922 | 0 | 0 | 1 | 0.98608 | -0.26567 | 0.4 | 1 | 1.1 | 0.9
127 | 1 | 0 | 0 | 0 | 0 | 1 | 0.98776 | -0.23319 | 0.4 | 1 | 1.1 | 0.9
21 | 1 | 0.002347 | 0.00058821 | 0 | 0 | 1 | 0.98118 | -0.3607 | 0.4 | 1 | 1.1 | 0.9
22 | 1 | 0.002316 | 0.00058045 | 0 | 0 | 1 | 0.98077 | -0.36877 | 0.4 | 1 | 1.1 | 0.9
24 | 1 | 0.0015051 | 0.00037722 | 0 | 0 | 1 | 0.98058 | -0.37258 | 0.4 | 1 | 1.1 | 0.9
26 | 1 | 0.0023148 | 0.00058014 | 0 | 0 | 1 | 0.98046 | -0.37484 | 0.4 | 1 | 1.1 | 0.9
27 | 1 | 0.0034631 | 0.00086793 | 0 | 0 | 1 | 0.98016 | -0.38072 | 0.4 | 1 | 1.1 | 0.9
28 | 1 | 0 | 0 | 0 | 0 | 1 | 0.98001 | -0.38375 | 0.4 | 1 | 1.1 | 0.9
46 | 1 | 0.0024407 | 0.0006117 | 0 | 0 | 1 | 0.97992 | -0.38551 | 0.4 | 1 | 1.1 | 0.9
45 | 1 | 0.0025997 | 0.00065154 | 0 | 0 | 1 | 0.9799 | -0.38576 | 0.4 | 1 | 1.1 | 0.9
47 | 1 | 0 | 0 | 0 | 0 | 1 | 0.97989 | -0.38593 | 0.4 | 1 | 1.1 | 0.9
48 | 1 | 0.0026856 | 0.00067307 | 0 | 0 | 1 | 0.97983 | -0.38722 | 0.4 | 1 | 1.1 | 0.9
141 | 1 | 0 | 0 | 0 | 0 | 1 | 0.98596 | -0.26806 | 0.4 | 1 | 1.1 | 0.9
133 | 1 | 0 | 0 | 0 | 0 | 1 | 0.9873 | -0.2422 | 0.4 | 1 | 1.1 | 0.9
105 | 1 | 0 | 0 | 0 | 0 | 1 | 0.98813 | -0.22608 | 0.4 | 1 | 1.1 | 0.9
31 | 1 | 0.0019191 | 0.00048097 | 0 | 0 | 1 | 0.98003 | -0.38303 | 0.4 | 1 | 1.1 | 0.9
33 | 1 | 0.0016207 | 0.00040618 | 0 | 0 | 1 | 0.97942 | -0.39502 | 0.4 | 1 | 1.1 | 0.9
35 | 1 | 0.0011928 | 0.00029893 | 0 | 0 | 1 | 0.97929 | -0.39747 | 0.4 | 1 | 1.1 | 0.9
36 | 1 | 0.0014619 | 0.0003664 | 0 | 0 | 1 | 0.9792 | -0.39933 | 0.4 | 1 | 1.1 | 0.9
37 | 1 | 0.0013193 | 0.00033065 | 0 | 0 | 1 | 0.97876 | -0.40786 | 0.4 | 1 | 1.1 | 0.9
38 | 1 | 0.0016195 | 0.00040589 | 0 | 0 | 1 | 0.97874 | -0.40825 | 0.4 | 1 | 1.1 | 0.9
44 | 1 | 0.002272 | 0.00056942 | 0 | 0 | 1 | 0.97795 | -0.42369 | 0.4 | 1 | 1.1 | 0.9
42 | 1 | 0.0019245 | 0.00048233 | 0 | 0 | 1 | 0.97786 | -0.42545 | 0.4 | 1 | 1.1 | 0.9
39 | 1 | 0.0024395 | 0.00061141 | 0 | 0 | 1 | 0.97759 | -0.43079 | 0.4 | 1 | 1.1 | 0.9
40 | 1 | 0.0024416 | 0.00061193 | 0 | 0 | 1 | 0.97765 | -0.42951 | 0.4 | 1 | 1.1 | 0.9
41 | 1 | 0.003337 | 0.00083632 | 0 | 0 | 1 | 0.97735 | -0.43548 | 0.4 | 1 | 1.1 | 0.9
43 | 1 | 0.0024418 | 0.00061197 | 0 | 0 | 1 | 0.97703 | -0.4417 | 0.4 | 1 | 1.1 | 0.9
49 | 1 | 0 | 0 | 0 | 0 | 1 | 0.97676 | -0.44708 | 0.4 | 1 | 1.1 | 0.9
50 | 1 | 0 | 0 | 0 | 0 | 1 | 0.97664 | -0.44936 | 0.4 | 1 | 1.1 | 0.9
147 | 1 | 0.0065241 | 0.0016351 | 0 | 0 | 1 | 0.9764 | -0.45423 | 0.4 | 1 | 1.1 | 0.9
57 | 1 | 0 | 0 | 0 | 0 | 1 | 0.97552 | -0.47136 | 0.4 | 1 | 1.1 | 0.9
58 | 1 | 0 | 0 | 0 | 0 | 1 | 0.97452 | -0.49114 | 0.4 | 1 | 1.1 | 0.9
148 | 1 | 0.0044494 | 0.0011151 | 0 | 0 | 1 | 0.97442 | -0.49316 | 0.4 | 1 | 1.1 | 0.9
53 | 1 | 0 | 0 | 0 | 0 | 1 | 0.97409 | -0.49966 | 0.4 | 1 | 1.1 | 0.9
55 | 1 | 0 | 0 | 0 | 0 | 1 | 0.97405 | -0.50049 | 0.4 | 1 | 1.1 | 0.9
56 | 1 | 0 | 0 | 0 | 0 | 1 | 0.97383 | -0.50483 | 0.4 | 1 | 1.1 | 0.9
52 | 1 | 0.0022339 | 0.00055988 | 0 | 0 | 1 | 0.97403 | -0.50075 | 0.4 | 1 | 1.1 | 0.9
96 | 1 | 0.00071644 | 0.00017956 | 0 | 0 | 1 | 0.97533 | -0.47518 | 0.4 | 1 | 1.1 | 0.9
94 | 1 | 0.00075856 | 0.00019011 | 0 | 0 | 1 | 0.97543 | -0.4733 | 0.4 | 1 | 1.1 | 0.9
129 | 1 | 0.0070311 | 0.0017622 | 0 | 0 | 1 | 0.98573 | -0.27268 | 0.4 | 1 | 1.1 | 0.9
130 | 1 | 0.0019104 | 0.0004788 | 0 | 0 | 1 | 0.98599 | -0.26763 | 0.4 | 1 | 1.1 | 0.9
54 | 1 | 0.0021675 | 0.00054323 | 0 | 0 | 1 | 0.97403 | -0.50088 | 0.4 | 1 | 1.1 | 0.9
67 | 1 | 0.0020987 | 0.00052599 | 0 | 0 | 1 | 0.97403 | -0.50083 | 0.4 | 1 | 1.1 | 0.9
64 | 1 | 0.002081 | 0.00052154 | 0 | 0 | 1 | 0.97397 | -0.50191 | 0.4 | 1 | 1.1 | 0.9
99 | 1 | 0.002046 | 0.00051277 | 0 | 0 | 1 | 0.97377 | -0.50584 | 0.4 | 1 | 1.1 | 0.9
59 | 1 | 0 | 0 | 0 | 0 | 1 | 0.97348 | -0.51168 | 0.4 | 1 | 1.1 | 0.9
97 | 1 | 0.0021061 | 0.00052785 | 0 | 0 | 1 | 0.97376 | -0.50622 | 0.4 | 1 | 1.1 | 0.9
63 | 1 | 0 | 0 | 0 | 0 | 1 | 0.97345 | -0.51226 | 0.4 | 1 | 1.1 | 0.9
149 | 1 | 0.0084533 | 0.0021186 | 0 | 0 | 1 | 0.97347 | -0.51188 | 0.4 | 1 | 1.1 | 0.9
65 | 1 | 0.0021057 | 0.00052775 | 0 | 0 | 1 | 0.97395 | -0.50245 | 0.4 | 1 | 1.1 | 0.9
98 | 1 | 0.0020791 | 0.00052108 | 0 | 0 | 1 | 0.97375 | -0.50638 | 0.4 | 1 | 1.1 | 0.9
101 | 1 | 0.0043141 | 0.0010812 | 0 | 0 | 1 | 0.97533 | -0.47526 | 0.4 | 1 | 1.1 | 0.9
95 | 1 | 0.0052318 | 0.0013112 | 0 | 0 | 1 | 0.97542 | -0.4734 | 0.4 | 1 | 1.1 | 0.9
100 | 1 | 0.0020811 | 0.00052156 | 0 | 0 | 1 | 0.97345 | -0.51231 | 0.4 | 1 | 1.1 | 0.9
61 | 1 | 0.0020117 | 0.00050418 | 0 | 0 | 1 | 0.97344 | -0.5124 | 0.4 | 1 | 1.1 | 0.9
60 | 1 | 0.002081 | 0.00052154 | 0 | 0 | 1 | 0.97342 | -0.51281 | 0.4 | 1 | 1.1 | 0.9
62 | 1 | 0.0020809 | 0.00052153 | 0 | 0 | 1 | 0.97341 | -0.51309 | 0.4 | 1 | 1.1 | 0.9
66 | 1 | 0.0040995 | 0.0010274 | 0 | 0 | 1 | 0.9739 | -0.50332 | 0.4 | 1 | 1.1 | 0.9
68 | 1 | 0.0045752 | 0.0011466 | 0 | 0 | 1 | 0.97143 | -0.55171 | 0.4 | 1 | 1.1 | 0.9
70 | 1 | 0 | 0 | 0 | 0 | 1 | 0.97133 | -0.55378 | 0.4 | 1 | 1.1 | 0.9
72 | 1 | 0 | 0 | 0 | 0 | 1 | 0.97129 | -0.55455 | 0.4 | 1 | 1.1 | 0.9
74 | 1 | 0.0045752 | 0.0011466 | 0 | 0 | 1 | 0.97118 | -0.55663 | 0.4 | 1 | 1.1 | 0.9
116 | 1 | 0.004497 | 0.001127 | 0 | 0 | 1 | 0.97306 | -0.51956 | 0.4 | 1 | 1.1 | 0.9
113 | 1 | 0 | 0 | 0 | 0 | 1 | 0.97317 | -0.51743 | 0.4 | 1 | 1.1 | 0.9
76 | 1 | 0.0049642 | 0.0012442 | 0 | 0 | 1 | 0.98862 | -0.21672 | 0.4 | 1 | 1.1 | 0.9
77 | 1 | 0.010284 | 0.0025774 | 0 | 0 | 1 | 0.98827 | -0.22341 | 0.4 | 1 | 1.1 | 0.9
78 | 1 | 0.0049145 | 0.0012317 | 0 | 0 | 1 | 0.98919 | -0.2057 | 0.4 | 1 | 1.1 | 0.9
80 | 1 | 0.0032501 | 0.00081454 | 0 | 0 | 1 | 0.98966 | -0.19677 | 0.4 | 1 | 1.1 | 0.9
82 | 1 | 0 | 0 | 0 | 0 | 1 | 0.98496 | -0.2874 | 0.4 | 1 | 1.1 | 0.9
89 | 1 | 0 | 0 | 0 | 0 | 1 | 0.99127 | -0.16581 | 0.4 | 1 | 1.1 | 0.9
92 | 1 | 0.020804 | 0.0052139 | 0 | 0 | 1 | 0.98463 | -0.29401 | 0.4 | 1 | 1.1 | 0.9
84 | 1 | 0 | 0 | 0 | 0 | 1 | 0.98456 | -0.29538 | 0.4 | 1 | 1.1 | 0.9
93 | 1 | 0.003566 | 0.00089373 | 0 | 0 | 1 | 0.98449 | -0.29675 | 0.4 | 1 | 1.1 | 0.9
90 | 1 | 0 | 0 | 0 | 0 | 1 | 0.99192 | -0.15334 | 0.4 | 1 | 1.1 | 0.9
91 | 1 | 0.0042003 | 0.0010527 | 0 | 0 | 1 | 0.99113 | -0.16848 | 0.4 | 1 | 1.1 | 0.9
88 | 1 | 0.0041582 | 0.0010421 | 0 | 0 | 1 | 0.97549 | -0.47158 | 0.4 | 1 | 1.1 | 0.9
87 | 1 | 0.0032731 | 0.00082031 | 0 | 0 | 1 | 0.97239 | -0.53279 | 0.4 | 1 | 1.1 | 0.9
109 | 1 | 0.0044458 | 0.0011142 | 0 | 0 | 1 | 0.97247 | -0.53118 | 0.4 | 1 | 1.1 | 0.9
111 | 1 | 0.0047505 | 0.0011906 | 0 | 0 | 1 | 0.97443 | -0.49254 | 0.4 | 1 | 1.1 | 0.9
110 | 1 | 0.0030068 | 0.00075357 | 0 | 0 | 1 | 0.97264 | -0.52776 | 0.4 | 1 | 1.1 | 0.9
112 | 1 | 0.0028046 | 0.00070289 | 0 | 0 | 1 | 0.97359 | -0.50897 | 0.4 | 1 | 1.1 | 0.9
106 | 1 | 0 | 0 | 0 | 0 | 1 | 0.99834 | -0.031228 | 0.4 | 1 | 1.1 | 0.9
103 | 1 | 0 | 0 | 0 | 0 | 1 | 0.98924 | -0.20472 | 0.4 | 1 | 1.1 | 0.9
107 | 1 | 0.0054704 | 0.001371 | 0 | 0 | 1 | 0.99154 | -0.16082 | 0.4 | 1 | 1.1 | 0.9
117 | 1 | 0.0038017 | 0.00095279 | 0 | 0 | 1 | 0.99092 | -0.17254 | 0.4 | 1 | 1.1 | 0.9
150 | 1 | 0 | 0 | 0 | 0 | 1 | 0.99832 | -0.031671 | 0.4 | 1 | 1.1 | 0.9
151 | 3 | 0.0048707 | 0.0012207 | 0 | 0 | 1 | 1 | 0 | 0.4 | 1 | 1.1 | 0.9
102 | 1 | 0.0049032 | 0.0012289 | 0 | 0 | 1 | 0.98881 | -0.21303 | 0.4 | 1 | 1.1 | 0.9
108 | 1 | 0.012086 | 0.003029 | 0 | 0 | 1 | 0.99126 | -0.16624 | 0.4 | 1 | 1.1 | 0.9
118 | 1 | 0.0037255 | 0.00093369 | 0 | 0 | 1 | 0.99084 | -0.17415 | 0.4 | 1 | 1.1 | 0.9
104 | 1 | 0.012867 | 0.0032247 | 0 | 0 | 1 | 0.98843 | -0.22044 | 0.4 | 1 | 1.1 | 0.9
125 | 1 | 0.0048795 | 0.0012229 | 0 | 0 | 1 | 0.988 | -0.22852 | 0.4 | 1 | 1.1 | 0.9
152 | 1 | 0.0040638 | 0.0010185 | 0 | 0 | 1 | 0.99826 | -0.032835 | 0.4 | 1 | 1.1 | 0.9
153 | 1 | 0 | 0 | 0 | 0 | 1 | 0.99815 | -0.035047 | 0.4 | 1 | 1.1 | 0.9
114 | 1 | 0 | 0 | 0 | 0 | 1 | 0.97279 | -0.52481 | 0.4 | 1 | 1.1 | 0.9
115 | 1 | 0.0051022 | 0.0012787 | 0 | 0 | 1 | 0.97282 | -0.52422 | 0.4 | 1 | 1.1 | 0.9
119 | 1 | 0.0037533 | 0.00094066 | 0 | 0 | 1 | 0.99062 | -0.17845 | 0.4 | 1 | 1.1 | 0.9
120 | 1 | 0.0026892 | 0.00067397 | 0 | 0 | 1 | 0.99056 | -0.17954 | 0.4 | 1 | 1.1 | 0.9
121 | 1 | 0.0010363 | 0.00025973 | 0 | 0 | 1 | 0.99803 | -0.037343 | 0.4 | 1 | 1.1 | 0.9
122 | 1 | 0 | 0 | 0 | 0 | 1 | 0.99805 | -0.036993 | 0.4 | 1 | 1.1 | 0.9
123 | 1 | 0.0012479 | 0.00031275 | 0 | 0 | 1 | 0.99803 | -0.03729 | 0.4 | 1 | 1.1 | 0.9
124 | 1 | 0 | 0 | 0 | 0 | 1 | 0.99811 | -0.035817 | 0.4 | 1 | 1.1 | 0.9
154 | 1 | 0.0041938 | 0.0010511 | 0 | 0 | 1 | 0.99806 | -0.036655 | 0.4 | 1 | 1.1 | 0.9
155 | 1 | 0.0014896 | 0.00037334 | 0 | 0 | 1 | 0.99813 | -0.035442 | 0.4 | 1 | 1.1 | 0.9
128 | 1 | 0 | 0 | 0 | 0 | 1 | 0.98621 | -0.26345 | 0.4 | 1 | 1.1 | 0.9
131 | 1 | 0.0019103 | 0.00047877 | 0 | 0 | 1 | 0.98635 | -0.26069 | 0.4 | 1 | 1.1 | 0.9
132 | 1 | 0.0019103 | 0.00047876 | 0 | 0 | 1 | 0.98676 | -0.25265 | 0.4 | 1 | 1.1 | 0.9
144 | 1 | 0.0023518 | 0.00058941 | 0 | 0 | 1 | 0.98584 | -0.27033 | 0.4 | 1 | 1.1 | 0.9
145 | 1 | 0 | 0 | 0 | 0 | 1 | 0.98587 | -0.26963 | 0.4 | 1 | 1.1 | 0.9
137 | 1 | 0.00080768 | 0.00020242 | 0 | 0 | 1 | 0.98581 | -0.27096 | 0.4 | 1 | 1.1 | 0.9
143 | 1 | 0.00062758 | 0.00015729 | 0 | 0 | 1 | 0.98591 | -0.2689 | 0.4 | 1 | 1.1 | 0.9
138 | 1 | 0.00038121 | 9.5541e-05 | 0 | 0 | 1 | 0.98582 | -0.27066 | 0.4 | 1 | 1.1 | 0.9
139 | 1 | 0.00036 | 9.0224e-05 | 0 | 0 | 1 | 0.98588 | -0.26955 | 0.4 | 1 | 1.1 | 0.9
140 | 1 | 0.00036025 | 9.0287e-05 | 0 | 0 | 1 | 0.98594 | -0.26841 | 0.4 | 1 | 1.1 | 0.9

## generator_data
GEN_BUS | PG | QG | QMAX | QMIN | VG | MBASE | GEN_STATUS | PMAX | PMIN
151 | 0.37205 | 0.095679 | 10 | -10 | 1 | 100 | 1 | 10 | 0

## branch_data
F_BUS | T_BUS | BR_R | BR_X | BR_B | RATE_A | RATE_B | RATE_C | TAP | SHIFT | BR_STATUS | ANGMIN | ANGMAX | P_in | Q_in | P_out | Q_out
1 | 3 | 1.2389 | 0.7929 | 2.0805e-09 | 0 | 0 | 0 | 0 | 0 | 1 | -90 | 90 | -0.034603 | -0.0086729 | 0.03462 | 0.0086832
3 | 5 | 2.7949 | 1.7887 | 4.6934e-09 | 0 | 0 | 0 | 0 | 0 | 1 | -90 | 90 | -0.03462 | -0.0086832 | 0.034657 | 0.0087066
2 | 4 | 0.61728 | 0.39506 | 1.0366e-09 | 0 | 0 | 0 | 0 | 0 | 1 | -90 | 90 | -0.00035999 | -9.0224e-05 | 0.00035999 | 9.0124e-05
4 | 134 | 0.789 | 0.50496 | 1.325e-09 | 0 | 0 | 0 | 0 | 0 | 1 | -90 | 90 | -0.0007412 | -0.00018567 | 0.00074121 | 0.00018554
5 | 10 | 2.082 | 1.3325 | 3.4962e-09 | 0 | 0 | 0 | 0 | 0 | 1 | -90 | 90 | -0.035355 | -0.0088814 | 0.035384 | 0.0088996
134 | 135 | 2.292 | 1.4668 | 3.8488e-09 | 0 | 0 | 0 | 0 | 0 | 1 | -90 | 90 | 0.00080787 | 0.00020186 | -0.00080785 | -0.00020222
134 | 136 | 1.1005 | 0.70431 | 1.848e-09 | 0 | 0 | 0 | 0 | 0 | 1 | -90 | 90 | -0.0015491 | -0.0003874 | 0.0015491 | 0.00038724
10 | 8 | 1.8853 | 1.2066 | 3.1659e-09 | 0 | 0 | 0 | 0 | 0 | 1 | -90 | 90 | -0.035802 | -0.0090043 | 0.035829 | 0.0090212
135 | 146 | 1.5512 | 0.99279 | 2.6049e-09 | 0 | 0 | 0 | 0 | 0 | 1 | -90 | 90 | 0.00080785 | 0.00020222 | -0.00080784 | -0.00020247
136 | 137 | 0.18843 | 0.12059 | 3.1642e-10 | 0 | 0 | 0 | 0 | 0 | 1 | -90 | 90 | -0.0019091 | -0.00047746 | 0.0019091 | 0.00047744
8 | 7 | 2.3516 | 1.505 | 3.949e-09 | 0 | 0 | 0 | 0 | 0 | 1 | -90 | 90 | -0.036526 | -0.009196 | 0.036561 | 0.0092178
18 | 81 | 1.434 | 0.91776 | 2.4081e-09 | 0 | 0 | 0 | 0 | 0 | 1 | -90 | 90 | -0.069724 | -0.017724 | 0.069801 | 0.017773
18 | 15 | 3.6426 | 2.3313 | 6.1169e-09 | 0 | 0 | 0 | 0 | 0 | 1 | -90 | 90 | 0.069724 | 0.017724 | -0.069529 | -0.017601
81 | 79 | 0.56279 | 0.36019 | 9.4508e-10 | 0 | 0 | 0 | 0 | 0 | 1 | -90 | 90 | -0.071629 | -0.018231 | 0.07166 | 0.018251
15 | 13 | 1.8145 | 1.1613 | 3.047e-09 | 0 | 0 | 0 | 0 | 0 | 1 | -90 | 90 | 0.069529 | 0.017601 | -0.069433 | -0.017539
7 | 9 | 4.1791 | 2.6746 | 7.0178e-09 | 0 | 0 | 0 | 0 | 0 | 1 | -90 | 90 | -0.037259 | -0.0093927 | 0.037323 | 0.0094331
9 | 11 | 0.75154 | 0.48098 | 3.7861e-09 | 0 | 0 | 0 | 0 | 0 | 1 | -90 | 90 | -0.14602 | -0.036901 | 0.1462 | 0.037013
9 | 12 | 0.2038 | 0.13043 | 1.0267e-09 | 0 | 0 | 0 | 0 | 0 | 1 | -90 | 90 | 0.1087 | 0.027468 | -0.10867 | -0.027451
11 | 19 | 0.041251 | 0.026401 | 2.0781e-10 | 0 | 0 | 0 | 0 | 0 | 1 | -90 | 90 | -0.14742 | -0.037319 | 0.14743 | 0.037325
12 | 25 | 2.772 | 1.7741 | 4.6549e-09 | 0 | 0 | 0 | 0 | 0 | 1 | -90 | 90 | 0.020714 | 0.0052035 | -0.0207 | -0.0051956
12 | 34 | 1.36 | 0.8704 | 6.8514e-09 | 0 | 0 | 0 | 0 | 0 | 1 | -90 | 90 | 0.08796 | 0.022247 | -0.087844 | -0.022174
19 | 20 | 1.3179 | 0.84342 | 6.6391e-09 | 0 | 0 | 0 | 0 | 0 | 1 | -90 | 90 | -0.14904 | -0.037729 | 0.14936 | 0.037934
25 | 23 | 1.2965 | 0.82977 | 2.1772e-09 | 0 | 0 | 0 | 0 | 0 | 1 | -90 | 90 | 0.019696 | 0.0049439 | -0.019691 | -0.0049406
34 | 32 | 0.44329 | 0.2837 | 2.2332e-09 | 0 | 0 | 0 | 0 | 0 | 1 | -90 | 90 | 0.08686 | 0.021928 | -0.086823 | -0.021904
20 | 29 | 1.8786 | 1.2023 | 3.1546e-09 | 0 | 0 | 0 | 0 | 0 | 1 | -90 | 90 | 0.0081897 | 0.0020508 | -0.0081883 | -0.0020503
20 | 30 | 0.26138 | 0.16729 | 1.3168e-09 | 0 | 0 | 0 | 0 | 0 | 1 | -90 | 90 | -0.15755 | -0.039985 | 0.15762 | 0.04003
23 | 21 | 0.7052 | 0.45133 | 1.1842e-09 | 0 | 0 | 0 | 0 | 0 | 1 | -90 | 90 | 0.019691 | 0.0049406 | -0.019688 | -0.0049387
32 | 31 | 0.42645 | 0.27293 | 2.1484e-09 | 0 | 0 | 0 | 0 | 0 | 1 | -90 | 90 | 0.084101 | 0.021222 | -0.084067 | -0.021201
13 | 14 | 3.2821 | 2.1006 | 5.5116e-09 | 0 | 0 | 0 | 0 | 0 | 1 | -90 | 90 | 0.05898 | 0.01492 | -0.058854 | -0.014839
14 | 16 | 1.267 | 0.8109 | 2.1277e-09 | 0 | 0 | 0 | 0 | 0 | 1 | -90 | 90 | 0.051972 | 0.013114 | -0.051934 | -0.01309
14 | 17 | 2.3575 | 1.5088 | 3.9589e-09 | 0 | 0 | 0 | 0 | 0 | 1 | -90 | 90 | 0.0068821 | 0.001725 | -0.0068808 | -0.0017246
16 | 85 | 1.8036 | 1.1543 | 3.0287e-09 | 0 | 0 | 0 | 0 | 0 | 1 | -90 | 90 | 0.051934 | 0.01309 | -0.05188 | -0.013056
85 | 86 | 0.17626 | 0.11281 | 2.96e-10 | 0 | 0 | 0 | 0 | 0 | 1 | -90 | 90 | 0.048184 | 0.01213 | -0.04818 | -0.012127
71 | 73 | 2.4534 | 1.5701 | 4.1199e-09 | 0 | 0 | 0 | 0 | 0 | 1 | -90 | 90 | -0.01601 | -0.0040152 | 0.016017 | 0.0040193
71 | 69 | 2.2523 | 1.4415 | 3.7822e-09 | 0 | 0 | 0 | 0 | 0 | 1 | -90 | 90 | 0.01601 | 0.0040152 | -0.016003 | -0.0040114
73 | 116 | 2.0438 | 1.3081 | 3.4321e-09 | 0 | 0 | 0 | 0 | 0 | 1 | -90 | 90 | -0.016017 | -0.0040193 | 0.016023 | 0.0040228
69 | 68 | 3.0835 | 1.9734 | 5.178e-09 | 0 | 0 | 0 | 0 | 0 | 1 | -90 | 90 | 0.009154 | 0.0022947 | -0.0091511 | -0.0022934
86 | 88 | 0.76014 | 0.48649 | 1.2765e-09 | 0 | 0 | 0 | 0 | 0 | 1 | -90 | 90 | 0.04818 | 0.012127 | -0.04816 | -0.012114
79 | 82 | 4.8827 | 3.1249 | 8.1994e-09 | 0 | 0 | 0 | 0 | 0 | 1 | -90 | 90 | 0.02441 | 0.0061318 | -0.024378 | -0.0061122
79 | 77 | 1.6809 | 1.0758 | 2.8227e-09 | 0 | 0 | 0 | 0 | 0 | 1 | -90 | 90 | -0.09607 | -0.024383 | 0.09624 | 0.024491
29 | 142 | 0.20759 | 0.13286 | 3.486e-10 | 0 | 0 | 0 | 0 | 0 | 1 | -90 | 90 | 0.0074744 | 0.0018713 | -0.0074743 | -0.0018713
30 | 127 | 0.52805 | 0.33795 | 2.6602e-09 | 0 | 0 | 0 | 0 | 0 | 1 | -90 | 90 | -0.16037 | -0.040719 | 0.16052 | 0.040814
142 | 141 | 1.5362 | 0.98315 | 2.5797e-09 | 0 | 0 | 0 | 0 | 0 | 1 | -90 | 90 | 0.0067991 | 0.0017021 | -0.0067983 | -0.0017018
127 | 133 | 3.0816 | 1.9722 | 5.1748e-09 | 0 | 0 | 0 | 0 | 0 | 1 | -90 | 90 | 0.012783 | 0.0032091 | -0.012777 | -0.0032061
127 | 105 | 0.18109 | 0.1159 | 9.1232e-10 | 0 | 0 | 0 | 0 | 0 | 1 | -90 | 90 | -0.1733 | -0.044023 | 0.17336 | 0.044061
21 | 22 | 2.0081 | 1.2852 | 3.3722e-09 | 0 | 0 | 0 | 0 | 0 | 1 | -90 | 90 | 0.017341 | 0.0043505 | -0.017334 | -0.0043466
22 | 24 | 1.0944 | 0.70042 | 1.8378e-09 | 0 | 0 | 0 | 0 | 0 | 1 | -90 | 90 | 0.015018 | 0.0037661 | -0.015015 | -0.0037646
24 | 26 | 0.7216 | 0.46183 | 1.2118e-09 | 0 | 0 | 0 | 0 | 0 | 1 | -90 | 90 | 0.01351 | 0.0033873 | -0.013509 | -0.0033865
26 | 27 | 2.2642 | 1.4491 | 3.8021e-09 | 0 | 0 | 0 | 0 | 0 | 1 | -90 | 90 | 0.011194 | 0.0028064 | -0.011191 | -0.0028047
27 | 28 | 1.687 | 1.0797 | 2.8329e-09 | 0 | 0 | 0 | 0 | 0 | 1 | -90 | 90 | 0.0077279 | 0.0019368 | -0.0077268 | -0.0019364
28 | 46 | 0.98234 | 0.6287 | 1.6496e-09 | 0 | 0 | 0 | 0 | 0 | 1 | -90 | 90 | 0.0077268 | 0.0019364 | -0.0077261 | -0.0019361
46 | 45 | 0.19634 | 0.12566 | 3.2971e-10 | 0 | 0 | 0 | 0 | 0 | 1 | -90 | 90 | 0.0052854 | 0.0013244 | -0.0052854 | -0.0013244
45 | 47 | 0.27348 | 0.17503 | 4.5925e-10 | 0 | 0 | 0 | 0 | 0 | 1 | -90 | 90 | 0.0026857 | 0.00067282 | -0.0026857 | -0.00067285
47 | 48 | 2.0769 | 1.3292 | 3.4876e-09 | 0 | 0 | 0 | 0 | 0 | 1 | -90 | 90 | 0.0026857 | 0.00067285 | -0.0026855 | -0.00067308
141 | 143 | 1.2217 | 0.78186 | 2.0515e-09 | 0 | 0 | 0 | 0 | 0 | 1 | -90 | 90 | 0.0029796 | 0.00074625 | -0.0029795 | -0.00074637
141 | 140 | 0.39748 | 0.25439 | 6.6748e-10 | 0 | 0 | 0 | 0 | 0 | 1 | -90 | 90 | 0.0038187 | 0.00095557 | -0.0038186 | -0.0009556
133 | 132 | 3.5758 | 2.2885 | 6.0047e-09 | 0 | 0 | 0 | 0 | 0 | 1 | -90 | 90 | 0.012777 | 0.0032061 | -0.012771 | -0.0032026
105 | 125 | 2.1877 | 1.4001 | 3.6737e-09 | 0 | 0 | 0 | 0 | 0 | 1 | -90 | 90 | 0.0048801 | 0.0012229 | -0.0048795 | -0.0012229
105 | 103 | 0.52995 | 0.33917 | 2.6698e-09 | 0 | 0 | 0 | 0 | 0 | 1 | -90 | 90 | -0.17824 | -0.045284 | 0.17843 | 0.045401
31 | 33 | 0.63068 | 0.40363 | 3.1772e-09 | 0 | 0 | 0 | 0 | 0 | 1 | -90 | 90 | 0.082148 | 0.02072 | -0.082101 | -0.02069
33 | 35 | 0.1312 | 0.083967 | 6.6095e-10 | 0 | 0 | 0 | 0 | 0 | 1 | -90 | 90 | 0.08048 | 0.020284 | -0.080471 | -0.020278
35 | 36 | 0.10146 | 0.064936 | 5.1115e-10 | 0 | 0 | 0 | 0 | 0 | 1 | -90 | 90 | 0.079278 | 0.019979 | -0.079271 | -0.019974
36 | 37 | 0.47233 | 0.30229 | 2.3795e-09 | 0 | 0 | 0 | 0 | 0 | 1 | -90 | 90 | 0.077809 | 0.019608 | -0.077778 | -0.019588
37 | 38 | 0.021882 | 0.014005 | 1.1024e-10 | 0 | 0 | 0 | 0 | 0 | 1 | -90 | 90 | 0.076458 | 0.019257 | -0.076457 | -0.019256
38 | 44 | 0.88815 | 0.56841 | 4.4743e-09 | 0 | 0 | 0 | 0 | 0 | 1 | -90 | 90 | 0.074837 | 0.01885 | -0.074782 | -0.018816
44 | 42 | 0.1042 | 0.066689 | 5.2495e-10 | 0 | 0 | 0 | 0 | 0 | 1 | -90 | 90 | 0.07251 | 0.018246 | -0.072504 | -0.018242
42 | 40 | 0.24749 | 0.15839 | 1.2468e-09 | 0 | 0 | 0 | 0 | 0 | 1 | -90 | 90 | 0.07058 | 0.01776 | -0.070566 | -0.017751
39 | 40 | 0.08038 | 0.051443 | 4.0494e-10 | 0 | 0 | 0 | 0 | 0 | 1 | -90 | 90 | -0.06812 | -0.017137 | 0.068124 | 0.017139
39 | 41 | 0.30695 | 0.19645 | 1.5464e-09 | 0 | 0 | 0 | 0 | 0 | 1 | -90 | 90 | 0.065681 | 0.016525 | -0.065666 | -0.016516
41 | 43 | 0.42822 | 0.27406 | 2.1573e-09 | 0 | 0 | 0 | 0 | 0 | 1 | -90 | 90 | 0.062329 | 0.01568 | -0.06231 | -0.015668
43 | 49 | 0.38533 | 0.24661 | 1.9412e-09 | 0 | 0 | 0 | 0 | 0 | 1 | -90 | 90 | 0.059869 | 0.015056 | -0.059853 | -0.015046
49 | 50 | 0.16326 | 0.10448 | 8.2245e-10 | 0 | 0 | 0 | 0 | 0 | 1 | -90 | 90 | 0.059853 | 0.015046 | -0.059847 | -0.015042
50 | 147 | 3.191 | 2.0423 | 5.3586e-09 | 0 | 0 | 0 | 0 | 0 | 1 | -90 | 90 | 0.0065254 | 0.0016356 | -0.0065239 | -0.0016351
50 | 57 | 1.7656 | 1.13 | 8.895e-09 | 0 | 0 | 0 | 0 | 0 | 1 | -90 | 90 | 0.053321 | 0.013407 | -0.053265 | -0.013372
57 | 96 | 3.2331 | 2.0692 | 5.4293e-09 | 0 | 0 | 0 | 0 | 0 | 1 | -90 | 90 | 0.0050314 | 0.0012609 | -0.0050305 | -0.0012608
57 | 94 | 1.3802 | 0.88333 | 2.3177e-09 | 0 | 0 | 0 | 0 | 0 | 1 | -90 | 90 | 0.0059908 | 0.0015015 | -0.0059903 | -0.0015014
57 | 58 | 1.9978 | 1.2786 | 1.0065e-08 | 0 | 0 | 0 | 0 | 0 | 1 | -90 | 90 | 0.042243 | 0.01061 | -0.042203 | -0.010585
58 | 148 | 1.9356 | 1.2388 | 3.2504e-09 | 0 | 0 | 0 | 0 | 0 | 1 | -90 | 90 | 0.0044498 | 0.0011151 | -0.0044493 | -0.0011152
58 | 53 | 0.96076 | 0.61489 | 4.8401e-09 | 0 | 0 | 0 | 0 | 0 | 1 | -90 | 90 | 0.037754 | 0.0094699 | -0.037738 | -0.0094606
53 | 55 | 0.34026 | 0.21777 | 1.7142e-09 | 0 | 0 | 0 | 0 | 0 | 1 | -90 | 90 | 0.010386 | 0.0026029 | -0.010386 | -0.0026028
53 | 56 | 0.95803 | 0.61314 | 4.8264e-09 | 0 | 0 | 0 | 0 | 0 | 1 | -90 | 90 | 0.022951 | 0.0057546 | -0.022945 | -0.0057514
53 | 52 | 1.0483 | 0.67091 | 1.7604e-09 | 0 | 0 | 0 | 0 | 0 | 1 | -90 | 90 | 0.0044016 | 0.0011031 | -0.0044014 | -0.0011031
55 | 67 | 0.68852 | 0.44065 | 1.1562e-09 | 0 | 0 | 0 | 0 | 0 | 1 | -90 | 90 | 0.0020987 | 0.00052592 | -0.0020987 | -0.00052601
55 | 64 | 0.72896 | 0.46653 | 2.4482e-09 | 0 | 0 | 0 | 0 | 0 | 1 | -90 | 90 | 0.0082869 | 0.0020769 | -0.0082863 | -0.0020768
56 | 99 | 2.0879 | 1.3362 | 3.5061e-09 | 0 | 0 | 0 | 0 | 0 | 1 | -90 | 90 | 0.002046 | 0.00051252 | -0.0020459 | -0.00051279
56 | 59 | 1.7412 | 1.1144 | 8.7719e-09 | 0 | 0 | 0 | 0 | 0 | 1 | -90 | 90 | 0.016713 | 0.00419 | -0.016708 | -0.0041874
56 | 97 | 1.4065 | 0.90015 | 2.3619e-09 | 0 | 0 | 0 | 0 | 0 | 1 | -90 | 90 | 0.0041855 | 0.0010489 | -0.0041852 | -0.0010489
52 | 54 | 0.26702 | 0.17089 | 4.4839e-10 | 0 | 0 | 0 | 0 | 0 | 1 | -90 | 90 | 0.0021675 | 0.00054322 | -0.0021675 | -0.00054325
96 | 101 | 0.076994 | 0.049276 | 1.2929e-10 | 0 | 0 | 0 | 0 | 0 | 1 | -90 | 90 | 0.004314 | 0.0010813 | -0.004314 | -0.0010813
94 | 95 | 0.080712 | 0.051656 | 1.3554e-10 | 0 | 0 | 0 | 0 | 0 | 1 | -90 | 90 | 0.0052317 | 0.0013113 | -0.0052317 | -0.0013113
129 | 130 | 3.1315 | 2.0041 | 5.2586e-09 | 0 | 0 | 0 | 0 | 0 | 1 | -90 | 90 | -0.0070311 | -0.0017622 | 0.0070328 | 0.0017628
130 | 128 | 2.0364 | 1.3033 | 3.4197e-09 | 0 | 0 | 0 | 0 | 0 | 1 | -90 | 90 | -0.0089432 | -0.0022416 | 0.008945 | 0.0022424
64 | 65 | 0.37087 | 0.23736 | 6.228e-10 | 0 | 0 | 0 | 0 | 0 | 1 | -90 | 90 | 0.0062054 | 0.0015552 | -0.0062052 | -0.0015552
59 | 63 | 0.29872 | 0.19118 | 1.5049e-09 | 0 | 0 | 0 | 0 | 0 | 1 | -90 | 90 | 0.0082548 | 0.0020687 | -0.0082546 | -0.0020687
59 | 149 | 0.10027 | 0.064175 | 3.3677e-10 | 0 | 0 | 0 | 0 | 0 | 1 | -90 | 90 | 0.0084532 | 0.0021187 | -0.0084531 | -0.0021187
97 | 98 | 0.32996 | 0.21117 | 5.5409e-10 | 0 | 0 | 0 | 0 | 0 | 1 | -90 | 90 | 0.0020791 | 0.00052106 | -0.0020791 | -0.0005211
63 | 100 | 0.10664 | 0.06825 | 5.3723e-10 | 0 | 0 | 0 | 0 | 0 | 1 | -90 | 90 | 0.002081 | 0.00052153 | -0.002081 | -0.00052158
63 | 61 | 0.0984 | 0.062976 | 4.9572e-10 | 0 | 0 | 0 | 0 | 0 | 1 | -90 | 90 | 0.0061736 | 0.0015471 | -0.0061735 | -0.0015472
65 | 66 | 0.90005 | 0.57603 | 1.5114e-09 | 0 | 0 | 0 | 0 | 0 | 1 | -90 | 90 | 0.0040995 | 0.0010274 | -0.0040994 | -0.0010275
61 | 60 | 0.41512 | 0.26568 | 1.3942e-09 | 0 | 0 | 0 | 0 | 0 | 1 | -90 | 90 | 0.0041619 | 0.001043 | -0.0041618 | -0.001043
60 | 62 | 0.56756 | 0.36324 | 9.5309e-10 | 0 | 0 | 0 | 0 | 0 | 1 | -90 | 90 | 0.0020809 | 0.00052148 | -0.0020809 | -0.00052155
68 | 70 | 1.9062 | 1.22 | 3.2011e-09 | 0 | 0 | 0 | 0 | 0 | 1 | -90 | 90 | 0.0045761 | 0.0011467 | -0.0045756 | -0.0011467
70 | 72 | 0.71539 | 0.45785 | 1.2013e-09 | 0 | 0 | 0 | 0 | 0 | 1 | -90 | 90 | 0.0045756 | 0.0011467 | -0.0045755 | -0.0011467
72 | 74 | 1.9244 | 1.2316 | 3.2315e-09 | 0 | 0 | 0 | 0 | 0 | 1 | -90 | 90 | 0.0045755 | 0.0011467 | -0.004575 | -0.0011467
116 | 113 | 0.44027 | 0.28177 | 7.3933e-10 | 0 | 0 | 0 | 0 | 0 | 1 | -90 | 90 | -0.020519 | -0.0051498 | 0.020522 | 0.0051511
113 | 115 | 1.8182 | 1.1636 | 3.0532e-09 | 0 | 0 | 0 | 0 | 0 | 1 | -90 | 90 | 0.015836 | 0.0039712 | -0.015831 | -0.0039682
113 | 112 | 0.98944 | 0.63324 | 1.6615e-09 | 0 | 0 | 0 | 0 | 0 | 1 | -90 | 90 | -0.036357 | -0.0091223 | 0.036372 | 0.0091316
76 | 77 | 0.27743 | 0.17756 | 9.3177e-10 | 0 | 0 | 0 | 0 | 0 | 1 | -90 | 90 | 0.10656 | 0.027091 | -0.10652 | -0.027069
76 | 78 | 0.43725 | 0.27984 | 2.2028e-09 | 0 | 0 | 0 | 0 | 0 | 1 | -90 | 90 | -0.11152 | -0.028335 | 0.11158 | 0.028372
78 | 80 | 0.33944 | 0.21724 | 1.71e-09 | 0 | 0 | 0 | 0 | 0 | 1 | -90 | 90 | -0.1165 | -0.029604 | 0.11655 | 0.029636
80 | 89 | 1.1469 | 0.73404 | 5.778e-09 | 0 | 0 | 0 | 0 | 0 | 1 | -90 | 90 | -0.1198 | -0.03045 | 0.11997 | 0.030564
82 | 92 | 1.18 | 0.75523 | 1.9816e-09 | 0 | 0 | 0 | 0 | 0 | 1 | -90 | 90 | 0.024378 | 0.0061122 | -0.02437 | -0.0061075
89 | 90 | 0.40148 | 0.25695 | 2.0226e-09 | 0 | 0 | 0 | 0 | 0 | 1 | -90 | 90 | -0.13815 | -0.035122 | 0.13823 | 0.035174
89 | 91 | 0.64692 | 0.41403 | 1.0864e-09 | 0 | 0 | 0 | 0 | 0 | 1 | -90 | 90 | 0.018177 | 0.0045572 | -0.018175 | -0.0045559
92 | 84 | 1.6718 | 1.07 | 2.8075e-09 | 0 | 0 | 0 | 0 | 0 | 1 | -90 | 90 | 0.0035665 | 0.0008935 | -0.0035662 | -0.00089362
84 | 93 | 1.6622 | 1.0638 | 2.7912e-09 | 0 | 0 | 0 | 0 | 0 | 1 | -90 | 90 | 0.0035662 | 0.00089362 | -0.003566 | -0.00089374
90 | 106 | 1.5536 | 0.99431 | 7.8268e-09 | 0 | 0 | 0 | 0 | 0 | 1 | -90 | 90 | -0.3525 | -0.089751 | 0.35458 | 0.091087
90 | 103 | 1.1621 | 0.74376 | 5.8546e-09 | 0 | 0 | 0 | 0 | 0 | 1 | -90 | 90 | 0.19669 | 0.050172 | -0.19621 | -0.049861
90 | 107 | 1.8776 | 1.2017 | 3.1531e-09 | 0 | 0 | 0 | 0 | 0 | 1 | -90 | 90 | 0.017566 | 0.0044054 | -0.017559 | -0.0044017
91 | 117 | 1.2796 | 0.81896 | 2.1488e-09 | 0 | 0 | 0 | 0 | 0 | 1 | -90 | 90 | 0.013974 | 0.0035032 | -0.013972 | -0.0035017
88 | 111 | 2.0349 | 1.3023 | 3.4171e-09 | 0 | 0 | 0 | 0 | 0 | 1 | -90 | 90 | 0.044002 | 0.011072 | -0.043958 | -0.011044
87 | 109 | 2.0875 | 1.336 | 3.5055e-09 | 0 | 0 | 0 | 0 | 0 | 1 | -90 | 90 | -0.003273 | -0.00082035 | 0.0032732 | 0.00082018
109 | 110 | 1.8771 | 1.2014 | 3.1522e-09 | 0 | 0 | 0 | 0 | 0 | 1 | -90 | 90 | -0.0077189 | -0.0019344 | 0.0077201 | 0.0019349
111 | 112 | 1.7849 | 1.1423 | 2.9973e-09 | 0 | 0 | 0 | 0 | 0 | 1 | -90 | 90 | 0.039207 | 0.0098538 | -0.039177 | -0.0098344
110 | 114 | 1.1672 | 0.74699 | 1.96e-09 | 0 | 0 | 0 | 0 | 0 | 1 | -90 | 90 | -0.010727 | -0.0026885 | 0.010728 | 0.0026893
106 | 150 | 0.16445 | 0.10525 | 2.7616e-10 | 0 | 0 | 0 | 0 | 0 | 1 | -90 | 90 | 0.012034 | 0.003015 | -0.012033 | -0.0030149
106 | 151 | 0.38719 | 0.2478 | 1.9506e-09 | 0 | 0 | 0 | 0 | 0 | 1 | -90 | 90 | -0.36662 | -0.094102 | 0.36717 | 0.094458
103 | 102 | 2.0506 | 1.3124 | 3.4436e-09 | 0 | 0 | 0 | 0 | 0 | 1 | -90 | 90 | 0.017781 | 0.0044603 | -0.017774 | -0.0044561
107 | 108 | 1.9775 | 1.2656 | 3.3208e-09 | 0 | 0 | 0 | 0 | 0 | 1 | -90 | 90 | 0.012089 | 0.0030307 | -0.012086 | -0.003029
117 | 118 | 0.69848 | 0.44703 | 1.1729e-09 | 0 | 0 | 0 | 0 | 0 | 1 | -90 | 90 | 0.01017 | 0.0025489 | -0.010169 | -0.0025485
150 | 152 | 1.2799 | 0.81915 | 2.1493e-09 | 0 | 0 | 0 | 0 | 0 | 1 | -90 | 90 | 0.004064 | 0.0010184 | -0.0040638 | -0.0010185
150 | 153 | 1.892 | 1.2108 | 3.1771e-09 | 0 | 0 | 0 | 0 | 0 | 1 | -90 | 90 | 0.0079695 | 0.0019965 | -0.0079682 | -0.001996
102 | 104 | 2.5248 | 1.6159 | 4.2398e-09 | 0 | 0 | 0 | 0 | 0 | 1 | -90 | 90 | 0.012871 | 0.0032272 | -0.012867 | -0.0032247
118 | 119 | 2.9331 | 1.8772 | 4.9254e-09 | 0 | 0 | 0 | 0 | 0 | 1 | -90 | 90 | 0.0064439 | 0.0016148 | -0.0064426 | -0.0016144
153 | 155 | 1.1838 | 0.75765 | 1.988e-09 | 0 | 0 | 0 | 0 | 0 | 1 | -90 | 90 | 0.0014897 | 0.00037316 | -0.0014896 | -0.00037334
153 | 124 | 0.53031 | 0.3394 | 8.9054e-10 | 0 | 0 | 0 | 0 | 0 | 1 | -90 | 90 | 0.0064785 | 0.0016228 | -0.0064783 | -0.0016228
114 | 115 | 0.23429 | 0.14995 | 3.9344e-10 | 0 | 0 | 0 | 0 | 0 | 1 | -90 | 90 | -0.010728 | -0.0026893 | 0.010729 | 0.0026895
119 | 120 | 1.7819 | 1.1404 | 2.9924e-09 | 0 | 0 | 0 | 0 | 0 | 1 | -90 | 90 | 0.0026893 | 0.00067377 | -0.0026892 | -0.00067397
121 | 122 | 1.5069 | 0.9644 | 2.5304e-09 | 0 | 0 | 0 | 0 | 0 | 1 | -90 | 90 | -0.0010363 | -0.00025973 | 0.0010363 | 0.00025949
122 | 123 | 1.0625 | 0.68 | 1.7842e-09 | 0 | 0 | 0 | 0 | 0 | 1 | -90 | 90 | 0.0012479 | 0.00031258 | -0.0012479 | -0.00031275
122 | 124 | 2.297 | 1.4701 | 3.8572e-09 | 0 | 0 | 0 | 0 | 0 | 1 | -90 | 90 | -0.0022842 | -0.00057207 | 0.0022844 | 0.00057176
124 | 154 | 0.89227 | 0.57105 | 1.4984e-09 | 0 | 0 | 0 | 0 | 0 | 1 | -90 | 90 | 0.0041939 | 0.001051 | -0.0041938 | -0.0010511
128 | 131 | 1.3455 | 0.86109 | 2.2594e-09 | 0 | 0 | 0 | 0 | 0 | 1 | -90 | 90 | -0.008945 | -0.0022424 | 0.0089462 | 0.0022429
131 | 132 | 3.2317 | 2.0683 | 5.4268e-09 | 0 | 0 | 0 | 0 | 0 | 1 | -90 | 90 | -0.010856 | -0.0027217 | 0.010861 | 0.0027238
144 | 145 | 1.2986 | 0.83112 | 2.1807e-09 | 0 | 0 | 0 | 0 | 0 | 1 | -90 | 90 | -0.0023518 | -0.00058942 | 0.0023518 | 0.00058926
145 | 143 | 1.3595 | 0.87008 | 2.283e-09 | 0 | 0 | 0 | 0 | 0 | 1 | -90 | 90 | -0.0023518 | -0.00058926 | 0.0023519 | 0.00058909
137 | 138 | 0.4809 | 0.30778 | 8.0757e-10 | 0 | 0 | 0 | 0 | 0 | 1 | -90 | 90 | -0.0027168 | -0.00067986 | 0.0027168 | 0.00067981
138 | 139 | 1.5658 | 1.0021 | 2.6294e-09 | 0 | 0 | 0 | 0 | 0 | 1 | -90 | 90 | -0.003098 | -0.00077535 | 0.0030982 | 0.0007752
139 | 140 | 1.4259 | 0.91261 | 2.3946e-09 | 0 | 0 | 0 | 0 | 0 | 1 | -90 | 90 | -0.0034582 | -0.00086542 | 0.0034584 | 0.00086531