## bus_data
BUS_I | BUS_TYPE | Pd | Qd | Gs | Bs | area | Vm | Va | baseKV | zone | Vmax | Vmin
1 | 1 | 0.017603 | 0.0044117 | 0 | 0 | 1 | 0.98736 | -0.24318 | 0.4 | 1 | 1.1 | 0.9
2 | 1 | 0.0052172 | 0.0013075 | 0 | 0 | 1 | 0.98911 | -0.20929 | 0.4 | 1 | 1.1 | 0.9
3 | 1 | 0 | 0 | 0 | 0 | 1 | 0.98689 | -0.25234 | 0.4 | 1 | 1.1 | 0.9
4 | 1 | 0.0053057 | 0.0013297 | 0 | 0 | 1 | 0.98969 | -0.19799 | 0.4 | 1 | 1.1 | 0.9
7 | 1 | 0 | 0 | 0 | 0 | 1 | 0.98511 | -0.28682 | 0.4 | 1 | 1.1 | 0.9
23 | 1 | 0 | 0 | 0 | 0 | 1 | 0.99125 | -0.16793 | 0.4 | 1 | 1.1 | 0.9
5 | 3 | 0 | 0 | 0 | 0 | 1 | 1 | 0 | 0.4 | 1 | 1.1 | 0.9
19 | 1 | 0 | 0 | 0 | 0 | 1 | 0.99697 | -0.058128 | 0.4 | 1 | 1.1 | 0.9
24 | 1 | 0.0076754 | 0.0019236 | 0 | 0 | 1 | 0.99857 | -0.027336 | 0.4 | 1 | 1.1 | 0.9
6 | 1 | 0 | 0 | 0 | 0 | 1 | 0.99457 | -0.10441 | 0.4 | 1 | 1.1 | 0.9
28 | 1 | 0.025759 | 0.0064558 | 0 | 0 | 1 | 0.99558 | -0.084968 | 0.4 | 1 | 1.1 | 0.9
27 | 1 | 0.0089029 | 0.0022313 | 0 | 0 | 1 | 0.99395 | -0.11637 | 0.4 | 1 | 1.1 | 0.9
26 | 1 | 0.021716 | 0.0054426 | 0 | 0 | 1 | 0.98258 | -0.33638 | 0.4 | 1 | 1.1 | 0.9
21 | 1 | 0.074505 | 0.018673 | 0 | 0 | 1 | 0.99221 | -0.14954 | 0.4 | 1 | 1.1 | 0.9
16 | 1 | 0 | 0 | 0 | 0 | 1 | 0.99645 | -0.068157 | 0.4 | 1 | 1.1 | 0.9
22 | 1 | 0 | 0 | 0 | 0 | 1 | 0.99494 | -0.096782 | 0.4 | 1 | 1.1 | 0.9
25 | 1 | 0.0010106 | 0.00025327 | 0 | 0 | 1 | 0.99332 | -0.12858 | 0.4 | 1 | 1.1 | 0.9
8 | 1 | 0.0024938 | 0.000625 | 0 | 0 | 1 | 0.99245 | -0.14545 | 0.4 | 1 | 1.1 | 0.9
9 | 1 | 0.00575 | 0.0014411 | 0 | 0 | 1 | 0.99259 | -0.14268 | 0.4 | 1 | 1.1 | 0.9
10 | 1 | 0.0032322 | 0.00081006 | 0 | 0 | 1 | 0.99243 | -0.14572 | 0.4 | 1 | 1.1 | 0.9
11 | 1 | 0 | 0 | 0 | 0 | 1 | 0.99291 | -0.13653 | 0.4 | 1 | 1.1 | 0.9
12 | 1 | 0.0014866 | 0.00037258 | 0 | 0 | 1 | 0.99236 | -0.14713 | 0.4 | 1 | 1.1 | 0.9
13 | 1 | 0.0015089 | 0.00037817 | 0 | 0 | 1 | 0.99236 | -0.14713 | 0.4 | 1 | 1.1 | 0.9
14 | 1 | 0.0097263 | 0.0024376 | 0 | 0 | 1 | 0.99628 | -0.071442 | 0.4 | 1 | 1.1 | 0.9
18 | 1 | 0 | 0 | 0 | 0 | 1 | 0.99628 | -0.071439 | 0.4 | 1 | 1.1 | 0.9
17 | 1 | 0.0078512 | 0.0019677 | 0 | 0 | 1 | 0.99493 | -0.096956 | 0.4 | 1 | 1.1 | 0.9
29 | 1 | 0.006089 | 0.0015261 | 0 | 0 | 1 | 0.99608 | -0.075289 | 0.4 | 1 | 1.1 | 0.9
30 | 1 | 0.0021097 | 0.00052874 | 0 | 0 | 1 | 0.99474 | -0.10059 | 0.4 | 1 | 1.1 | 0.9
20 | 1 | 0.059717 | 0.014967 | 0 | 0 | 1 | 0.99247 | -0.14447 | 0.4 | 1 | 1.1 | 0.9

## generator_data
GEN_BUS | PG | QG | QMAX | QMIN | VG | MBASE | GEN_STATUS | PMAX | PMIN
5 | 0.26965 | 0.06834 | 10 | -10 | 1 | 100 | 1 | 10 | 0

## branch_data
F_BUS | T_BUS | BR_R | BR_X | BR_B | RATE_A | RATE_B | RATE_C | TAP | SHIFT | BR_STATUS | ANGMIN | ANGMAX | P_in | Q_in | P_out | Q_out
1 | 2 | 3.7721 | 2.4141 | 6.3343e-09 | 0 | 0 | 0 | 0 | 0 | 1 | -90 | 90 | -0.039416 | -0.0099133 | 0.03948 | 0.0099536
1 | 3 | 1.8435 | 1.1798 | 3.0957e-09 | 0 | 0 | 0 | 0 | 0 | 1 | -90 | 90 | 0.021813 | 0.0055016 | -0.021804 | -0.0054958
2 | 4 | 1.1132 | 0.71245 | 1.8694e-09 | 0 | 0 | 0 | 0 | 0 | 1 | -90 | 90 | -0.044697 | -0.011261 | 0.044721 | 0.011276
3 | 7 | 6.9165 | 4.4265 | 1.1615e-08 | 0 | 0 | 0 | 0 | 0 | 1 | -90 | 90 | 0.021804 | 0.0054958 | -0.021768 | -0.0054739
4 | 23 | 2.6514 | 1.6969 | 4.4525e-09 | 0 | 0 | 0 | 0 | 0 | 1 | -90 | 90 | -0.050027 | -0.012606 | 0.050099 | 0.012652
7 | 26 | 9.9009 | 6.3366 | 1.6626e-08 | 0 | 0 | 0 | 0 | 0 | 1 | -90 | 90 | 0.021768 | 0.0054739 | -0.021716 | -0.0054427
23 | 21 | 1.6257 | 1.0404 | 2.7299e-09 | 0 | 0 | 0 | 0 | 0 | 1 | -90 | 90 | -0.050099 | -0.012652 | 0.050143 | 0.01268
5 | 19 | 3.9374 | 2.5199 | 6.612e-09 | 0 | 0 | 0 | 0 | 0 | 1 | -90 | 90 | 0.066275 | 0.016728 | -0.066091 | -0.016611
5 | 24 | 0.60656 | 0.3882 | 2.0372e-09 | 0 | 0 | 0 | 0 | 0 | 1 | -90 | 90 | 0.20337 | 0.051612 | -0.2031 | -0.051442
19 | 28 | 2.381 | 1.5238 | 3.9984e-09 | 0 | 0 | 0 | 0 | 0 | 1 | -90 | 90 | 0.050265 | 0.012642 | -0.050201 | -0.012601
19 | 16 | 2.823 | 1.8068 | 4.7407e-09 | 0 | 0 | 0 | 0 | 0 | 1 | -90 | 90 | 0.015826 | 0.0039692 | -0.015819 | -0.0039649
24 | 22 | 1.5938 | 1.02 | 5.3528e-09 | 0 | 0 | 0 | 0 | 0 | 1 | -90 | 90 | 0.19543 | 0.049518 | -0.19478 | -0.049103
6 | 28 | 3.5379 | 2.2643 | 5.9411e-09 | 0 | 0 | 0 | 0 | 0 | 1 | -90 | 90 | -0.024419 | -0.006131 | 0.024442 | 0.006145
6 | 27 | 2.1734 | 1.391 | 3.6497e-09 | 0 | 0 | 0 | 0 | 0 | 1 | -90 | 90 | 0.024419 | 0.006131 | -0.024405 | -0.0061225
27 | 25 | 3.4873 | 2.2319 | 5.8561e-09 | 0 | 0 | 0 | 0 | 0 | 1 | -90 | 90 | 0.015502 | 0.0038912 | -0.015493 | -0.003886
21 | 20 | 0.18023 | 0.11535 | 3.0266e-10 | 0 | 0 | 0 | 0 | 0 | 1 | -90 | 90 | -0.12465 | -0.031353 | 0.12468 | 0.031372
16 | 18 | 2.3982 | 1.5349 | 4.0272e-09 | 0 | 0 | 0 | 0 | 0 | 1 | -90 | 90 | 0.0060911 | 0.0015265 | -0.0060901 | -0.0015263
16 | 14 | 1.503 | 0.96195 | 2.524e-09 | 0 | 0 | 0 | 0 | 0 | 1 | -90 | 90 | 0.0097278 | 0.0024384 | -0.0097263 | -0.0024376
22 | 30 | 8.0087 | 5.1256 | 1.3449e-08 | 0 | 0 | 0 | 0 | 0 | 1 | -90 | 90 | 0.0021101 | 0.00052766 | -0.0021097 | -0.00052874
22 | 20 | 1.1466 | 0.73379 | 3.8507e-09 | 0 | 0 | 0 | 0 | 0 | 1 | -90 | 90 | 0.18482 | 0.046607 | -0.1844 | -0.046338
22 | 17 | 0.098145 | 0.062813 | 1.6481e-10 | 0 | 0 | 0 | 0 | 0 | 1 | -90 | 90 | 0.0078513 | 0.0019677 | -0.0078512 | -0.0019677
25 | 11 | 2.4282 | 1.5541 | 4.0777e-09 | 0 | 0 | 0 | 0 | 0 | 1 | -90 | 90 | 0.014483 | 0.0036327 | -0.014477 | -0.0036296
8 | 9 | 1.4034 | 0.89816 | 2.3567e-09 | 0 | 0 | 0 | 0 | 0 | 1 | -90 | 90 | -0.0087218 | -0.0021856 | 0.0087229 | 0.0021861
8 | 10 | 0.18975 | 0.12144 | 3.1864e-10 | 0 | 0 | 0 | 0 | 0 | 1 | -90 | 90 | 0.006228 | 0.0015606 | -0.0062279 | -0.0015606
9 | 11 | 1.8769 | 1.2012 | 3.1518e-09 | 0 | 0 | 0 | 0 | 0 | 1 | -90 | 90 | -0.014473 | -0.0036272 | 0.014477 | 0.0036296
10 | 12 | 2.0786 | 1.3303 | 3.4906e-09 | 0 | 0 | 0 | 0 | 0 | 1 | -90 | 90 | 0.0029957 | 0.00075053 | -0.0029955 | -0.00075075
12 | 13 | 0.0070604 | 0.0045187 | 1.1856e-11 | 0 | 0 | 0 | 0 | 0 | 1 | -90 | 90 | 0.0015089 | 0.00037817 | -0.0015089 | -0.00037817
18 | 29 | 2.8124 | 1.7999 | 4.7228e-09 | 0 | 0 | 0 | 0 | 0 | 1 | -90 | 90 | 0.0060901 | 0.0015263 | -0.006089 | -0.0015261