## bus_data
BUS_I | BUS_TYPE | Pd | Qd | Gs | Bs | area | Vm | Va | baseKV | zone | Vmax | Vmin
1 | 1 | 0.00051503 | 0.00012908 | 0 | 0 | 1 | 0.97536 | -0.47485 | 0.4 | 1 | 1.1 | 0.9
2 | 1 | 0 | 0 | 0 | 0 | 1 | 0.97551 | -0.47186 | 0.4 | 1 | 1.1 | 0.9
3 | 1 | 0.00092393 | 0.00023156 | 0 | 0 | 1 | 0.97535 | -0.47501 | 0.4 | 1 | 1.1 | 0.9
4 | 1 | 0 | 0 | 0 | 0 | 1 | 0.9758 | -0.46615 | 0.4 | 1 | 1.1 | 0.9
70 | 1 | 0.0005599 | 0.00014032 | 0 | 0 | 1 | 0.97603 | -0.46149 | 0.4 | 1 | 1.1 | 0.9
69 | 1 | 0.0023256 | 0.00058285 | 0 | 0 | 1 | 0.97607 | -0.46066 | 0.4 | 1 | 1.1 | 0.9
5 | 1 | 0.0077382 | 0.0019394 | 0 | 0 | 1 | 0.97076 | -0.5649 | 0.4 | 1 | 1.1 | 0.9
6 | 1 | 0.0087563 | 0.0021945 | 0 | 0 | 1 | 0.97121 | -0.55588 | 0.4 | 1 | 1.1 | 0.9
7 | 1 | 0.0008814 | 0.0002209 | 0 | 0 | 1 | 0.97048 | -0.57041 | 0.4 | 1 | 1.1 | 0.9
8 | 1 | 0.0032647 | 0.00081822 | 0 | 0 | 1 | 0.97227 | -0.53491 | 0.4 | 1 | 1.1 | 0.9
9 | 1 | 0.0016893 | 0.00042337 | 0 | 0 | 1 | 0.97039 | -0.57214 | 0.4 | 1 | 1.1 | 0.9
50 | 1 | 0.0055583 | 0.001393 | 0 | 0 | 1 | 0.97257 | -0.52904 | 0.4 | 1 | 1.1 | 0.9
73 | 1 | 0.0010009 | 0.00025085 | 0 | 0 | 1 | 0.97037 | -0.57262 | 0.4 | 1 | 1.1 | 0.9
56 | 1 | 0.0005039 | 0.00012629 | 0 | 0 | 1 | 0.97477 | -0.48563 | 0.4 | 1 | 1.1 | 0.9
74 | 1 | 0.0013464 | 0.00033745 | 0 | 0 | 1 | 0.97035 | -0.57292 | 0.4 | 1 | 1.1 | 0.9
10 | 1 | 0.0012846 | 0.00032194 | 0 | 0 | 1 | 0.99031 | -0.18617 | 0.4 | 1 | 1.1 | 0.9
11 | 1 | 0.00012762 | 3.1985e-05 | 0 | 0 | 1 | 0.99028 | -0.18675 | 0.4 | 1 | 1.1 | 0.9
12 | 1 | 0 | 0 | 0 | 0 | 1 | 0.99032 | -0.18594 | 0.4 | 1 | 1.1 | 0.9
13 | 1 | 0.00030778 | 7.7137e-05 | 0 | 0 | 1 | 0.99025 | -0.18719 | 0.4 | 1 | 1.1 | 0.9
14 | 1 | 0 | 0 | 0 | 0 | 1 | 0.99035 | -0.18542 | 0.4 | 1 | 1.1 | 0.9
17 | 1 | 0.00014681 | 3.6794e-05 | 0 | 0 | 1 | 0.99025 | -0.1872 | 0.4 | 1 | 1.1 | 0.9
15 | 1 | 0 | 0 | 0 | 0 | 1 | 0.99039 | -0.1846 | 0.4 | 1 | 1.1 | 0.9
26 | 1 | 0.00026092 | 6.5392e-05 | 0 | 0 | 1 | 0.99034 | -0.18543 | 0.4 | 1 | 1.1 | 0.9
16 | 1 | 0 | 0 | 0 | 0 | 1 | 0.99104 | -0.17181 | 0.4 | 1 | 1.1 | 0.9
22 | 1 | 0.00018851 | 4.7245e-05 | 0 | 0 | 1 | 0.99037 | -0.18499 | 0.4 | 1 | 1.1 | 0.9
29 | 1 | 0.0014262 | 0.00035745 | 0 | 0 | 1 | 0.99123 | -0.16818 | 0.4 | 1 | 1.1 | 0.9
25 | 1 | 0.00016762 | 4.2009e-05 | 0 | 0 | 1 | 0.99034 | -0.18545 | 0.4 | 1 | 1.1 | 0.9
20 | 1 | 0 | 0 | 0 | 0 | 1 | 0.99036 | -0.18509 | 0.4 | 1 | 1.1 | 0.9
31 | 1 | 0 | 0 | 0 | 0 | 1 | 0.99423 | -0.11006 | 0.4 | 1 | 1.1 | 0.9
33 | 1 | 0 | 0 | 0 | 0 | 1 | 0.9971 | -0.054749 | 0.4 | 1 | 1.1 | 0.9
103 | 1 | 0.0035075 | 0.00087906 | 0 | 0 | 1 | 0.99363 | -0.12179 | 0.4 | 1 | 1.1 | 0.9
30 | 1 | 0 | 0 | 0 | 0 | 1 | 0.99187 | -0.15571 | 0.4 | 1 | 1.1 | 0.9
28 | 1 | 0.010565 | 0.0026477 | 0 | 0 | 1 | 0.99138 | -0.16535 | 0.4 | 1 | 1.1 | 0.9
32 | 1 | 0 | 0 | 0 | 0 | 1 | 0.9917 | -0.15897 | 0.4 | 1 | 1.1 | 0.9
18 | 1 | 0.00091704 | 0.00022983 | 0 | 0 | 1 | 0.99032 | -0.18582 | 0.4 | 1 | 1.1 | 0.9
19 | 1 | 0.00022452 | 5.6269e-05 | 0 | 0 | 1 | 0.99032 | -0.18588 | 0.4 | 1 | 1.1 | 0.9
21 | 1 | 0.00015781 | 3.9551e-05 | 0 | 0 | 1 | 0.99036 | -0.18521 | 0.4 | 1 | 1.1 | 0.9
23 | 1 | 6.9503e-05 | 1.7419e-05 | 0 | 0 | 1 | 0.99035 | -0.18524 | 0.4 | 1 | 1.1 | 0.9
24 | 1 | 0.00016606 | 4.1618e-05 | 0 | 0 | 1 | 0.99035 | -0.18529 | 0.4 | 1 | 1.1 | 0.9
117 | 1 | 0.0037149 | 0.00093105 | 0 | 0 | 1 | 0.99158 | -0.16135 | 0.4 | 1 | 1.1 | 0.9
42 | 1 | 0 | 0 | 0 | 0 | 1 | 0.99075 | -0.17565 | 0.4 | 1 | 1.1 | 0.9
95 | 3 | 0.013061 | 0.0032734 | 0 | 0 | 1 | 1 | 0 | 0.4 | 1 | 1.1 | 0.9
38 | 1 | 0 | 0 | 0 | 0 | 1 | 0.99034 | -0.18356 | 0.4 | 1 | 1.1 | 0.9
81 | 1 | 0.0043652 | 0.001094 | 0 | 0 | 1 | 0.99014 | -0.18734 | 0.4 | 1 | 1.1 | 0.9
37 | 1 | 0.0010216 | 0.00025604 | 0 | 0 | 1 | 0.9902 | -0.18623 | 0.4 | 1 | 1.1 | 0.9
41 | 1 | 0 | 0 | 0 | 0 | 1 | 0.98257 | -0.33331 | 0.4 | 1 | 1.1 | 0.9
43 | 1 | 0 | 0 | 0 | 0 | 1 | 0.98245 | -0.33567 | 0.4 | 1 | 1.1 | 0.9
45 | 1 | 0 | 0 | 0 | 0 | 1 | 0.98 | -0.38338 | 0.4 | 1 | 1.1 | 0.9
39 | 1 | 0.0053754 | 0.0013472 | 0 | 0 | 1 | 0.9845 | -0.29577 | 0.4 | 1 | 1.1 | 0.9
40 | 1 | 0.0028607 | 0.00071695 | 0 | 0 | 1 | 0.98641 | -0.25894 | 0.4 | 1 | 1.1 | 0.9
58 | 1 | 0 | 0 | 0 | 0 | 1 | 0.97951 | -0.3928 | 0.4 | 1 | 1.1 | 0.9
84 | 1 | 0.0018697 | 0.00046858 | 0 | 0 | 1 | 0.97987 | -0.38586 | 0.4 | 1 | 1.1 | 0.9
88 | 1 | 0.0026945 | 0.00067529 | 0 | 0 | 1 | 0.99362 | -0.12186 | 0.4 | 1 | 1.1 | 0.9
93 | 1 | 0.006981 | 0.0017496 | 0 | 0 | 1 | 0.99846 | -0.029011 | 0.4 | 1 | 1.1 | 0.9
34 | 1 | 0.0034452 | 0.00086345 | 0 | 0 | 1 | 0.9899 | -0.19205 | 0.4 | 1 | 1.1 | 0.9
35 | 1 | 0.002102 | 0.0005268 | 0 | 0 | 1 | 0.99 | -0.19022 | 0.4 | 1 | 1.1 | 0.9
48 | 1 | 0 | 0 | 0 | 0 | 1 | 0.9785 | -0.41259 | 0.4 | 1 | 1.1 | 0.9
46 | 1 | 0.0040367 | 0.0010117 | 0 | 0 | 1 | 0.97841 | -0.41435 | 0.4 | 1 | 1.1 | 0.9
47 | 1 | 0 | 0 | 0 | 0 | 1 | 0.97855 | -0.41155 | 0.4 | 1 | 1.1 | 0.9
108 | 1 | 0 | 0 | 0 | 0 | 1 | 0.98237 | -0.33717 | 0.4 | 1 | 1.1 | 0.9
113 | 1 | 0.0028595 | 0.00071667 | 0 | 0 | 1 | 0.98232 | -0.33824 | 0.4 | 1 | 1.1 | 0.9
107 | 1 | 0 | 0 | 0 | 0 | 1 | 0.98203 | -0.3439 | 0.4 | 1 | 1.1 | 0.9
106 | 1 | 0.0029558 | 0.0007408 | 0 | 0 | 1 | 0.98194 | -0.34555 | 0.4 | 1 | 1.1 | 0.9
67 | 1 | 0 | 0 | 0 | 0 | 1 | 0.97871 | -0.40866 | 0.4 | 1 | 1.1 | 0.9
68 | 1 | 0.0028569 | 0.00071601 | 0 | 0 | 1 | 0.97912 | -0.4006 | 0.4 | 1 | 1.1 | 0.9
66 | 1 | 0.0010091 | 0.00025291 | 0 | 0 | 1 | 0.97749 | -0.43259 | 0.4 | 1 | 1.1 | 0.9
49 | 1 | 0 | 0 | 0 | 0 | 1 | 0.97874 | -0.40797 | 0.4 | 1 | 1.1 | 0.9
52 | 1 | 0.0026882 | 0.00067372 | 0 | 0 | 1 | 0.9778 | -0.4263 | 0.4 | 1 | 1.1 | 0.9
51 | 1 | 0.0072042 | 0.0018056 | 0 | 0 | 1 | 0.97771 | -0.42811 | 0.4 | 1 | 1.1 | 0.9
57 | 1 | 0.00052358 | 0.00013122 | 0 | 0 | 1 | 0.97556 | -0.47022 | 0.4 | 1 | 1.1 | 0.9
53 | 1 | 0 | 0 | 0 | 0 | 1 | 0.97663 | -0.44913 | 0.4 | 1 | 1.1 | 0.9
54 | 1 | 0.0036354 | 0.00091111 | 0 | 0 | 1 | 0.97647 | -0.45229 | 0.4 | 1 | 1.1 | 0.9
55 | 1 | 0.0014216 | 0.0003563 | 0 | 0 | 1 | 0.97611 | -0.45954 | 0.4 | 1 | 1.1 | 0.9
80 | 1 | 0.0031243 | 0.00078302 | 0 | 0 | 1 | 0.97604 | -0.46083 | 0.4 | 1 | 1.1 | 0.9
78 | 1 | 0.0014182 | 0.00035543 | 0 | 0 | 1 | 0.97587 | -0.46424 | 0.4 | 1 | 1.1 | 0.9
59 | 1 | 0.00038245 | 9.5852e-05 | 0 | 0 | 1 | 0.97713 | -0.43975 | 0.4 | 1 | 1.1 | 0.9
60 | 1 | 0.0016992 | 0.00042585 | 0 | 0 | 1 | 0.97689 | -0.44455 | 0.4 | 1 | 1.1 | 0.9
61 | 1 | 0.00034374 | 8.6149e-05 | 0 | 0 | 1 | 0.97713 | -0.43965 | 0.4 | 1 | 1.1 | 0.9
62 | 1 | 0 | 0 | 0 | 0 | 1 | 0.97675 | -0.44722 | 0.4 | 1 | 1.1 | 0.9
63 | 1 | 0 | 0 | 0 | 0 | 1 | 0.97731 | -0.43616 | 0.4 | 1 | 1.1 | 0.9
64 | 1 | 0 | 0 | 0 | 0 | 1 | 0.97634 | -0.45526 | 0.4 | 1 | 1.1 | 0.9
71 | 1 | 0 | 0 | 0 | 0 | 1 | 0.97624 | -0.45729 | 0.4 | 1 | 1.1 | 0.9
65 | 1 | 0 | 0 | 0 | 0 | 1 | 0.97602 | -0.46174 | 0.4 | 1 | 1.1 | 0.9
83 | 1 | 0.00097135 | 0.00024344 | 0 | 0 | 1 | 0.97599 | -0.46217 | 0.4 | 1 | 1.1 | 0.9
72 | 1 | 0.0012121 | 0.00030379 | 0 | 0 | 1 | 0.97617 | -0.45874 | 0.4 | 1 | 1.1 | 0.9
82 | 1 | 0.00044937 | 0.00011262 | 0 | 0 | 1 | 0.97599 | -0.46235 | 0.4 | 1 | 1.1 | 0.9
75 | 1 | 0.030894 | 0.0077429 | 0 | 0 | 1 | 0.97517 | -0.47764 | 0.4 | 1 | 1.1 | 0.9
105 | 1 | 0.00105 | 0.00026316 | 0 | 0 | 1 | 0.99037 | -0.18259 | 0.4 | 1 | 1.1 | 0.9
104 | 1 | 0.0009918 | 0.00024857 | 0 | 0 | 1 | 0.99099 | -0.17088 | 0.4 | 1 | 1.1 | 0.9
77 | 1 | 0.0014181 | 0.0003554 | 0 | 0 | 1 | 0.97582 | -0.46509 | 0.4 | 1 | 1.1 | 0.9
79 | 1 | 0.0072598 | 0.0018195 | 0 | 0 | 1 | 0.9757 | -0.46744 | 0.4 | 1 | 1.1 | 0.9
85 | 1 | 0.0020478 | 0.00051322 | 0 | 0 | 1 | 0.99357 | -0.12288 | 0.4 | 1 | 1.1 | 0.9
86 | 1 | 0.0048294 | 0.0012104 | 0 | 0 | 1 | 0.99361 | -0.12202 | 0.4 | 1 | 1.1 | 0.9
87 | 1 | 0 | 0 | 0 | 0 | 1 | 0.99336 | -0.12695 | 0.4 | 1 | 1.1 | 0.9
89 | 1 | 0.003052 | 0.0007649 | 0 | 0 | 1 | 0.99333 | -0.1275 | 0.4 | 1 | 1.1 | 0.9
90 | 1 | 0.0036171 | 0.00090654 | 0 | 0 | 1 | 0.99334 | -0.12737 | 0.4 | 1 | 1.1 | 0.9
91 | 1 | 0.0010946 | 0.00027432 | 0 | 0 | 1 | 0.99333 | -0.12751 | 0.4 | 1 | 1.1 | 0.9
92 | 1 | 0.0017863 | 0.0004477 | 0 | 0 | 1 | 0.99729 | -0.051221 | 0.4 | 1 | 1.1 | 0.9
94 | 1 | 0 | 0 | 0 | 0 | 1 | 0.99648 | -0.066544 | 0.4 | 1 | 1.1 | 0.9
96 | 1 | 0 | 0 | 0 | 0 | 1 | 0.99543 | -0.086364 | 0.4 | 1 | 1.1 | 0.9
97 | 1 | 0.0011748 | 0.00029442 | 0 | 0 | 1 | 0.99644 | -0.067216 | 0.4 | 1 | 1.1 | 0.9
100 | 1 | 0 | 0 | 0 | 0 | 1 | 0.99481 | -0.09814 | 0.4 | 1 | 1.1 | 0.9
114 | 1 | 0.00076394 | 0.00019146 | 0 | 0 | 1 | 0.9954 | -0.087036 | 0.4 | 1 | 1.1 | 0.9
102 | 1 | 0.00069012 | 0.00017296 | 0 | 0 | 1 | 0.99643 | -0.067433 | 0.4 | 1 | 1.1 | 0.9
116 | 1 | 0.0013543 | 0.00033942 | 0 | 0 | 1 | 0.99479 | -0.098527 | 0.4 | 1 | 1.1 | 0.9
99 | 1 | 0 | 0 | 0 | 0 | 1 | 0.99438 | -0.10624 | 0.4 | 1 | 1.1 | 0.9
115 | 1 | 0.0005884 | 0.00014747 | 0 | 0 | 1 | 0.99539 | -0.08721 | 0.4 | 1 | 1.1 | 0.9
98 | 1 | 0.00096242 | 0.00024121 | 0 | 0 | 1 | 0.99435 | -0.10684 | 0.4 | 1 | 1.1 | 0.9
101 | 1 | 0 | 0 | 0 | 0 | 1 | 0.99385 | -0.11635 | 0.4 | 1 | 1.1 | 0.9
109 | 1 | 0 | 0 | 0 | 0 | 1 | 0.98169 | -0.35058 | 0.4 | 1 | 1.1 | 0.9
110 | 1 | 0.0052527 | 0.0013165 | 0 | 0 | 1 | 0.98165 | -0.35118 | 0.4 | 1 | 1.1 | 0.9
112 | 1 | 0.0014425 | 0.00036153 | 0 | 0 | 1 | 0.98229 | -0.33876 | 0.4 | 1 | 1.1 | 0.9
111 | 1 | 0.0021997 | 0.00055129 | 0 | 0 | 1 | 0.98163 | -0.3517 | 0.4 | 1 | 1.1 | 0.9

## generator_data
GEN_BUS | PG | QG | QMAX | QMIN | VG | MBASE | GEN_STATUS | PMAX | PMIN
95 | 0.21671 | 0.055574 | 10 | -10 | 1 | 100 | 1 | 10 | 0

## branch_data
F_BUS | T_BUS | BR_R | BR_X | BR_B | RATE_A | RATE_B | RATE_C | TAP | SHIFT | BR_STATUS | ANGMIN | ANGMAX | P_in | Q_in | P_out | Q_out
1 | 2 | 8.8517 | 5.6651 | 1.4864e-08 | 0 | 0 | 0 | 0 | 0 | 1 | -90 | 90 | -0.0014389 | -0.00036054 | 0.0014391 | 0.00035925
1 | 3 | 0.73929 | 0.47315 | 1.2415e-09 | 0 | 0 | 0 | 0 | 0 | 1 | -90 | 90 | 0.00092391 | 0.00023145 | -0.00092391 | -0.00023157
2 | 4 | 16.8377 | 10.7761 | 2.8275e-08 | 0 | 0 | 0 | 0 | 0 | 1 | -90 | 90 | -0.0014391 | -0.00035925 | 0.0014395 | 0.00035681
4 | 70 | 13.6872 | 8.7598 | 2.2984e-08 | 0 | 0 | 0 | 0 | 0 | 1 | -90 | 90 | -0.0014395 | -0.00035681 | 0.0014398 | 0.00035482
70 | 69 | 1.764 | 1.1289 | 2.9622e-09 | 0 | 0 | 0 | 0 | 0 | 1 | -90 | 90 | -0.0019997 | -0.00049515 | 0.0019998 | 0.00049492
69 | 64 | 5.3159 | 3.4021 | 8.9267e-09 | 0 | 0 | 0 | 0 | 0 | 1 | -90 | 90 | -0.0043254 | -0.0010778 | 0.0043265 | 0.0010776
5 | 6 | 3.0098 | 1.9262 | 5.0542e-09 | 0 | 0 | 0 | 0 | 0 | 1 | -90 | 90 | -0.012657 | -0.0031719 | 0.012663 | 0.0031749
5 | 7 | 4.731 | 3.0278 | 7.9446e-09 | 0 | 0 | 0 | 0 | 0 | 1 | -90 | 90 | 0.0049195 | 0.0012324 | -0.0049182 | -0.0012323
6 | 8 | 4.1455 | 2.6531 | 6.9613e-09 | 0 | 0 | 0 | 0 | 0 | 1 | -90 | 90 | -0.021419 | -0.0053695 | 0.02144 | 0.0053825
7 | 9 | 1.8026 | 1.1537 | 3.0271e-09 | 0 | 0 | 0 | 0 | 0 | 1 | -90 | 90 | 0.0040368 | 0.0010114 | -0.0040365 | -0.0010115
8 | 50 | 1.0072 | 0.6446 | 1.6913e-09 | 0 | 0 | 0 | 0 | 0 | 1 | -90 | 90 | -0.024705 | -0.0062008 | 0.024712 | 0.006205
9 | 73 | 0.87255 | 0.55843 | 1.4652e-09 | 0 | 0 | 0 | 0 | 0 | 1 | -90 | 90 | 0.0023473 | 0.00058808 | -0.0023473 | -0.00058819
50 | 56 | 6.1005 | 3.9043 | 1.0244e-08 | 0 | 0 | 0 | 0 | 0 | 1 | -90 | 90 | -0.03027 | -0.007598 | 0.030333 | 0.0076373
73 | 74 | 0.94949 | 0.60767 | 1.5944e-09 | 0 | 0 | 0 | 0 | 0 | 1 | -90 | 90 | 0.0013464 | 0.00033733 | -0.0013464 | -0.00033746
56 | 57 | 2.1366 | 1.3674 | 3.5879e-09 | 0 | 0 | 0 | 0 | 0 | 1 | -90 | 90 | -0.030837 | -0.0077635 | 0.03086 | 0.0077777
10 | 11 | 4.3567 | 2.7883 | 7.316e-09 | 0 | 0 | 0 | 0 | 0 | 1 | -90 | 90 | 0.00058224 | 0.00014446 | -0.00058222 | -0.00014517
10 | 12 | 0.54552 | 0.34913 | 9.1607e-10 | 0 | 0 | 0 | 0 | 0 | 1 | -90 | 90 | -0.0018668 | -0.0004664 | 0.0018668 | 0.00046632
11 | 13 | 4.1744 | 2.6716 | 7.0099e-09 | 0 | 0 | 0 | 0 | 0 | 1 | -90 | 90 | 0.0004546 | 0.00011318 | -0.00045459 | -0.00011386
12 | 14 | 1.2386 | 0.7927 | 2.0799e-09 | 0 | 0 | 0 | 0 | 0 | 1 | -90 | 90 | -0.0018668 | -0.00046632 | 0.0018669 | 0.00046615
13 | 17 | 0.41478 | 0.26546 | 6.9653e-10 | 0 | 0 | 0 | 0 | 0 | 1 | -90 | 90 | 0.00014681 | 3.6726e-05 | -0.00014681 | -3.6794e-05
14 | 15 | 1.5566 | 0.9962 | 2.6139e-09 | 0 | 0 | 0 | 0 | 0 | 1 | -90 | 90 | -0.0022954 | -0.00057345 | 0.0022955 | 0.00057325
14 | 26 | 0.15163 | 0.097044 | 2.5463e-10 | 0 | 0 | 0 | 0 | 0 | 1 | -90 | 90 | 0.00042854 | 0.0001073 | -0.00042854 | -0.00010732
15 | 16 | 13.9652 | 8.9378 | 2.3451e-08 | 0 | 0 | 0 | 0 | 0 | 1 | -90 | 90 | -0.004019 | -0.0010039 | 0.0040214 | 0.0010031
15 | 22 | 1.0023 | 0.64149 | 1.6832e-09 | 0 | 0 | 0 | 0 | 0 | 1 | -90 | 90 | 0.0017235 | 0.0004306 | -0.0017235 | -0.00043075
26 | 25 | 0.47438 | 0.3036 | 7.9661e-10 | 0 | 0 | 0 | 0 | 0 | 1 | -90 | 90 | 0.00016762 | 4.1931e-05 | -0.00016762 | -4.2009e-05
16 | 29 | 3.9535 | 2.5303 | 6.639e-09 | 0 | 0 | 0 | 0 | 0 | 1 | -90 | 90 | -0.0040214 | -0.0010031 | 0.0040221 | 0.0010029
22 | 20 | 0.26443 | 0.16923 | 4.4404e-10 | 0 | 0 | 0 | 0 | 0 | 1 | -90 | 90 | 0.001535 | 0.0003835 | -0.001535 | -0.00038354
29 | 28 | 2.2869 | 1.4636 | 3.8403e-09 | 0 | 0 | 0 | 0 | 0 | 1 | -90 | 90 | -0.0054484 | -0.0013604 | 0.0054491 | 0.0013604
20 | 21 | 1.4098 | 0.90227 | 2.3674e-09 | 0 | 0 | 0 | 0 | 0 | 1 | -90 | 90 | 0.00039337 | 9.8059e-05 | -0.00039337 | -9.8289e-05
20 | 18 | 2.826 | 1.8087 | 4.7456e-09 | 0 | 0 | 0 | 0 | 0 | 1 | -90 | 90 | 0.0011416 | 0.00028548 | -0.0011415 | -0.00028592
31 | 33 | 6.0541 | 3.8746 | 1.0166e-08 | 0 | 0 | 0 | 0 | 0 | 1 | -90 | 90 | -0.040637 | -0.0102 | 0.040744 | 0.010268
31 | 103 | 2.4926 | 1.5952 | 4.1857e-09 | 0 | 0 | 0 | 0 | 0 | 1 | -90 | 90 | 0.020857 | 0.0052311 | -0.020845 | -0.0052241
31 | 30 | 10.2176 | 6.5392 | 1.7158e-08 | 0 | 0 | 0 | 0 | 0 | 1 | -90 | 90 | 0.01978 | 0.0049688 | -0.019737 | -0.004943
33 | 42 | 4.7568 | 3.0444 | 7.988e-09 | 0 | 0 | 0 | 0 | 0 | 1 | -90 | 90 | 0.11449 | 0.029447 | -0.11382 | -0.02902
33 | 95 | 1.5978 | 1.0226 | 5.3662e-09 | 0 | 0 | 0 | 0 | 0 | 1 | -90 | 90 | -0.15523 | -0.039715 | 0.15564 | 0.039978
103 | 88 | 0.017758 | 0.011365 | 2.982e-11 | 0 | 0 | 0 | 0 | 0 | 1 | -90 | 90 | 0.017338 | 0.004345 | -0.017337 | -0.004345
30 | 32 | 3.8737 | 2.4792 | 6.5051e-09 | 0 | 0 | 0 | 0 | 0 | 1 | -90 | 90 | 0.0037159 | 0.00093058 | -0.0037153 | -0.00093085
30 | 28 | 2.6509 | 1.6965 | 4.4515e-09 | 0 | 0 | 0 | 0 | 0 | 1 | -90 | 90 | 0.016021 | 0.0040124 | -0.016014 | -0.0040082
32 | 117 | 2.8237 | 1.8072 | 4.7418e-09 | 0 | 0 | 0 | 0 | 0 | 1 | -90 | 90 | 0.0037153 | 0.00093085 | -0.0037149 | -0.00093105
18 | 19 | 1.0721 | 0.68613 | 1.8003e-09 | 0 | 0 | 0 | 0 | 0 | 1 | -90 | 90 | 0.00022452 | 5.6093e-05 | -0.00022452 | -5.6269e-05
21 | 23 | 0.47431 | 0.30356 | 7.9649e-10 | 0 | 0 | 0 | 0 | 0 | 1 | -90 | 90 | 0.00023556 | 5.8738e-05 | -0.00023556 | -5.8816e-05
23 | 24 | 1.3394 | 0.85724 | 2.2493e-09 | 0 | 0 | 0 | 0 | 0 | 1 | -90 | 90 | 0.00016606 | 4.1397e-05 | -0.00016606 | -4.1618e-05
42 | 40 | 3.5907 | 2.2981 | 6.0298e-09 | 0 | 0 | 0 | 0 | 0 | 1 | -90 | 90 | 0.10288 | 0.026278 | -0.10246 | -0.026014
42 | 38 | 3.18 | 2.0352 | 5.34e-09 | 0 | 0 | 0 | 0 | 0 | 1 | -90 | 90 | 0.010941 | 0.0027425 | -0.010937 | -0.0027404
95 | 93 | 2.7468 | 1.758 | 4.6127e-09 | 0 | 0 | 0 | 0 | 0 | 1 | -90 | 90 | 0.048012 | 0.012322 | -0.047944 | -0.01228
38 | 81 | 3.8043 | 2.4347 | 6.3884e-09 | 0 | 0 | 0 | 0 | 0 | 1 | -90 | 90 | 0.0043659 | 0.0010939 | -0.0043652 | -0.001094
38 | 37 | 1.7859 | 1.143 | 2.999e-09 | 0 | 0 | 0 | 0 | 0 | 1 | -90 | 90 | 0.0065709 | 0.0016465 | -0.0065701 | -0.0016463
37 | 35 | 3.1605 | 2.0227 | 5.3074e-09 | 0 | 0 | 0 | 0 | 0 | 1 | -90 | 90 | 0.0055485 | 0.0013902 | -0.0055474 | -0.0013901
41 | 43 | 0.69586 | 0.44535 | 1.1685e-09 | 0 | 0 | 0 | 0 | 0 | 1 | -90 | 90 | 0.014719 | 0.0036904 | -0.014718 | -0.0036894
41 | 45 | 2.7478 | 1.7586 | 4.6143e-09 | 0 | 0 | 0 | 0 | 0 | 1 | -90 | 90 | 0.079162 | 0.02004 | -0.078972 | -0.019919
41 | 39 | 1.7432 | 1.1156 | 2.9273e-09 | 0 | 0 | 0 | 0 | 0 | 1 | -90 | 90 | -0.093881 | -0.02373 | 0.094051 | 0.023838
43 | 108 | 0.44109 | 0.2823 | 7.4072e-10 | 0 | 0 | 0 | 0 | 0 | 1 | -90 | 90 | 0.014718 | 0.0036894 | -0.014717 | -0.0036888
45 | 58 | 0.5282 | 0.33805 | 8.87e-10 | 0 | 0 | 0 | 0 | 0 | 1 | -90 | 90 | 0.077102 | 0.019451 | -0.077068 | -0.019429
45 | 84 | 5.7129 | 3.6562 | 9.5934e-09 | 0 | 0 | 0 | 0 | 0 | 1 | -90 | 90 | 0.0018699 | 0.00046781 | -0.0018696 | -0.00046859
39 | 40 | 1.6238 | 1.0392 | 2.7267e-09 | 0 | 0 | 0 | 0 | 0 | 1 | -90 | 90 | -0.099426 | -0.025185 | 0.099602 | 0.025298
58 | 68 | 2.5239 | 1.6153 | 4.2383e-09 | 0 | 0 | 0 | 0 | 0 | 1 | -90 | 90 | 0.013281 | 0.0033252 | -0.013276 | -0.0033224
58 | 49 | 1.0267 | 0.6571 | 1.7241e-09 | 0 | 0 | 0 | 0 | 0 | 1 | -90 | 90 | 0.063787 | 0.016104 | -0.063741 | -0.016074
88 | 86 | 0.047741 | 0.030554 | 8.017e-11 | 0 | 0 | 0 | 0 | 0 | 1 | -90 | 90 | 0.014643 | 0.0036697 | -0.014643 | -0.0036696
93 | 92 | 2.4607 | 1.5749 | 4.1322e-09 | 0 | 0 | 0 | 0 | 0 | 1 | -90 | 90 | 0.040963 | 0.01053 | -0.040919 | -0.010502
34 | 35 | 2.3245 | 1.4877 | 3.9035e-09 | 0 | 0 | 0 | 0 | 0 | 1 | -90 | 90 | -0.0034452 | -0.00086345 | 0.0034455 | 0.00086326
48 | 46 | 1.8635 | 1.1926 | 3.1293e-09 | 0 | 0 | 0 | 0 | 0 | 1 | -90 | 90 | 0.0040369 | 0.0010116 | -0.0040366 | -0.0010117
48 | 47 | 1.1095 | 0.71005 | 1.8631e-09 | 0 | 0 | 0 | 0 | 0 | 1 | -90 | 90 | -0.0040369 | -0.0010116 | 0.0040371 | 0.0010116
47 | 49 | 3.8042 | 2.4347 | 6.3883e-09 | 0 | 0 | 0 | 0 | 0 | 1 | -90 | 90 | -0.0040371 | -0.0010116 | 0.0040378 | 0.0010114
108 | 113 | 1.0697 | 0.68459 | 1.7963e-09 | 0 | 0 | 0 | 0 | 0 | 1 | -90 | 90 | 0.0043023 | 0.001078 | -0.0043021 | -0.001078
108 | 107 | 2.7933 | 1.7877 | 4.6907e-09 | 0 | 0 | 0 | 0 | 0 | 1 | -90 | 90 | 0.010414 | 0.0026109 | -0.010411 | -0.0026092
113 | 112 | 1.5621 | 0.99974 | 2.6232e-09 | 0 | 0 | 0 | 0 | 0 | 1 | -90 | 90 | 0.0014426 | 0.00036131 | -0.0014425 | -0.00036154
107 | 109 | 3.8733 | 2.4789 | 6.5043e-09 | 0 | 0 | 0 | 0 | 0 | 1 | -90 | 90 | 0.0074549 | 0.0018686 | -0.0074526 | -0.0018677
107 | 106 | 2.4172 | 1.547 | 4.0592e-09 | 0 | 0 | 0 | 0 | 0 | 1 | -90 | 90 | 0.002956 | 0.00074057 | -0.0029558 | -0.00074081
67 | 68 | 3.3182 | 2.1237 | 5.5722e-09 | 0 | 0 | 0 | 0 | 0 | 1 | -90 | 90 | -0.010415 | -0.0026044 | 0.010419 | 0.0026064
67 | 66 | 9.8399 | 6.2975 | 1.6524e-08 | 0 | 0 | 0 | 0 | 0 | 1 | -90 | 90 | 0.010415 | 0.0026044 | -0.010403 | -0.0025984
66 | 63 | 1.6227 | 1.0385 | 2.725e-09 | 0 | 0 | 0 | 0 | 0 | 1 | -90 | 90 | 0.009394 | 0.0023455 | -0.0093924 | -0.0023447
49 | 52 | 1.323 | 0.84672 | 2.2217e-09 | 0 | 0 | 0 | 0 | 0 | 1 | -90 | 90 | 0.059703 | 0.015063 | -0.05965 | -0.01503
52 | 51 | 0.13619 | 0.087159 | 2.2869e-10 | 0 | 0 | 0 | 0 | 0 | 1 | -90 | 90 | 0.056962 | 0.014356 | -0.056957 | -0.014353
51 | 53 | 1.8157 | 1.1621 | 3.0491e-09 | 0 | 0 | 0 | 0 | 0 | 1 | -90 | 90 | 0.049753 | 0.012547 | -0.049703 | -0.012516
57 | 54 | 2.4484 | 1.567 | 4.1115e-09 | 0 | 0 | 0 | 0 | 0 | 1 | -90 | 90 | -0.031383 | -0.0079089 | 0.03141 | 0.0079257
53 | 54 | 0.38653 | 0.24738 | 6.4909e-10 | 0 | 0 | 0 | 0 | 0 | 1 | -90 | 90 | 0.035051 | 0.0088402 | -0.035045 | -0.0088368
53 | 55 | 3.0392 | 1.9451 | 5.1036e-09 | 0 | 0 | 0 | 0 | 0 | 1 | -90 | 90 | 0.014653 | 0.0036756 | -0.014645 | -0.0036715
55 | 80 | 0.41378 | 0.26482 | 6.9484e-10 | 0 | 0 | 0 | 0 | 0 | 1 | -90 | 90 | 0.013224 | 0.0033152 | -0.013223 | -0.0033147
80 | 78 | 1.4441 | 0.92426 | 2.4251e-09 | 0 | 0 | 0 | 0 | 0 | 1 | -90 | 90 | 0.010099 | 0.0025317 | -0.010097 | -0.0025308
78 | 77 | 0.41585 | 0.26614 | 6.9832e-10 | 0 | 0 | 0 | 0 | 0 | 1 | -90 | 90 | 0.0086788 | 0.0021754 | -0.0086785 | -0.0021752
59 | 60 | 2.3652 | 1.5137 | 3.9718e-09 | 0 | 0 | 0 | 0 | 0 | 1 | -90 | 90 | 0.0086646 | 0.0021619 | -0.0086626 | -0.0021611
59 | 61 | 0.045318 | 0.029003 | 7.6101e-11 | 0 | 0 | 0 | 0 | 0 | 1 | -90 | 90 | -0.009047 | -0.0022578 | 0.0090471 | 0.0022578
60 | 62 | 1.6364 | 1.0473 | 2.7479e-09 | 0 | 0 | 0 | 0 | 0 | 1 | -90 | 90 | 0.0069635 | 0.0017352 | -0.0069626 | -0.0017349
61 | 63 | 1.587 | 1.0157 | 2.6651e-09 | 0 | 0 | 0 | 0 | 0 | 1 | -90 | 90 | -0.0093908 | -0.002344 | 0.0093924 | 0.0023447
62 | 64 | 4.9154 | 3.1458 | 8.2543e-09 | 0 | 0 | 0 | 0 | 0 | 1 | -90 | 90 | 0.0069626 | 0.0017349 | -0.00696 | -0.001734
64 | 71 | 3.2851 | 2.1025 | 5.5165e-09 | 0 | 0 | 0 | 0 | 0 | 1 | -90 | 90 | 0.0026335 | 0.00065634 | -0.0026332 | -0.0006567
71 | 72 | 5.1227 | 3.2785 | 8.6024e-09 | 0 | 0 | 0 | 0 | 0 | 1 | -90 | 90 | 0.0012122 | 0.00030304 | -0.0012121 | -0.0003038
71 | 65 | 13.3534 | 8.5461 | 2.2424e-08 | 0 | 0 | 0 | 0 | 0 | 1 | -90 | 90 | 0.001421 | 0.00035367 | -0.0014207 | -0.00035561
65 | 83 | 1.2842 | 0.82188 | 2.1565e-09 | 0 | 0 | 0 | 0 | 0 | 1 | -90 | 90 | 0.0014207 | 0.00035561 | -0.0014207 | -0.0003558
83 | 82 | 1.7364 | 1.1113 | 2.9158e-09 | 0 | 0 | 0 | 0 | 0 | 1 | -90 | 90 | 0.00044936 | 0.00011235 | -0.00044936 | -0.00011263
75 | 105 | 41.3327 | 26.4529 | 6.9409e-08 | 0 | 0 | 0 | 0 | 0 | 1 | -90 | 90 | -0.030894 | -0.0077428 | 0.031335 | 0.0080183
105 | 104 | 1.6119 | 1.0316 | 2.7068e-09 | 0 | 0 | 0 | 0 | 0 | 1 | -90 | 90 | -0.032385 | -0.0082812 | 0.032403 | 0.0082927
104 | 101 | 7.3036 | 4.6743 | 1.2265e-08 | 0 | 0 | 0 | 0 | 0 | 1 | -90 | 90 | -0.033395 | -0.0085413 | 0.033483 | 0.0085966
77 | 79 | 1.3859 | 0.88699 | 2.3273e-09 | 0 | 0 | 0 | 0 | 0 | 1 | -90 | 90 | 0.0072604 | 0.0018198 | -0.0072596 | -0.0018195
85 | 86 | 0.38516 | 0.2465 | 6.4679e-10 | 0 | 0 | 0 | 0 | 0 | 1 | -90 | 90 | -0.0098131 | -0.0024591 | 0.0098135 | 0.0024593
85 | 87 | 2.3194 | 1.4844 | 3.8949e-09 | 0 | 0 | 0 | 0 | 0 | 1 | -90 | 90 | 0.0077654 | 0.0019459 | -0.0077639 | -0.0019453
87 | 89 | 0.80719 | 0.5166 | 1.3555e-09 | 0 | 0 | 0 | 0 | 0 | 1 | -90 | 90 | 0.0030521 | 0.00076482 | -0.003052 | -0.0007649
87 | 90 | 0.51992 | 0.33275 | 8.7309e-10 | 0 | 0 | 0 | 0 | 0 | 1 | -90 | 90 | 0.0036172 | 0.0009065 | -0.0036171 | -0.00090654
87 | 91 | 2.273 | 1.4547 | 3.8171e-09 | 0 | 0 | 0 | 0 | 0 | 1 | -90 | 90 | 0.0010946 | 0.00027396 | -0.0010946 | -0.00027432
92 | 94 | 1.7729 | 1.1347 | 2.9772e-09 | 0 | 0 | 0 | 0 | 0 | 1 | -90 | 90 | 0.039133 | 0.010054 | -0.039104 | -0.010036
94 | 96 | 2.4057 | 1.5396 | 4.0398e-09 | 0 | 0 | 0 | 0 | 0 | 1 | -90 | 90 | 0.037239 | 0.0095691 | -0.037203 | -0.0095466
94 | 97 | 1.6041 | 1.0266 | 2.6938e-09 | 0 | 0 | 0 | 0 | 0 | 1 | -90 | 90 | 0.0018649 | 0.00046693 | -0.0018649 | -0.00046715
96 | 100 | 1.4818 | 0.94835 | 2.4883e-09 | 0 | 0 | 0 | 0 | 0 | 1 | -90 | 90 | 0.035851 | 0.0092082 | -0.03583 | -0.0091954
96 | 114 | 2.2062 | 1.412 | 3.7049e-09 | 0 | 0 | 0 | 0 | 0 | 1 | -90 | 90 | 0.0013524 | 0.00033838 | -0.0013523 | -0.00033872
97 | 102 | 1.401 | 0.89663 | 2.3526e-09 | 0 | 0 | 0 | 0 | 0 | 1 | -90 | 90 | 0.00069013 | 0.00017273 | -0.00069012 | -0.00017296
100 | 116 | 1.2641 | 0.80905 | 2.1228e-09 | 0 | 0 | 0 | 0 | 0 | 1 | -90 | 90 | 0.0013543 | 0.00033923 | -0.0013543 | -0.00033942
100 | 99 | 1.0588 | 0.67765 | 1.7781e-09 | 0 | 0 | 0 | 0 | 0 | 1 | -90 | 90 | 0.034476 | 0.0088562 | -0.034462 | -0.0088477
114 | 115 | 1.3076 | 0.83687 | 2.1958e-09 | 0 | 0 | 0 | 0 | 0 | 1 | -90 | 90 | 0.0005884 | 0.00014725 | -0.0005884 | -0.00014747
99 | 101 | 1.3593 | 0.86995 | 2.2826e-09 | 0 | 0 | 0 | 0 | 0 | 1 | -90 | 90 | 0.0335 | 0.0086069 | -0.033483 | -0.0085966
99 | 98 | 2.7724 | 1.7743 | 4.6556e-09 | 0 | 0 | 0 | 0 | 0 | 1 | -90 | 90 | 0.00096245 | 0.00024076 | -0.00096242 | -0.00024121
109 | 110 | 0.34974 | 0.22383 | 5.873e-10 | 0 | 0 | 0 | 0 | 0 | 1 | -90 | 90 | 0.0074526 | 0.0018677 | -0.0074523 | -0.0018676
110 | 111 | 1.0133 | 0.64853 | 1.7017e-09 | 0 | 0 | 0 | 0 | 0 | 1 | -90 | 90 | 0.0021997 | 0.00055117 | -0.0021997 | -0.0005513