## bus_data
BUS_I | BUS_TYPE | Pd | Qd | Gs | Bs | area | Vm | Va | baseKV | zone | Vmax | Vmin
1 | 1 | 0.007375 | 0.0018483 | 0 | 0 | 1 | 0.99052 | -0.1822 | 0.4 | 1 | 1.1 | 0.9
2 | 1 | 0 | 0 | 0 | 0 | 1 | 0.99257 | -0.14246 | 0.4 | 1 | 1.1 | 0.9
3 | 1 | 0 | 0 | 0 | 0 | 1 | 0.98986 | -0.19493 | 0.4 | 1 | 1.1 | 0.9
4 | 1 | 0 | 0 | 0 | 0 | 1 | 0.99301 | -0.13388 | 0.4 | 1 | 1.1 | 0.9
5 | 1 | 0.0048145 | 0.0012066 | 0 | 0 | 1 | 0.98932 | -0.20545 | 0.4 | 1 | 1.1 | 0.9
6 | 1 | 0 | 0 | 0 | 0 | 1 | 0.98932 | -0.20548 | 0.4 | 1 | 1.1 | 0.9
76 | 1 | 0.0064709 | 0.0016218 | 0 | 0 | 1 | 0.9929 | -0.1361 | 0.4 | 1 | 1.1 | 0.9
29 | 1 | 0 | 0 | 0 | 0 | 1 | 0.99486 | -0.098397 | 0.4 | 1 | 1.1 | 0.9
30 | 1 | 0 | 0 | 0 | 0 | 1 | 0.99222 | -0.14926 | 0.4 | 1 | 1.1 | 0.9
22 | 1 | 0.014502 | 0.0036345 | 0 | 0 | 1 | 0.98838 | -0.22357 | 0.4 | 1 | 1.1 | 0.9
75 | 1 | 0.0046858 | 0.0011744 | 0 | 0 | 1 | 0.989 | -0.21157 | 0.4 | 1 | 1.1 | 0.9
28 | 1 | 0.0047417 | 0.0011884 | 0 | 0 | 1 | 0.99472 | -0.10108 | 0.4 | 1 | 1.1 | 0.9
27 | 1 | 0 | 0 | 0 | 0 | 1 | 0.99738 | -0.049929 | 0.4 | 1 | 1.1 | 0.9
38 | 1 | 0.0075502 | 0.0018922 | 0 | 0 | 1 | 0.99211 | -0.15138 | 0.4 | 1 | 1.1 | 0.9
39 | 1 | 0.0079242 | 0.001986 | 0 | 0 | 1 | 0.99214 | -0.15081 | 0.4 | 1 | 1.1 | 0.9
37 | 1 | 0.0051139 | 0.0012817 | 0 | 0 | 1 | 0.99211 | -0.15147 | 0.4 | 1 | 1.1 | 0.9
23 | 1 | 0.0048417 | 0.0012135 | 0 | 0 | 1 | 0.98831 | -0.22497 | 0.4 | 1 | 1.1 | 0.9
7 | 1 | 0.003289 | 0.00082431 | 0 | 0 | 1 | 0.99184 | -0.15698 | 0.4 | 1 | 1.1 | 0.9
8 | 1 | 0.0026644 | 0.00066776 | 0 | 0 | 1 | 0.99168 | -0.16011 | 0.4 | 1 | 1.1 | 0.9
9 | 1 | 0 | 0 | 0 | 0 | 1 | 0.99195 | -0.15477 | 0.4 | 1 | 1.1 | 0.9
10 | 1 | 0.0023718 | 0.00059442 | 0 | 0 | 1 | 0.9916 | -0.16154 | 0.4 | 1 | 1.1 | 0.9
11 | 1 | 0.073219 | 0.01835 | 0 | 0 | 1 | 0.99091 | -0.17499 | 0.4 | 1 | 1.1 | 0.9
12 | 1 | 0 | 0 | 0 | 0 | 1 | 0.99267 | -0.14087 | 0.4 | 1 | 1.1 | 0.9
13 | 1 | 0 | 0 | 0 | 0 | 1 | 0.9916 | -0.16161 | 0.4 | 1 | 1.1 | 0.9
19 | 1 | 0 | 0 | 0 | 0 | 1 | 0.9931 | -0.13253 | 0.4 | 1 | 1.1 | 0.9
16 | 1 | 0.0011394 | 0.00028557 | 0 | 0 | 1 | 0.99157 | -0.16212 | 0.4 | 1 | 1.1 | 0.9
21 | 1 | 0.032495 | 0.0081441 | 0 | 0 | 1 | 0.99211 | -0.15179 | 0.4 | 1 | 1.1 | 0.9
17 | 1 | 0.042609 | 0.010679 | 0 | 0 | 1 | 0.99485 | -0.098787 | 0.4 | 1 | 1.1 | 0.9
33 | 1 | 0 | 0 | 0 | 0 | 1 | 0.99428 | -0.10933 | 0.4 | 1 | 1.1 | 0.9
35 | 1 | 0 | 0 | 0 | 0 | 1 | 0.99 | -0.19184 | 0.4 | 1 | 1.1 | 0.9
36 | 1 | 0.005091 | 0.0012759 | 0 | 0 | 1 | 0.99402 | -0.11432 | 0.4 | 1 | 1.1 | 0.9
34 | 1 | 0.0015196 | 0.00038085 | 0 | 0 | 1 | 0.99732 | -0.051055 | 0.4 | 1 | 1.1 | 0.9
18 | 1 | 0.039523 | 0.0099055 | 0 | 0 | 1 | 0.99495 | -0.096816 | 0.4 | 1 | 1.1 | 0.9
20 | 1 | 0.023515 | 0.0058933 | 0 | 0 | 1 | 0.99648 | -0.067367 | 0.4 | 1 | 1.1 | 0.9
24 | 1 | 0.0047141 | 0.0011815 | 0 | 0 | 1 | 0.99791 | -0.03991 | 0.4 | 1 | 1.1 | 0.9
25 | 3 | 0.0019322 | 0.00048425 | 0 | 0 | 1 | 1 | 0 | 0.4 | 1 | 1.1 | 0.9
26 | 1 | 0.0049135 | 0.0012314 | 0 | 0 | 1 | 0.99845 | -0.02945 | 0.4 | 1 | 1.1 | 0.9
60 | 1 | 0.003683 | 0.00092305 | 0 | 0 | 1 | 0.98979 | -0.19591 | 0.4 | 1 | 1.1 | 0.9
61 | 1 | 0.0032867 | 0.00082373 | 0 | 0 | 1 | 0.98995 | -0.19281 | 0.4 | 1 | 1.1 | 0.9
58 | 1 | 0.003392 | 0.00085011 | 0 | 0 | 1 | 0.9893 | -0.20551 | 0.4 | 1 | 1.1 | 0.9
51 | 1 | 0.0052071 | 0.001305 | 0 | 0 | 1 | 0.99365 | -0.12157 | 0.4 | 1 | 1.1 | 0.9
62 | 1 | 0.003683 | 0.00092305 | 0 | 0 | 1 | 0.98971 | -0.19744 | 0.4 | 1 | 1.1 | 0.9
49 | 1 | 0.0072491 | 0.0018168 | 0 | 0 | 1 | 0.98781 | -0.23432 | 0.4 | 1 | 1.1 | 0.9
52 | 1 | 0.0047582 | 0.0011925 | 0 | 0 | 1 | 0.99339 | -0.12666 | 0.4 | 1 | 1.1 | 0.9
40 | 1 | 0.0019826 | 0.00049688 | 0 | 0 | 1 | 0.99313 | -0.13153 | 0.4 | 1 | 1.1 | 0.9
41 | 1 | 0.0022895 | 0.00057379 | 0 | 0 | 1 | 0.99317 | -0.13078 | 0.4 | 1 | 1.1 | 0.9
43 | 1 | 0.0021748 | 0.00054506 | 0 | 0 | 1 | 0.99325 | -0.12934 | 0.4 | 1 | 1.1 | 0.9
44 | 1 | 0 | 0 | 0 | 0 | 1 | 0.98568 | -0.27584 | 0.4 | 1 | 1.1 | 0.9
55 | 1 | 0 | 0 | 0 | 0 | 1 | 0.98576 | -0.27418 | 0.4 | 1 | 1.1 | 0.9
74 | 1 | 0.0026766 | 0.00067082 | 0 | 0 | 1 | 0.98558 | -0.27782 | 0.4 | 1 | 1.1 | 0.9
57 | 1 | 0.0025157 | 0.00063049 | 0 | 0 | 1 | 0.98569 | -0.27564 | 0.4 | 1 | 1.1 | 0.9
53 | 1 | 0.0030434 | 0.00076276 | 0 | 0 | 1 | 0.98578 | -0.27384 | 0.4 | 1 | 1.1 | 0.9
45 | 1 | 0.0021905 | 0.00054899 | 0 | 0 | 1 | 0.98699 | -0.25024 | 0.4 | 1 | 1.1 | 0.9
46 | 1 | 0.0024715 | 0.00061941 | 0 | 0 | 1 | 0.9867 | -0.25598 | 0.4 | 1 | 1.1 | 0.9
47 | 1 | 0 | 0 | 0 | 0 | 1 | 0.9873 | -0.24424 | 0.4 | 1 | 1.1 | 0.9
48 | 1 | 0.0032189 | 0.00080674 | 0 | 0 | 1 | 0.98637 | -0.26243 | 0.4 | 1 | 1.1 | 0.9
50 | 1 | 0 | 0 | 0 | 0 | 1 | 0.98679 | -0.2542 | 0.4 | 1 | 1.1 | 0.9
59 | 1 | 0.0031594 | 0.00079181 | 0 | 0 | 1 | 0.98625 | -0.2648 | 0.4 | 1 | 1.1 | 0.9
66 | 1 | 0.0036121 | 0.00090529 | 0 | 0 | 1 | 0.98647 | -0.26034 | 0.4 | 1 | 1.1 | 0.9
64 | 1 | 0.0026911 | 0.00067445 | 0 | 0 | 1 | 0.98667 | -0.25646 | 0.4 | 1 | 1.1 | 0.9
56 | 1 | 0.0022106 | 0.00055403 | 0 | 0 | 1 | 0.986 | -0.26949 | 0.4 | 1 | 1.1 | 0.9
72 | 1 | 0.0033161 | 0.00083109 | 0 | 0 | 1 | 0.98623 | -0.26516 | 0.4 | 1 | 1.1 | 0.9
65 | 1 | 0 | 0 | 0 | 0 | 1 | 0.98665 | -0.25685 | 0.4 | 1 | 1.1 | 0.9
54 | 1 | 0.0020782 | 0.00052084 | 0 | 0 | 1 | 0.98586 | -0.27222 | 0.4 | 1 | 1.1 | 0.9
63 | 1 | 0.00048721 | 0.00012211 | 0 | 0 | 1 | 0.9897 | -0.19763 | 0.4 | 1 | 1.1 | 0.9
67 | 1 | 0.0033947 | 0.0008508 | 0 | 0 | 1 | 0.98658 | -0.2582 | 0.4 | 1 | 1.1 | 0.9
71 | 1 | 0.0032351 | 0.00081079 | 0 | 0 | 1 | 0.98593 | -0.27098 | 0.4 | 1 | 1.1 | 0.9
73 | 1 | 0.0030624 | 0.00076752 | 0 | 0 | 1 | 0.98584 | -0.27279 | 0.4 | 1 | 1.1 | 0.9

## generator_data
GEN_BUS | PG | QG | QMAX | QMIN | VG | MBASE | GEN_STATUS | PMAX | PMIN
25 | 0.39097 | 0.099089 | 10 | -10 | 1 | 100 | 1 | 10 | 0

## branch_data
F_BUS | T_BUS | BR_R | BR_X | BR_B | RATE_A | RATE_B | RATE_C | TAP | SHIFT | BR_STATUS | ANGMIN | ANGMAX | P_in | Q_in | P_out | Q_out
1 | 2 | 4.8331 | 3.0932 | 8.1161e-09 | 0 | 0 | 0 | 0 | 0 | 1 | -90 | 90 | -0.036269 | -0.0091055 | 0.036338 | 0.0091488
1 | 3 | 1.9403 | 1.2418 | 3.2583e-09 | 0 | 0 | 0 | 0 | 0 | 1 | -90 | 90 | 0.028894 | 0.0072572 | -0.028877 | -0.0072463
2 | 4 | 1.046 | 0.66945 | 1.7565e-09 | 0 | 0 | 0 | 0 | 0 | 1 | -90 | 90 | -0.036338 | -0.0091488 | 0.036353 | 0.0091582
3 | 5 | 1.9096 | 1.2222 | 3.2068e-09 | 0 | 0 | 0 | 0 | 0 | 1 | -90 | 90 | 0.024187 | 0.0060721 | -0.024175 | -0.0060647
3 | 6 | 9.8691 | 6.3162 | 1.6573e-08 | 0 | 0 | 0 | 0 | 0 | 1 | -90 | 90 | 0.0046895 | 0.0011742 | -0.0046871 | -0.0011743
4 | 76 | 1.5135 | 0.96865 | 2.5416e-09 | 0 | 0 | 0 | 0 | 0 | 1 | -90 | 90 | 0.0064716 | 0.001622 | -0.0064709 | -0.0016218
4 | 29 | 2.4826 | 1.5889 | 4.169e-09 | 0 | 0 | 0 | 0 | 0 | 1 | -90 | 90 | -0.06343 | -0.01595 | 0.063538 | 0.016018
4 | 30 | 3.2989 | 2.1113 | 5.5398e-09 | 0 | 0 | 0 | 0 | 0 | 1 | -90 | 90 | 0.020605 | 0.0051696 | -0.02059 | -0.0051605
5 | 22 | 4.106 | 2.6278 | 6.8951e-09 | 0 | 0 | 0 | 0 | 0 | 1 | -90 | 90 | 0.019361 | 0.004858 | -0.019344 | -0.004848
6 | 75 | 5.6945 | 3.6444 | 9.5625e-09 | 0 | 0 | 0 | 0 | 0 | 1 | -90 | 90 | 0.0046871 | 0.0011743 | -0.0046858 | -0.0011744
29 | 28 | 2.508 | 1.6051 | 4.2117e-09 | 0 | 0 | 0 | 0 | 0 | 1 | -90 | 90 | 0.0047423 | 0.0011883 | -0.0047417 | -0.0011884
29 | 27 | 3.1683 | 2.0277 | 5.3204e-09 | 0 | 0 | 0 | 0 | 0 | 1 | -90 | 90 | -0.06828 | -0.017207 | 0.068439 | 0.017308
30 | 38 | 1.2388 | 0.79285 | 2.0803e-09 | 0 | 0 | 0 | 0 | 0 | 1 | -90 | 90 | 0.0075509 | 0.0018925 | -0.0075502 | -0.0018923
30 | 39 | 0.86289 | 0.55225 | 1.449e-09 | 0 | 0 | 0 | 0 | 0 | 1 | -90 | 90 | 0.0079248 | 0.0019862 | -0.0079242 | -0.001986
30 | 37 | 1.8996 | 1.2157 | 3.1899e-09 | 0 | 0 | 0 | 0 | 0 | 1 | -90 | 90 | 0.0051144 | 0.0012817 | -0.0051139 | -0.0012817
22 | 23 | 1.2656 | 0.80998 | 2.1253e-09 | 0 | 0 | 0 | 0 | 0 | 1 | -90 | 90 | 0.0048421 | 0.0012135 | -0.0048417 | -0.0012135
27 | 34 | 0.057273 | 0.036655 | 9.6177e-11 | 0 | 0 | 0 | 0 | 0 | 1 | -90 | 90 | 0.088369 | 0.022405 | -0.088364 | -0.022402
27 | 26 | 0.58692 | 0.37563 | 1.9712e-09 | 0 | 0 | 0 | 0 | 0 | 1 | -90 | 90 | -0.15681 | -0.039713 | 0.15696 | 0.039811
7 | 8 | 2.2343 | 1.43 | 3.752e-09 | 0 | 0 | 0 | 0 | 0 | 1 | -90 | 90 | 0.0061768 | 0.0015475 | -0.0061758 | -0.0015473
7 | 9 | 1.0313 | 0.66005 | 1.7319e-09 | 0 | 0 | 0 | 0 | 0 | 1 | -90 | 90 | -0.0094658 | -0.0023718 | 0.0094668 | 0.0023723
8 | 10 | 1.7949 | 1.1487 | 3.0141e-09 | 0 | 0 | 0 | 0 | 0 | 1 | -90 | 90 | 0.0035115 | 0.0008795 | -0.0035112 | -0.00087964
9 | 11 | 1.2169 | 0.77882 | 2.0435e-09 | 0 | 0 | 0 | 0 | 0 | 1 | -90 | 90 | 0.073289 | 0.018395 | -0.073219 | -0.01835
9 | 12 | 0.74172 | 0.4747 | 1.2455e-09 | 0 | 0 | 0 | 0 | 0 | 1 | -90 | 90 | -0.082756 | -0.020768 | 0.082811 | 0.020803
10 | 13 | 0.24604 | 0.15747 | 4.1317e-10 | 0 | 0 | 0 | 0 | 0 | 1 | -90 | 90 | 0.0011395 | 0.00028522 | -0.0011394 | -0.00028526
12 | 19 | 0.44602 | 0.28545 | 7.4898e-10 | 0 | 0 | 0 | 0 | 0 | 1 | -90 | 90 | -0.082811 | -0.020803 | 0.082844 | 0.020824
13 | 16 | 1.981 | 1.2678 | 3.3267e-09 | 0 | 0 | 0 | 0 | 0 | 1 | -90 | 90 | 0.0011394 | 0.00028526 | -0.0011394 | -0.00028557
19 | 21 | 2.6176 | 1.6752 | 4.3956e-09 | 0 | 0 | 0 | 0 | 0 | 1 | -90 | 90 | 0.032525 | 0.0081628 | -0.032495 | -0.0081441
19 | 17 | 1.2972 | 0.83023 | 2.1784e-09 | 0 | 0 | 0 | 0 | 0 | 1 | -90 | 90 | -0.11537 | -0.028986 | 0.11556 | 0.029105
17 | 18 | 0.055426 | 0.035473 | 1.8615e-10 | 0 | 0 | 0 | 0 | 0 | 1 | -90 | 90 | -0.15816 | -0.039784 | 0.15818 | 0.039794
33 | 35 | 5.629 | 3.6025 | 9.4526e-09 | 0 | 0 | 0 | 0 | 0 | 1 | -90 | 90 | 0.065084 | 0.01647 | -0.064828 | -0.016306
33 | 36 | 1.0279 | 0.65783 | 1.7261e-09 | 0 | 0 | 0 | 0 | 0 | 1 | -90 | 90 | 0.021518 | 0.005397 | -0.021513 | -0.0053939
33 | 34 | 3.0051 | 1.9233 | 5.0463e-09 | 0 | 0 | 0 | 0 | 0 | 1 | -90 | 90 | -0.086602 | -0.021866 | 0.086845 | 0.022021
35 | 60 | 2.2767 | 1.4571 | 3.8232e-09 | 0 | 0 | 0 | 0 | 0 | 1 | -90 | 90 | 0.007855 | 0.0019685 | -0.0078535 | -0.0019679
35 | 61 | 1.2929 | 0.82745 | 2.1711e-09 | 0 | 0 | 0 | 0 | 0 | 1 | -90 | 90 | 0.0032869 | 0.00082361 | -0.0032867 | -0.00082373
35 | 58 | 1.1208 | 0.71732 | 1.8822e-09 | 0 | 0 | 0 | 0 | 0 | 1 | -90 | 90 | 0.053686 | 0.013514 | -0.053651 | -0.013492
36 | 51 | 1.9577 | 1.2529 | 3.2875e-09 | 0 | 0 | 0 | 0 | 0 | 1 | -90 | 90 | 0.016422 | 0.0041179 | -0.016416 | -0.0041146
18 | 20 | 0.66328 | 0.4245 | 2.2276e-09 | 0 | 0 | 0 | 0 | 0 | 1 | -90 | 90 | -0.1977 | -0.049699 | 0.19798 | 0.049877
20 | 24 | 0.55419 | 0.35468 | 1.8613e-09 | 0 | 0 | 0 | 0 | 0 | 1 | -90 | 90 | -0.2215 | -0.05577 | 0.22179 | 0.055957
24 | 25 | 0.79148 | 0.50655 | 2.6582e-09 | 0 | 0 | 0 | 0 | 0 | 1 | -90 | 90 | -0.2265 | -0.057138 | 0.22693 | 0.057415
25 | 26 | 0.82037 | 0.52504 | 2.7553e-09 | 0 | 0 | 0 | 0 | 0 | 1 | -90 | 90 | 0.16211 | 0.041189 | -0.16188 | -0.041043
60 | 62 | 1.6094 | 1.03 | 2.7026e-09 | 0 | 0 | 0 | 0 | 0 | 1 | -90 | 90 | 0.0041705 | 0.0010448 | -0.0041702 | -0.0010449
58 | 49 | 2.5171 | 1.611 | 4.227e-09 | 0 | 0 | 0 | 0 | 0 | 1 | -90 | 90 | 0.050259 | 0.012642 | -0.05019 | -0.012598
51 | 52 | 2.0092 | 1.2859 | 3.374e-09 | 0 | 0 | 0 | 0 | 0 | 1 | -90 | 90 | 0.011209 | 0.0028096 | -0.011206 | -0.0028082
62 | 63 | 1.6811 | 1.0759 | 2.8229e-09 | 0 | 0 | 0 | 0 | 0 | 1 | -90 | 90 | 0.00048721 | 0.00012183 | -0.0004872 | -0.00012211
49 | 47 | 1.0107 | 0.64682 | 1.6972e-09 | 0 | 0 | 0 | 0 | 0 | 1 | -90 | 90 | 0.04294 | 0.010781 | -0.04292 | -0.010768
52 | 43 | 1.8338 | 1.1737 | 3.0795e-09 | 0 | 0 | 0 | 0 | 0 | 1 | -90 | 90 | 0.006448 | 0.0016157 | -0.0064472 | -0.0016154
40 | 41 | 1.6817 | 1.0763 | 2.8241e-09 | 0 | 0 | 0 | 0 | 0 | 1 | -90 | 90 | -0.0019826 | -0.00049688 | 0.0019826 | 0.00049665
41 | 43 | 1.4893 | 0.95313 | 2.5009e-09 | 0 | 0 | 0 | 0 | 0 | 1 | -90 | 90 | -0.0042721 | -0.0010704 | 0.0042724 | 0.0010704
44 | 55 | 2.6838 | 1.7176 | 4.5069e-09 | 0 | 0 | 0 | 0 | 0 | 1 | -90 | 90 | -0.0026769 | -0.00067046 | 0.0026771 | 0.00067016
44 | 74 | 3.2244 | 2.0636 | 5.4146e-09 | 0 | 0 | 0 | 0 | 0 | 1 | -90 | 90 | 0.0026769 | 0.00067046 | -0.0026766 | -0.00067083
55 | 57 | 2.512 | 1.6077 | 4.2182e-09 | 0 | 0 | 0 | 0 | 0 | 1 | -90 | 90 | 0.0025158 | 0.00063019 | -0.0025157 | -0.00063049
55 | 53 | 0.29051 | 0.18593 | 4.8784e-10 | 0 | 0 | 0 | 0 | 0 | 1 | -90 | 90 | -0.0051929 | -0.0013004 | 0.005193 | 0.0013004
53 | 54 | 0.85518 | 0.54732 | 1.4361e-09 | 0 | 0 | 0 | 0 | 0 | 1 | -90 | 90 | -0.0082364 | -0.0020631 | 0.0082371 | 0.0020634
45 | 46 | 1.1715 | 0.74974 | 1.9672e-09 | 0 | 0 | 0 | 0 | 0 | 1 | -90 | 90 | 0.021393 | 0.0053665 | -0.021387 | -0.0053629
45 | 47 | 1.1123 | 0.71188 | 1.8679e-09 | 0 | 0 | 0 | 0 | 0 | 1 | -90 | 90 | -0.023584 | -0.0059155 | 0.02359 | 0.0059196
46 | 48 | 1.4879 | 0.95226 | 2.4986e-09 | 0 | 0 | 0 | 0 | 0 | 1 | -90 | 90 | 0.018916 | 0.0047435 | -0.01891 | -0.0047401
47 | 50 | 2.2515 | 1.4409 | 3.7808e-09 | 0 | 0 | 0 | 0 | 0 | 1 | -90 | 90 | 0.01933 | 0.0048488 | -0.019321 | -0.0048433
48 | 59 | 0.66008 | 0.42245 | 1.1085e-09 | 0 | 0 | 0 | 0 | 0 | 1 | -90 | 90 | 0.015691 | 0.0039333 | -0.015689 | -0.0039323
50 | 66 | 2.0279 | 1.2978 | 3.4054e-09 | 0 | 0 | 0 | 0 | 0 | 1 | -90 | 90 | 0.013234 | 0.0033181 | -0.01323 | -0.003316
50 | 64 | 1.6212 | 1.0376 | 2.7224e-09 | 0 | 0 | 0 | 0 | 0 | 1 | -90 | 90 | 0.0060867 | 0.0015252 | -0.0060861 | -0.0015251
59 | 56 | 1.6299 | 1.0432 | 2.7371e-09 | 0 | 0 | 0 | 0 | 0 | 1 | -90 | 90 | 0.01253 | 0.0031405 | -0.012527 | -0.0031389
66 | 72 | 2.1852 | 1.3985 | 3.6695e-09 | 0 | 0 | 0 | 0 | 0 | 1 | -90 | 90 | 0.0096178 | 0.0024107 | -0.0096156 | -0.0024096
64 | 65 | 0.51126 | 0.32721 | 8.5855e-10 | 0 | 0 | 0 | 0 | 0 | 1 | -90 | 90 | 0.003395 | 0.00085062 | -0.0033949 | -0.00085066
56 | 54 | 1.155 | 0.73921 | 1.9396e-09 | 0 | 0 | 0 | 0 | 0 | 1 | -90 | 90 | 0.010317 | 0.0025849 | -0.010315 | -0.0025842
72 | 71 | 4.025 | 2.576 | 6.7591e-09 | 0 | 0 | 0 | 0 | 0 | 1 | -90 | 90 | 0.0062995 | 0.0015785 | -0.0062978 | -0.0015781
65 | 67 | 1.7307 | 1.1076 | 2.9063e-09 | 0 | 0 | 0 | 0 | 0 | 1 | -90 | 90 | 0.0033949 | 0.00085066 | -0.0033947 | -0.0008508
71 | 73 | 2.579 | 1.6506 | 4.3309e-09 | 0 | 0 | 0 | 0 | 0 | 1 | -90 | 90 | 0.0030627 | 0.00076727 | -0.0030624 | -0.00076752