## bus_data
BUS_I | BUS_TYPE | Pd | Qd | Gs | Bs | area | Vm | Va | baseKV | zone | Vmax | Vmin
1 | 1 | 0.0079169 | 0.0019842 | 0 | 0 | 1 | 0.9826 | -0.33548 | 0.4 | 1 | 1.1 | 0.9
2 | 1 | 0.0019603 | 0.00049129 | 0 | 0 | 1 | 0.98285 | -0.33047 | 0.4 | 1 | 1.1 | 0.9
4 | 1 | 0.0037824 | 0.00094795 | 0 | 0 | 1 | 0.98299 | -0.32781 | 0.4 | 1 | 1.1 | 0.9
3 | 1 | 0 | 0 | 0 | 0 | 1 | 0.99011 | -0.18965 | 0.4 | 1 | 1.1 | 0.9
5 | 1 | 0 | 0 | 0 | 0 | 1 | 0.98972 | -0.19715 | 0.4 | 1 | 1.1 | 0.9
6 | 1 | 0.0066331 | 0.0016624 | 0 | 0 | 1 | 0.9906 | -0.18015 | 0.4 | 1 | 1.1 | 0.9
7 | 1 | 0 | 0 | 0 | 0 | 1 | 0.98342 | -0.31945 | 0.4 | 1 | 1.1 | 0.9
33 | 1 | 0 | 0 | 0 | 0 | 1 | 0.98907 | -0.20988 | 0.4 | 1 | 1.1 | 0.9
95 | 1 | 0.0028756 | 0.0007207 | 0 | 0 | 1 | 0.98969 | -0.1978 | 0.4 | 1 | 1.1 | 0.9
34 | 1 | 0.0094257 | 0.0023623 | 0 | 0 | 1 | 0.99147 | -0.16325 | 0.4 | 1 | 1.1 | 0.9
8 | 1 | 0 | 0 | 0 | 0 | 1 | 0.98403 | -0.30753 | 0.4 | 1 | 1.1 | 0.9
37 | 1 | 0.013527 | 0.0033903 | 0 | 0 | 1 | 0.98426 | -0.30289 | 0.4 | 1 | 1.1 | 0.9
9 | 1 | 0.031219 | 0.0078242 | 0 | 0 | 1 | 0.99854 | -0.028128 | 0.4 | 1 | 1.1 | 0.9
11 | 1 | 0 | 0 | 0 | 0 | 1 | 0.99872 | -0.0246 | 0.4 | 1 | 1.1 | 0.9
10 | 1 | 0 | 0 | 0 | 0 | 1 | 0.98726 | -0.24453 | 0.4 | 1 | 1.1 | 0.9
12 | 1 | 0 | 0 | 0 | 0 | 1 | 0.9852 | -0.28465 | 0.4 | 1 | 1.1 | 0.9
13 | 1 | 0.019576 | 0.0049061 | 0 | 0 | 1 | 0.989 | -0.2109 | 0.4 | 1 | 1.1 | 0.9
15 | 1 | 0.0057426 | 0.0014392 | 0 | 0 | 1 | 0.99937 | -0.012008 | 0.4 | 1 | 1.1 | 0.9
39 | 1 | 0.033078 | 0.00829 | 0 | 0 | 1 | 0.98435 | -0.3012 | 0.4 | 1 | 1.1 | 0.9
35 | 1 | 0 | 0 | 0 | 0 | 1 | 0.99302 | -0.1333 | 0.4 | 1 | 1.1 | 0.9
14 | 1 | 0.013918 | 0.0034883 | 0 | 0 | 1 | 0.99337 | -0.12698 | 0.4 | 1 | 1.1 | 0.9
16 | 1 | 0 | 0 | 0 | 0 | 1 | 0.99378 | -0.11901 | 0.4 | 1 | 1.1 | 0.9
40 | 3 | 0.0024097 | 0.00060393 | 0 | 0 | 1 | 1 | 0 | 0.4 | 1 | 1.1 | 0.9
17 | 1 | 0.050103 | 0.012557 | 0 | 0 | 1 | 0.9898 | -0.19589 | 0.4 | 1 | 1.1 | 0.9
18 | 1 | 0.0040688 | 0.0010197 | 0 | 0 | 1 | 0.99444 | -0.10624 | 0.4 | 1 | 1.1 | 0.9
25 | 1 | 0.018484 | 0.0046324 | 0 | 0 | 1 | 0.98843 | -0.22266 | 0.4 | 1 | 1.1 | 0.9
42 | 1 | 0.0049401 | 0.0012381 | 0 | 0 | 1 | 0.99731 | -0.051258 | 0.4 | 1 | 1.1 | 0.9
26 | 1 | 0.0011421 | 0.00028625 | 0 | 0 | 1 | 0.9885 | -0.2209 | 0.4 | 1 | 1.1 | 0.9
27 | 1 | 0.0011418 | 0.00028617 | 0 | 0 | 1 | 0.98838 | -0.22322 | 0.4 | 1 | 1.1 | 0.9
28 | 1 | 0.0010153 | 0.00025445 | 0 | 0 | 1 | 0.98855 | -0.21992 | 0.4 | 1 | 1.1 | 0.9
29 | 1 | 0.0016462 | 0.00041257 | 0 | 0 | 1 | 0.98829 | -0.22505 | 0.4 | 1 | 1.1 | 0.9
30 | 1 | 0.0026289 | 0.00065886 | 0 | 0 | 1 | 0.98866 | -0.21775 | 0.4 | 1 | 1.1 | 0.9
31 | 1 | 0 | 0 | 0 | 0 | 1 | 0.98825 | -0.2258 | 0.4 | 1 | 1.1 | 0.9
32 | 1 | 0.00084532 | 0.00021186 | 0 | 0 | 1 | 0.98893 | -0.2126 | 0.4 | 1 | 1.1 | 0.9
77 | 1 | 0.0016466 | 0.00041269 | 0 | 0 | 1 | 0.98816 | -0.22762 | 0.4 | 1 | 1.1 | 0.9
74 | 1 | 0.0017684 | 0.00044319 | 0 | 0 | 1 | 0.98822 | -0.2263 | 0.4 | 1 | 1.1 | 0.9
87 | 1 | 0.0012531 | 0.00031407 | 0 | 0 | 1 | 0.98886 | -0.21397 | 0.4 | 1 | 1.1 | 0.9
36 | 1 | 0 | 0 | 0 | 0 | 1 | 0.99493 | -0.096791 | 0.4 | 1 | 1.1 | 0.9
41 | 1 | 0 | 0 | 0 | 0 | 1 | 0.99761 | -0.045424 | 0.4 | 1 | 1.1 | 0.9
50 | 1 | 0.0040142 | 0.0010061 | 0 | 0 | 1 | 0.99471 | -0.10094 | 0.4 | 1 | 1.1 | 0.9
51 | 1 | 0.0019606 | 0.00049138 | 0 | 0 | 1 | 0.99452 | -0.10463 | 0.4 | 1 | 1.1 | 0.9
52 | 1 | 0.0060408 | 0.001514 | 0 | 0 | 1 | 0.99448 | -0.10534 | 0.4 | 1 | 1.1 | 0.9
85 | 1 | 0.0024262 | 0.00060807 | 0 | 0 | 1 | 0.98814 | -0.22795 | 0.4 | 1 | 1.1 | 0.9
88 | 1 | 0.00099472 | 0.0002493 | 0 | 0 | 1 | 0.98873 | -0.21648 | 0.4 | 1 | 1.1 | 0.9
89 | 1 | 0.00099017 | 0.00024816 | 0 | 0 | 1 | 0.98873 | -0.21657 | 0.4 | 1 | 1.1 | 0.9
90 | 1 | 0.00099472 | 0.0002493 | 0 | 0 | 1 | 0.98865 | -0.21803 | 0.4 | 1 | 1.1 | 0.9
91 | 1 | 0.00098949 | 0.00024799 | 0 | 0 | 1 | 0.98864 | -0.21831 | 0.4 | 1 | 1.1 | 0.9
92 | 1 | 0.00099472 | 0.0002493 | 0 | 0 | 1 | 0.98861 | -0.21883 | 0.4 | 1 | 1.1 | 0.9
93 | 1 | 0.00099473 | 0.0002493 | 0 | 0 | 1 | 0.9886 | -0.21892 | 0.4 | 1 | 1.1 | 0.9

## generator_data
GEN_BUS | PG | QG | QMAX | QMIN | VG | MBASE | GEN_STATUS | PMAX | PMIN
40 | 0.26553 | 0.06746 | 10 | -10 | 1 | 100 | 1 | 10 | 0

## branch_data
F_BUS | T_BUS | BR_R | BR_X | BR_B | RATE_A | RATE_B | RATE_C | TAP | SHIFT | BR_STATUS | ANGMIN | ANGMAX | P_in | Q_in | P_out | Q_out
1 | 2 | 2.7403 | 1.7538 | 4.6017e-09 | 0 | 0 | 0 | 0 | 0 | 1 | -90 | 90 | -0.0079168 | -0.0019842 | 0.0079187 | 0.0019849
2 | 4 | 1.166 | 0.74621 | 1.958e-09 | 0 | 0 | 0 | 0 | 0 | 1 | -90 | 90 | -0.009879 | -0.0024762 | 0.0098802 | 0.0024769
4 | 7 | 2.6504 | 1.6962 | 4.4507e-09 | 0 | 0 | 0 | 0 | 0 | 1 | -90 | 90 | -0.013663 | -0.0034248 | 0.013668 | 0.0034279
3 | 5 | 1.3527 | 0.8657 | 2.2715e-09 | 0 | 0 | 0 | 0 | 0 | 1 | -90 | 90 | 0.024381 | 0.0061197 | -0.024373 | -0.0061144
3 | 6 | 1.7135 | 1.0967 | 2.8775e-09 | 0 | 0 | 0 | 0 | 0 | 1 | -90 | 90 | -0.024381 | -0.0061197 | 0.024392 | 0.0061265
5 | 33 | 2.6008 | 1.6645 | 4.3674e-09 | 0 | 0 | 0 | 0 | 0 | 1 | -90 | 90 | 0.021497 | 0.0053938 | -0.021484 | -0.0053859
5 | 95 | 0.99994 | 0.63996 | 1.6792e-09 | 0 | 0 | 0 | 0 | 0 | 1 | -90 | 90 | 0.0028757 | 0.00072059 | -0.0028756 | -0.0007207
6 | 34 | 2.4017 | 1.5371 | 4.0331e-09 | 0 | 0 | 0 | 0 | 0 | 1 | -90 | 90 | -0.031026 | -0.0077889 | 0.031051 | 0.0078046
7 | 8 | 3.7847 | 2.4222 | 6.3555e-09 | 0 | 0 | 0 | 0 | 0 | 1 | -90 | 90 | -0.013668 | -0.0034279 | 0.013676 | 0.0034322
33 | 87 | 2.4848 | 1.5902 | 4.1726e-09 | 0 | 0 | 0 | 0 | 0 | 1 | -90 | 90 | 0.0072142 | 0.0018077 | -0.0072128 | -0.0018072
33 | 32 | 0.83489 | 0.53433 | 1.402e-09 | 0 | 0 | 0 | 0 | 0 | 1 | -90 | 90 | 0.01427 | 0.0035781 | -0.014268 | -0.0035771
34 | 35 | 3.2691 | 2.0922 | 5.4897e-09 | 0 | 0 | 0 | 0 | 0 | 1 | -90 | 90 | -0.040476 | -0.010167 | 0.040534 | 0.010203
8 | 37 | 1.4729 | 0.94267 | 2.4734e-09 | 0 | 0 | 0 | 0 | 0 | 1 | -90 | 90 | -0.013676 | -0.0034322 | 0.013679 | 0.0034339
37 | 12 | 2.9163 | 1.8664 | 4.8973e-09 | 0 | 0 | 0 | 0 | 0 | 1 | -90 | 90 | -0.027206 | -0.0068242 | 0.02723 | 0.0068389
9 | 11 | 0.50518 | 0.32331 | 8.4833e-10 | 0 | 0 | 0 | 0 | 0 | 1 | -90 | 90 | -0.031219 | -0.0078242 | 0.031224 | 0.0078274
11 | 15 | 1.8045 | 1.1549 | 3.0302e-09 | 0 | 0 | 0 | 0 | 0 | 1 | -90 | 90 | -0.031224 | -0.0078274 | 0.031243 | 0.0078391
10 | 12 | 2.9019 | 1.8572 | 4.873e-09 | 0 | 0 | 0 | 0 | 0 | 1 | -90 | 90 | 0.060449 | 0.015219 | -0.060333 | -0.015145
10 | 13 | 2.4425 | 1.5632 | 4.1017e-09 | 0 | 0 | 0 | 0 | 0 | 1 | -90 | 90 | -0.060449 | -0.015219 | 0.060546 | 0.015281
12 | 39 | 2.1743 | 1.3916 | 3.6512e-09 | 0 | 0 | 0 | 0 | 0 | 1 | -90 | 90 | 0.033103 | 0.0083064 | -0.033077 | -0.0082901
13 | 35 | 4.2776 | 2.7377 | 7.1833e-09 | 0 | 0 | 0 | 0 | 0 | 1 | -90 | 90 | -0.080122 | -0.020187 | 0.080421 | 0.020377
15 | 40 | 1.4553 | 0.93139 | 2.4438e-09 | 0 | 0 | 0 | 0 | 0 | 1 | -90 | 90 | -0.036985 | -0.0092784 | 0.037007 | 0.0092917
35 | 36 | 1.3445 | 0.86045 | 2.2577e-09 | 0 | 0 | 0 | 0 | 0 | 1 | -90 | 90 | -0.12095 | -0.03058 | 0.12117 | 0.030716
14 | 16 | 2.5331 | 1.6212 | 4.2537e-09 | 0 | 0 | 0 | 0 | 0 | 1 | -90 | 90 | -0.013918 | -0.0034883 | 0.013924 | 0.0034912
16 | 17 | 4.9415 | 3.1626 | 8.2981e-09 | 0 | 0 | 0 | 0 | 0 | 1 | -90 | 90 | 0.068863 | 0.017364 | -0.06861 | -0.017204
16 | 18 | 0.68565 | 0.43881 | 1.1514e-09 | 0 | 0 | 0 | 0 | 0 | 1 | -90 | 90 | -0.082786 | -0.020855 | 0.082837 | 0.020888
40 | 41 | 0.90756 | 0.58084 | 3.0481e-09 | 0 | 0 | 0 | 0 | 0 | 1 | -90 | 90 | 0.22611 | 0.057564 | -0.22562 | -0.057248
17 | 25 | 6.3507 | 4.0645 | 1.0665e-08 | 0 | 0 | 0 | 0 | 0 | 1 | -90 | 90 | 0.018507 | 0.0046465 | -0.018484 | -0.0046324
18 | 42 | 2.8232 | 1.8069 | 4.7409e-09 | 0 | 0 | 0 | 0 | 0 | 1 | -90 | 90 | -0.086906 | -0.021907 | 0.087135 | 0.022054
42 | 41 | 0.28423 | 0.18191 | 4.773e-10 | 0 | 0 | 0 | 0 | 0 | 1 | -90 | 90 | -0.092075 | -0.023292 | 0.092101 | 0.023308
26 | 27 | 1.1801 | 0.75526 | 1.9817e-09 | 0 | 0 | 0 | 0 | 0 | 1 | -90 | 90 | 0.0086315 | 0.0021631 | -0.0086305 | -0.0021626
26 | 28 | 0.43755 | 0.28003 | 7.3476e-10 | 0 | 0 | 0 | 0 | 0 | 1 | -90 | 90 | -0.0097736 | -0.0024493 | 0.0097741 | 0.0024495
27 | 29 | 1.0716 | 0.68583 | 1.7995e-09 | 0 | 0 | 0 | 0 | 0 | 1 | -90 | 90 | 0.0074887 | 0.0018765 | -0.007488 | -0.0018762
28 | 30 | 0.87915 | 0.56266 | 1.4763e-09 | 0 | 0 | 0 | 0 | 0 | 1 | -90 | 90 | -0.010789 | -0.002704 | 0.01079 | 0.0027046
29 | 31 | 0.55909 | 0.35782 | 9.3887e-10 | 0 | 0 | 0 | 0 | 0 | 1 | -90 | 90 | 0.0058419 | 0.0014637 | -0.0058417 | -0.0014636
30 | 32 | 1.6842 | 1.0779 | 2.8283e-09 | 0 | 0 | 0 | 0 | 0 | 1 | -90 | 90 | -0.013419 | -0.0033634 | 0.013423 | 0.0033652
31 | 77 | 1.957 | 1.2525 | 3.2863e-09 | 0 | 0 | 0 | 0 | 0 | 1 | -90 | 90 | 0.0040733 | 0.0010206 | -0.0040729 | -0.0010207
31 | 74 | 1.2264 | 0.78492 | 2.0595e-09 | 0 | 0 | 0 | 0 | 0 | 1 | -90 | 90 | 0.0017684 | 0.00044302 | -0.0017684 | -0.0004432
77 | 85 | 0.59445 | 0.38045 | 9.9825e-10 | 0 | 0 | 0 | 0 | 0 | 1 | -90 | 90 | 0.0024263 | 0.000608 | -0.0024262 | -0.00060807
87 | 88 | 1.8483 | 1.1829 | 3.1037e-09 | 0 | 0 | 0 | 0 | 0 | 1 | -90 | 90 | 0.0059597 | 0.0014932 | -0.0059589 | -0.001493
36 | 41 | 1.7275 | 1.1056 | 2.9009e-09 | 0 | 0 | 0 | 0 | 0 | 1 | -90 | 90 | -0.13319 | -0.033729 | 0.13352 | 0.03394
36 | 50 | 1.5305 | 0.97952 | 2.5701e-09 | 0 | 0 | 0 | 0 | 0 | 1 | -90 | 90 | 0.01202 | 0.0030133 | -0.012017 | -0.003012
50 | 51 | 2.0481 | 1.3108 | 3.4393e-09 | 0 | 0 | 0 | 0 | 0 | 1 | -90 | 90 | 0.008003 | 0.002006 | -0.0080016 | -0.0020054
51 | 52 | 0.51522 | 0.32974 | 8.6519e-10 | 0 | 0 | 0 | 0 | 0 | 1 | -90 | 90 | 0.006041 | 0.001514 | -0.0060408 | -0.001514
88 | 89 | 0.072378 | 0.046322 | 1.2154e-10 | 0 | 0 | 0 | 0 | 0 | 1 | -90 | 90 | 0.0049642 | 0.0012437 | -0.0049642 | -0.0012437
89 | 90 | 1.6108 | 1.0309 | 2.705e-09 | 0 | 0 | 0 | 0 | 0 | 1 | -90 | 90 | 0.003974 | 0.00099555 | -0.0039738 | -0.00099564
90 | 91 | 0.41912 | 0.26824 | 7.0382e-10 | 0 | 0 | 0 | 0 | 0 | 1 | -90 | 90 | 0.002979 | 0.00074634 | -0.002979 | -0.00074638
91 | 92 | 1.148 | 0.73474 | 1.9279e-09 | 0 | 0 | 0 | 0 | 0 | 1 | -90 | 90 | 0.0019895 | 0.00049839 | -0.0019895 | -0.00049854
92 | 93 | 0.39602 | 0.25346 | 6.6503e-10 | 0 | 0 | 0 | 0 | 0 | 1 | -90 | 90 | 0.00099474 | 0.00024924 | -0.00099473 | -0.0002493