## bus_data
BUS_I | BUS_TYPE | Pd | Qd | Gs | Bs | area | Vm | Va | baseKV | zone | Vmax | Vmin
1 | 1 | 0.0015225 | 0.00038157 | 0 | 0 | 1 | 0.97027 | -0.5742 | 0.4 | 1 | 1.1 | 0.9
2 | 1 | 0 | 0 | 0 | 0 | 1 | 0.9703 | -0.57358 | 0.4 | 1 | 1.1 | 0.9
3 | 1 | 0 | 0 | 0 | 0 | 1 | 0.9704 | -0.57163 | 0.4 | 1 | 1.1 | 0.9
71 | 1 | 0.00083116 | 0.00020831 | 0 | 0 | 1 | 0.97048 | -0.57005 | 0.4 | 1 | 1.1 | 0.9
70 | 1 | 0.0027077 | 0.00067862 | 0 | 0 | 1 | 0.9705 | -0.56976 | 0.4 | 1 | 1.1 | 0.9
6 | 1 | 0.0037471 | 0.00093911 | 0 | 0 | 1 | 0.971 | -0.56 | 0.4 | 1 | 1.1 | 0.9
19 | 1 | 0 | 0 | 0 | 0 | 1 | 0.97105 | -0.55901 | 0.4 | 1 | 1.1 | 0.9
27 | 1 | 0 | 0 | 0 | 0 | 1 | 0.97666 | -0.44842 | 0.4 | 1 | 1.1 | 0.9
29 | 1 | 0.0018493 | 0.00046349 | 0 | 0 | 1 | 0.97656 | -0.45034 | 0.4 | 1 | 1.1 | 0.9
26 | 1 | 0 | 0 | 0 | 0 | 1 | 0.97666 | -0.44825 | 0.4 | 1 | 1.1 | 0.9
41 | 1 | 0.0028227 | 0.00070744 | 0 | 0 | 1 | 0.97104 | -0.55906 | 0.4 | 1 | 1.1 | 0.9
24 | 1 | 0.00061321 | 0.00015369 | 0 | 0 | 1 | 0.97105 | -0.55896 | 0.4 | 1 | 1.1 | 0.9
21 | 1 | 0 | 0 | 0 | 0 | 1 | 0.97109 | -0.55809 | 0.4 | 1 | 1.1 | 0.9
28 | 1 | 0.0018497 | 0.00046357 | 0 | 0 | 1 | 0.9767 | -0.44749 | 0.4 | 1 | 1.1 | 0.9
7 | 1 | 0.0029008 | 0.00072701 | 0 | 0 | 1 | 0.97477 | -0.48544 | 0.4 | 1 | 1.1 | 0.9
8 | 1 | 0.0027299 | 0.00068417 | 0 | 0 | 1 | 0.97469 | -0.48714 | 0.4 | 1 | 1.1 | 0.9
9 | 1 | 0 | 0 | 0 | 0 | 1 | 0.97492 | -0.48259 | 0.4 | 1 | 1.1 | 0.9
10 | 1 | 0.0045651 | 0.0011441 | 0 | 0 | 1 | 0.97469 | -0.48714 | 0.4 | 1 | 1.1 | 0.9
11 | 1 | 0 | 0 | 0 | 0 | 1 | 0.97507 | -0.47959 | 0.4 | 1 | 1.1 | 0.9
12 | 1 | 0 | 0 | 0 | 0 | 1 | 0.97474 | -0.48608 | 0.4 | 1 | 1.1 | 0.9
13 | 1 | 0 | 0 | 0 | 0 | 1 | 0.97453 | -0.4903 | 0.4 | 1 | 1.1 | 0.9
14 | 1 | 0.0013225 | 0.00033146 | 0 | 0 | 1 | 0.97535 | -0.47407 | 0.4 | 1 | 1.1 | 0.9
15 | 1 | 0.0019006 | 0.00047634 | 0 | 0 | 1 | 0.975 | -0.48096 | 0.4 | 1 | 1.1 | 0.9
16 | 1 | 0.0018871 | 0.00047295 | 0 | 0 | 1 | 0.9742 | -0.4968 | 0.4 | 1 | 1.1 | 0.9
36 | 1 | 0.0027468 | 0.00068842 | 0 | 0 | 1 | 0.97449 | -0.49097 | 0.4 | 1 | 1.1 | 0.9
32 | 1 | 0.0085807 | 0.0021505 | 0 | 0 | 1 | 0.9745 | -0.49081 | 0.4 | 1 | 1.1 | 0.9
31 | 1 | 0.0013246 | 0.00033197 | 0 | 0 | 1 | 0.97563 | -0.46851 | 0.4 | 1 | 1.1 | 0.9
42 | 1 | 0.0035401 | 0.00088724 | 0 | 0 | 1 | 0.97391 | -0.50236 | 0.4 | 1 | 1.1 | 0.9
33 | 1 | 0 | 0 | 0 | 0 | 1 | 0.97436 | -0.49363 | 0.4 | 1 | 1.1 | 0.9
79 | 1 | 0.0014915 | 0.00037381 | 0 | 0 | 1 | 0.97592 | -0.46277 | 0.4 | 1 | 1.1 | 0.9
17 | 1 | 0.00078476 | 0.00019668 | 0 | 0 | 1 | 0.97169 | -0.54621 | 0.4 | 1 | 1.1 | 0.9
144 | 1 | 0.0025689 | 0.00064382 | 0 | 0 | 1 | 0.97015 | -0.5767 | 0.4 | 1 | 1.1 | 0.9
40 | 1 | 0.0030339 | 0.00076036 | 0 | 0 | 1 | 0.97098 | -0.56039 | 0.4 | 1 | 1.1 | 0.9
18 | 1 | 0.0011646 | 0.00029187 | 0 | 0 | 1 | 0.97144 | -0.55127 | 0.4 | 1 | 1.1 | 0.9
20 | 1 | 0 | 0 | 0 | 0 | 1 | 0.97121 | -0.55568 | 0.4 | 1 | 1.1 | 0.9
22 | 1 | 0.001407 | 0.00035263 | 0 | 0 | 1 | 0.9712 | -0.55603 | 0.4 | 1 | 1.1 | 0.9
23 | 1 | 0 | 0 | 0 | 0 | 1 | 0.97114 | -0.55713 | 0.4 | 1 | 1.1 | 0.9
25 | 1 | 0.0014573 | 0.00036522 | 0 | 0 | 1 | 0.97098 | -0.56031 | 0.4 | 1 | 1.1 | 0.9
30 | 1 | 0 | 0 | 0 | 0 | 1 | 0.97672 | -0.44714 | 0.4 | 1 | 1.1 | 0.9
72 | 1 | 0.0019732 | 0.00049454 | 0 | 0 | 1 | 0.9765 | -0.45144 | 0.4 | 1 | 1.1 | 0.9
73 | 1 | 0 | 0 | 0 | 0 | 1 | 0.97714 | -0.43883 | 0.4 | 1 | 1.1 | 0.9
74 | 1 | 0.0016629 | 0.00041676 | 0 | 0 | 1 | 0.97596 | -0.46199 | 0.4 | 1 | 1.1 | 0.9
75 | 1 | 0 | 0 | 0 | 0 | 1 | 0.97747 | -0.43248 | 0.4 | 1 | 1.1 | 0.9
60 | 1 | 0.0030718 | 0.00076988 | 0 | 0 | 1 | 0.97647 | -0.45204 | 0.4 | 1 | 1.1 | 0.9
35 | 1 | 0.0022206 | 0.00055654 | 0 | 0 | 1 | 0.97425 | -0.49574 | 0.4 | 1 | 1.1 | 0.9
34 | 1 | 0 | 0 | 0 | 0 | 1 | 0.98819 | -0.22509 | 0.4 | 1 | 1.1 | 0.9
37 | 1 | 0.017948 | 0.0044982 | 0 | 0 | 1 | 0.98882 | -0.2127 | 0.4 | 1 | 1.1 | 0.9
38 | 1 | 0.003196 | 0.00080098 | 0 | 0 | 1 | 0.98805 | -0.2278 | 0.4 | 1 | 1.1 | 0.9
39 | 1 | 0.0021634 | 0.00054219 | 0 | 0 | 1 | 0.97415 | -0.49772 | 0.4 | 1 | 1.1 | 0.9
104 | 1 | 0 | 0 | 0 | 0 | 1 | 0.98919 | -0.20569 | 0.4 | 1 | 1.1 | 0.9
97 | 1 | 0.0042563 | 0.0010667 | 0 | 0 | 1 | 0.98791 | -0.23037 | 0.4 | 1 | 1.1 | 0.9
105 | 1 | 0.0020969 | 0.00052553 | 0 | 0 | 1 | 0.97409 | -0.49882 | 0.4 | 1 | 1.1 | 0.9
118 | 1 | 0 | 0 | 0 | 0 | 1 | 0.98968 | -0.19617 | 0.4 | 1 | 1.1 | 0.9
96 | 1 | 0.0029783 | 0.00074643 | 0 | 0 | 1 | 0.98769 | -0.23472 | 0.4 | 1 | 1.1 | 0.9
106 | 1 | 0 | 0 | 0 | 0 | 1 | 0.974 | -0.5006 | 0.4 | 1 | 1.1 | 0.9
43 | 1 | 0.0038158 | 0.00095634 | 0 | 0 | 1 | 0.97165 | -0.54685 | 0.4 | 1 | 1.1 | 0.9
44 | 1 | 0.0047289 | 0.0011852 | 0 | 0 | 1 | 0.97109 | -0.55807 | 0.4 | 1 | 1.1 | 0.9
45 | 1 | 0 | 0 | 0 | 0 | 1 | 0.97187 | -0.54266 | 0.4 | 1 | 1.1 | 0.9
46 | 1 | 0.0079202 | 0.001985 | 0 | 0 | 1 | 0.97086 | -0.56255 | 0.4 | 1 | 1.1 | 0.9
47 | 1 | 0 | 0 | 0 | 0 | 1 | 0.97164 | -0.54702 | 0.4 | 1 | 1.1 | 0.9
48 | 1 | 0 | 0 | 0 | 0 | 1 | 0.97203 | -0.53935 | 0.4 | 1 | 1.1 | 0.9
49 | 1 | 0 | 0 | 0 | 0 | 1 | 0.97083 | -0.56309 | 0.4 | 1 | 1.1 | 0.9
50 | 1 | 0.0059394 | 0.0014886 | 0 | 0 | 1 | 0.97156 | -0.54879 | 0.4 | 1 | 1.1 | 0.9
51 | 1 | 0.0040189 | 0.0010072 | 0 | 0 | 1 | 0.97159 | -0.54806 | 0.4 | 1 | 1.1 | 0.9
53 | 1 | 0.0042658 | 0.0010691 | 0 | 0 | 1 | 0.97247 | -0.53074 | 0.4 | 1 | 1.1 | 0.9
69 | 1 | 0 | 0 | 0 | 0 | 1 | 0.97059 | -0.56786 | 0.4 | 1 | 1.1 | 0.9
52 | 1 | 0 | 0 | 0 | 0 | 1 | 0.97327 | -0.515 | 0.4 | 1 | 1.1 | 0.9
58 | 1 | 0.003771 | 0.00094511 | 0 | 0 | 1 | 0.97338 | -0.51276 | 0.4 | 1 | 1.1 | 0.9
67 | 1 | 0.0059902 | 0.0015013 | 0 | 0 | 1 | 0.97321 | -0.51622 | 0.4 | 1 | 1.1 | 0.9
54 | 1 | 0.0030131 | 0.00075515 | 0 | 0 | 1 | 0.97313 | -0.51767 | 0.4 | 1 | 1.1 | 0.9
68 | 1 | 0.0067081 | 0.0016812 | 0 | 0 | 1 | 0.97055 | -0.56873 | 0.4 | 1 | 1.1 | 0.9
56 | 1 | 0 | 0 | 0 | 0 | 1 | 0.97353 | -0.50977 | 0.4 | 1 | 1.1 | 0.9
55 | 1 | 0 | 0 | 0 | 0 | 1 | 0.97386 | -0.50337 | 0.4 | 1 | 1.1 | 0.9
57 | 1 | 0.0018489 | 0.00046338 | 0 | 0 | 1 | 0.97619 | -0.45751 | 0.4 | 1 | 1.1 | 0.9
59 | 1 | 0.0016841 | 0.00042207 | 0 | 0 | 1 | 0.97351 | -0.51012 | 0.4 | 1 | 1.1 | 0.9
76 | 1 | 0 | 0 | 0 | 0 | 1 | 0.9733 | -0.51444 | 0.4 | 1 | 1.1 | 0.9
77 | 1 | 0.0022727 | 0.00056959 | 0 | 0 | 1 | 0.97328 | -0.51472 | 0.4 | 1 | 1.1 | 0.9
78 | 1 | 0.0072016 | 0.0018049 | 0 | 0 | 1 | 0.97315 | -0.51723 | 0.4 | 1 | 1.1 | 0.9
61 | 1 | 0.014293 | 0.0035823 | 0 | 0 | 1 | 0.97663 | -0.44902 | 0.4 | 1 | 1.1 | 0.9
62 | 1 | 0.018248 | 0.0045734 | 0 | 0 | 1 | 0.97668 | -0.44818 | 0.4 | 1 | 1.1 | 0.9
64 | 1 | 0 | 0 | 0 | 0 | 1 | 0.97888 | -0.40482 | 0.4 | 1 | 1.1 | 0.9
65 | 1 | 0 | 0 | 0 | 0 | 1 | 0.9796 | -0.39088 | 0.4 | 1 | 1.1 | 0.9
66 | 1 | 0.00063426 | 0.00015896 | 0 | 0 | 1 | 0.97888 | -0.405 | 0.4 | 1 | 1.1 | 0.9
84 | 1 | 0 | 0 | 0 | 0 | 1 | 0.98007 | -0.38171 | 0.4 | 1 | 1.1 | 0.9
83 | 1 | 0.0017589 | 0.00044082 | 0 | 0 | 1 | 0.97885 | -0.40549 | 0.4 | 1 | 1.1 | 0.9
86 | 1 | 0.00042792 | 0.00010725 | 0 | 0 | 1 | 0.97887 | -0.40503 | 0.4 | 1 | 1.1 | 0.9
85 | 1 | 0 | 0 | 0 | 0 | 1 | 0.98063 | -0.37079 | 0.4 | 1 | 1.1 | 0.9
81 | 1 | 0.00091444 | 0.00022918 | 0 | 0 | 1 | 0.9784 | -0.41419 | 0.4 | 1 | 1.1 | 0.9
80 | 1 | 0.00078089 | 0.00019571 | 0 | 0 | 1 | 0.97746 | -0.43271 | 0.4 | 1 | 1.1 | 0.9
138 | 1 | 0.00075207 | 0.00018849 | 0 | 0 | 1 | 0.97746 | -0.43271 | 0.4 | 1 | 1.1 | 0.9
139 | 1 | 0 | 0 | 0 | 0 | 1 | 0.97745 | -0.43283 | 0.4 | 1 | 1.1 | 0.9
125 | 1 | 0.0023737 | 0.00059492 | 0 | 0 | 1 | 0.98141 | -0.35559 | 0.4 | 1 | 1.1 | 0.9
123 | 1 | 0.0030813 | 0.00077224 | 0 | 0 | 1 | 0.98035 | -0.37626 | 0.4 | 1 | 1.1 | 0.9
126 | 1 | 0 | 0 | 0 | 0 | 1 | 0.98181 | -0.34773 | 0.4 | 1 | 1.1 | 0.9
124 | 1 | 0.014908 | 0.0037363 | 0 | 0 | 1 | 0.98032 | -0.37689 | 0.4 | 1 | 1.1 | 0.9
87 | 1 | 0.0027009 | 0.0006769 | 0 | 0 | 1 | 0.98602 | -0.26722 | 0.4 | 1 | 1.1 | 0.9
88 | 1 | 0.0013708 | 0.00034356 | 0 | 0 | 1 | 0.9862 | -0.26364 | 0.4 | 1 | 1.1 | 0.9
89 | 1 | 0.004722 | 0.0011835 | 0 | 0 | 1 | 0.9856 | -0.27536 | 0.4 | 1 | 1.1 | 0.9
90 | 1 | 0.0019373 | 0.00048553 | 0 | 0 | 1 | 0.98665 | -0.25495 | 0.4 | 1 | 1.1 | 0.9
95 | 1 | 0.0035802 | 0.00089729 | 0 | 0 | 1 | 0.98471 | -0.2927 | 0.4 | 1 | 1.1 | 0.9
91 | 1 | 0.0031402 | 0.000787 | 0 | 0 | 1 | 0.98683 | -0.25142 | 0.4 | 1 | 1.1 | 0.9
94 | 1 | 0.0033564 | 0.0008412 | 0 | 0 | 1 | 0.98457 | -0.29537 | 0.4 | 1 | 1.1 | 0.9
92 | 1 | 0.0022878 | 0.00057337 | 0 | 0 | 1 | 0.98741 | -0.24011 | 0.4 | 1 | 1.1 | 0.9
93 | 1 | 0.0042563 | 0.0010667 | 0 | 0 | 1 | 0.98762 | -0.23608 | 0.4 | 1 | 1.1 | 0.9
100 | 1 | 0.0010619 | 0.00026613 | 0 | 0 | 1 | 0.9839 | -0.30861 | 0.4 | 1 | 1.1 | 0.9
102 | 1 | 0.0094465 | 0.0023675 | 0 | 0 | 1 | 0.98389 | -0.30882 | 0.4 | 1 | 1.1 | 0.9
98 | 1 | 0.003008 | 0.00075388 | 0 | 0 | 1 | 0.98383 | -0.30998 | 0.4 | 1 | 1.1 | 0.9
99 | 1 | 0.0013118 | 0.00032876 | 0 | 0 | 1 | 0.98382 | -0.31011 | 0.4 | 1 | 1.1 | 0.9
103 | 1 | 0 | 0 | 0 | 0 | 1 | 0.9931 | -0.13105 | 0.4 | 1 | 1.1 | 0.9
132 | 1 | 0.0023445 | 0.00058757 | 0 | 0 | 1 | 0.993 | -0.13299 | 0.4 | 1 | 1.1 | 0.9
133 | 1 | 0.0028578 | 0.00071624 | 0 | 0 | 1 | 0.99319 | -0.12928 | 0.4 | 1 | 1.1 | 0.9
131 | 1 | 0 | 0 | 0 | 0 | 1 | 0.9929 | -0.13483 | 0.4 | 1 | 1.1 | 0.9
134 | 1 | 0.0021032 | 0.00052712 | 0 | 0 | 1 | 0.99325 | -0.12806 | 0.4 | 1 | 1.1 | 0.9
119 | 1 | 0 | 0 | 0 | 0 | 1 | 0.98743 | -0.23918 | 0.4 | 1 | 1.1 | 0.9
116 | 1 | 0.011457 | 0.0028714 | 0 | 0 | 1 | 0.99151 | -0.16115 | 0.4 | 1 | 1.1 | 0.9
107 | 1 | 0.0032919 | 0.00082504 | 0 | 0 | 1 | 0.97391 | -0.50247 | 0.4 | 1 | 1.1 | 0.9
147 | 1 | 0.0015618 | 0.00039144 | 0 | 0 | 1 | 0.97394 | -0.50192 | 0.4 | 1 | 1.1 | 0.9
108 | 1 | 0.0031779 | 0.00079647 | 0 | 0 | 1 | 0.99347 | -0.12375 | 0.4 | 1 | 1.1 | 0.9
109 | 1 | 0.0037849 | 0.00094859 | 0 | 0 | 1 | 0.99367 | -0.1199 | 0.4 | 1 | 1.1 | 0.9
110 | 1 | 0.0027824 | 0.00069735 | 0 | 0 | 1 | 0.99338 | -0.12562 | 0.4 | 1 | 1.1 | 0.9
111 | 1 | 0 | 0 | 0 | 0 | 1 | 0.99389 | -0.11577 | 0.4 | 1 | 1.1 | 0.9
112 | 1 | 0.0021523 | 0.00053943 | 0 | 0 | 1 | 0.99335 | -0.12619 | 0.4 | 1 | 1.1 | 0.9
113 | 1 | 0.004258 | 0.0010671 | 0 | 0 | 1 | 0.99284 | -0.13574 | 0.4 | 1 | 1.1 | 0.9
114 | 1 | 0.0063949 | 0.0016027 | 0 | 0 | 1 | 0.99612 | -0.07333 | 0.4 | 1 | 1.1 | 0.9
115 | 1 | 0.0014488 | 0.00036309 | 0 | 0 | 1 | 0.99326 | -0.12794 | 0.4 | 1 | 1.1 | 0.9
117 | 1 | 0.0030813 | 0.00077223 | 0 | 0 | 1 | 0.99933 | -0.012626 | 0.4 | 1 | 1.1 | 0.9
135 | 3 | 0.012116 | 0.0030366 | 0 | 0 | 1 | 1 | 0 | 0.4 | 1 | 1.1 | 0.9
120 | 1 | 0.010317 | 0.0025857 | 0 | 0 | 1 | 0.98731 | -0.24157 | 0.4 | 1 | 1.1 | 0.9
121 | 1 | 0 | 0 | 0 | 0 | 1 | 0.98574 | -0.27174 | 0.4 | 1 | 1.1 | 0.9
137 | 1 | 0.0015807 | 0.00039617 | 0 | 0 | 1 | 0.98568 | -0.27283 | 0.4 | 1 | 1.1 | 0.9
122 | 1 | 0 | 0 | 0 | 0 | 1 | 0.98371 | -0.31089 | 0.4 | 1 | 1.1 | 0.9
136 | 1 | 0.0016079 | 0.00040297 | 0 | 0 | 1 | 0.98176 | -0.34874 | 0.4 | 1 | 1.1 | 0.9
127 | 1 | 0.0024703 | 0.0006191 | 0 | 0 | 1 | 0.99276 | -0.13754 | 0.4 | 1 | 1.1 | 0.9
128 | 1 | 0.0018653 | 0.00046748 | 0 | 0 | 1 | 0.99271 | -0.13844 | 0.4 | 1 | 1.1 | 0.9
129 | 1 | 0.0052422 | 0.0013138 | 0 | 0 | 1 | 0.99279 | -0.13694 | 0.4 | 1 | 1.1 | 0.9
130 | 1 | 0.0029177 | 0.00073124 | 0 | 0 | 1 | 0.99269 | -0.13889 | 0.4 | 1 | 1.1 | 0.9
140 | 1 | 0.0010019 | 0.0002511 | 0 | 0 | 1 | 0.97745 | -0.43291 | 0.4 | 1 | 1.1 | 0.9
141 | 1 | 0 | 0 | 0 | 0 | 1 | 0.97745 | -0.43288 | 0.4 | 1 | 1.1 | 0.9
142 | 1 | 0.00067064 | 0.00016808 | 0 | 0 | 1 | 0.97744 | -0.43296 | 0.4 | 1 | 1.1 | 0.9
143 | 1 | 0.0010579 | 0.00026513 | 0 | 0 | 1 | 0.97744 | -0.43299 | 0.4 | 1 | 1.1 | 0.9

## generator_data
GEN_BUS | PG | QG | QMAX | QMIN | VG | MBASE | GEN_STATUS | PMAX | PMIN
135 | 0.3622 | 0.093154 | 10 | -10 | 1 | 100 | 1 | 10 | 0

## branch_data
F_BUS | T_BUS | BR_R | BR_X | BR_B | RATE_A | RATE_B | RATE_C | TAP | SHIFT | BR_STATUS | ANGMIN | ANGMAX | P_in | Q_in | P_out | Q_out
1 | 2 | 1.713 | 1.0963 | 2.8766e-09 | 0 | 0 | 0 | 0 | 0 | 1 | -90 | 90 | -0.0015224 | -0.00038159 | 0.0015225 | 0.00038135
2 | 3 | 5.3981 | 3.4548 | 9.0649e-09 | 0 | 0 | 0 | 0 | 0 | 1 | -90 | 90 | -0.0015225 | -0.00038135 | 0.0015226 | 0.00038058
3 | 71 | 4.3835 | 2.8055 | 7.3611e-09 | 0 | 0 | 0 | 0 | 0 | 1 | -90 | 90 | -0.0015226 | -0.00038058 | 0.0015227 | 0.00037996
71 | 70 | 0.51015 | 0.32649 | 8.5668e-10 | 0 | 0 | 0 | 0 | 0 | 1 | -90 | 90 | -0.0023539 | -0.00058828 | 0.0023539 | 0.00058822
70 | 69 | 1.5854 | 1.0146 | 2.6623e-09 | 0 | 0 | 0 | 0 | 0 | 1 | -90 | 90 | -0.0050615 | -0.0012669 | 0.005062 | 0.0012669
6 | 19 | 1.1252 | 0.7201 | 1.8894e-09 | 0 | 0 | 0 | 0 | 0 | 1 | -90 | 90 | -0.003747 | -0.00093915 | 0.0037471 | 0.00093909
19 | 21 | 1.0372 | 0.6638 | 1.7417e-09 | 0 | 0 | 0 | 0 | 0 | 1 | -90 | 90 | -0.0037471 | -0.00093909 | 0.0037473 | 0.00093903
27 | 29 | 4.4364 | 2.8393 | 7.4499e-09 | 0 | 0 | 0 | 0 | 0 | 1 | -90 | 90 | 0.0018495 | 0.0004629 | -0.0018493 | -0.0004635
27 | 26 | 0.37844 | 0.2422 | 6.355e-10 | 0 | 0 | 0 | 0 | 0 | 1 | -90 | 90 | -0.0018495 | -0.0004629 | 0.0018495 | 0.00046285
26 | 28 | 1.7765 | 1.137 | 2.9833e-09 | 0 | 0 | 0 | 0 | 0 | 1 | -90 | 90 | -0.0018495 | -0.00046285 | 0.0018495 | 0.0004626
41 | 24 | 0.15361 | 0.098312 | 2.5796e-10 | 0 | 0 | 0 | 0 | 0 | 1 | -90 | 90 | -0.0028226 | -0.00070748 | 0.0028227 | 0.00070746
24 | 21 | 1.0755 | 0.68831 | 1.806e-09 | 0 | 0 | 0 | 0 | 0 | 1 | -90 | 90 | -0.0034358 | -0.00086115 | 0.003436 | 0.00086108
21 | 23 | 0.56328 | 0.3605 | 9.459e-10 | 0 | 0 | 0 | 0 | 0 | 1 | -90 | 90 | -0.0071833 | -0.0018001 | 0.0071836 | 0.0018002
28 | 30 | 0.39737 | 0.25431 | 6.6729e-10 | 0 | 0 | 0 | 0 | 0 | 1 | -90 | 90 | -0.0036992 | -0.00092619 | 0.0036992 | 0.00092616
7 | 8 | 0.24132 | 0.15444 | 1.621e-09 | 0 | 0 | 0 | 0 | 0 | 1 | -90 | 90 | 0.029968 | 0.0075109 | -0.029965 | -0.0075095
7 | 9 | 0.36926 | 0.23632 | 2.4803e-09 | 0 | 0 | 0 | 0 | 0 | 1 | -90 | 90 | -0.032868 | -0.008238 | 0.032873 | 0.0082406
8 | 10 | 0.00077792 | 0.00049787 | 5.2253e-12 | 0 | 0 | 0 | 0 | 0 | 1 | -90 | 90 | 0.027235 | 0.0068253 | -0.027235 | -0.0068253
9 | 11 | 0.22846 | 0.14621 | 1.5346e-09 | 0 | 0 | 0 | 0 | 0 | 1 | -90 | 90 | -0.055969 | -0.014049 | 0.055977 | 0.014054
9 | 12 | 0.64445 | 0.41245 | 2.1644e-09 | 0 | 0 | 0 | 0 | 0 | 1 | -90 | 90 | 0.023096 | 0.005808 | -0.023092 | -0.0058058
10 | 13 | 0.59354 | 0.37987 | 3.9869e-09 | 0 | 0 | 0 | 0 | 0 | 1 | -90 | 90 | 0.02267 | 0.0056812 | -0.022667 | -0.0056793
11 | 14 | 0.40724 | 0.26063 | 2.7355e-09 | 0 | 0 | 0 | 0 | 0 | 1 | -90 | 90 | -0.057878 | -0.014529 | 0.057893 | 0.014539
11 | 15 | 3.0585 | 1.9574 | 5.136e-09 | 0 | 0 | 0 | 0 | 0 | 1 | -90 | 90 | 0.0019007 | 0.00047595 | -0.0019006 | -0.00047636
12 | 16 | 1.9809 | 1.2678 | 3.3265e-09 | 0 | 0 | 0 | 0 | 0 | 1 | -90 | 90 | 0.023092 | 0.0058058 | -0.023081 | -0.0057985
13 | 36 | 1.0338 | 0.66165 | 1.7361e-09 | 0 | 0 | 0 | 0 | 0 | 1 | -90 | 90 | 0.0027468 | 0.00068834 | -0.0027468 | -0.00068844
13 | 32 | 0.10893 | 0.069714 | 7.3168e-10 | 0 | 0 | 0 | 0 | 0 | 1 | -90 | 90 | 0.01992 | 0.004991 | -0.01992 | -0.0049908
14 | 31 | 0.40091 | 0.25658 | 2.6929e-09 | 0 | 0 | 0 | 0 | 0 | 1 | -90 | 90 | -0.059216 | -0.01487 | 0.059231 | 0.01488
16 | 42 | 1.1164 | 0.71448 | 1.8747e-09 | 0 | 0 | 0 | 0 | 0 | 1 | -90 | 90 | 0.021194 | 0.0053256 | -0.021188 | -0.0053222
32 | 33 | 1.0585 | 0.67741 | 7.1097e-09 | 0 | 0 | 0 | 0 | 0 | 1 | -90 | 90 | 0.011339 | 0.0028402 | -0.011338 | -0.0028399
31 | 79 | 0.40531 | 0.2594 | 2.7225e-09 | 0 | 0 | 0 | 0 | 0 | 1 | -90 | 90 | -0.060556 | -0.015212 | 0.060572 | 0.015223
42 | 17 | 10.5605 | 6.7587 | 1.7734e-08 | 0 | 0 | 0 | 0 | 0 | 1 | -90 | 90 | 0.017648 | 0.0044349 | -0.017611 | -0.004413
33 | 35 | 0.79104 | 0.50627 | 5.3135e-09 | 0 | 0 | 0 | 0 | 0 | 1 | -90 | 90 | 0.011338 | 0.0028399 | -0.011336 | -0.0028397
79 | 74 | 0.053757 | 0.034404 | 3.6109e-10 | 0 | 0 | 0 | 0 | 0 | 1 | -90 | 90 | -0.062064 | -0.015596 | 0.062066 | 0.015598
17 | 18 | 1.2718 | 0.81393 | 2.1356e-09 | 0 | 0 | 0 | 0 | 0 | 1 | -90 | 90 | 0.016826 | 0.0042164 | -0.016822 | -0.004214
144 | 40 | 26.7595 | 17.1261 | 4.4936e-08 | 0 | 0 | 0 | 0 | 0 | 1 | -90 | 90 | -0.0025688 | -0.00064385 | 0.0025708 | 0.00064089
40 | 25 | 0.063833 | 0.040853 | 1.0719e-10 | 0 | 0 | 0 | 0 | 0 | 1 | -90 | 90 | -0.0056045 | -0.0014013 | 0.0056045 | 0.0014013
18 | 20 | 1.191 | 0.76226 | 2.0001e-09 | 0 | 0 | 0 | 0 | 0 | 1 | -90 | 90 | 0.015658 | 0.0039221 | -0.015654 | -0.0039202
20 | 22 | 1.0639 | 0.6809 | 1.7866e-09 | 0 | 0 | 0 | 0 | 0 | 1 | -90 | 90 | 0.001407 | 0.0003525 | -0.001407 | -0.00035265
20 | 23 | 0.43023 | 0.27535 | 7.2248e-10 | 0 | 0 | 0 | 0 | 0 | 1 | -90 | 90 | 0.014247 | 0.0035677 | -0.014246 | -0.0035671
23 | 25 | 1.8991 | 1.2154 | 3.1891e-09 | 0 | 0 | 0 | 0 | 0 | 1 | -90 | 90 | 0.0070628 | 0.0017669 | -0.0070617 | -0.0017665
30 | 72 | 0.28016 | 0.1793 | 1.8819e-09 | 0 | 0 | 0 | 0 | 0 | 1 | -90 | 90 | 0.065748 | 0.016538 | -0.065734 | -0.016529
30 | 73 | 0.51311 | 0.32839 | 3.4466e-09 | 0 | 0 | 0 | 0 | 0 | 1 | -90 | 90 | -0.069447 | -0.017464 | 0.069475 | 0.017481
72 | 74 | 0.70823 | 0.45327 | 4.7572e-09 | 0 | 0 | 0 | 0 | 0 | 1 | -90 | 90 | 0.063761 | 0.016035 | -0.063729 | -0.016015
73 | 75 | 0.1932 | 0.12365 | 1.2978e-09 | 0 | 0 | 0 | 0 | 0 | 1 | -90 | 90 | -0.14111 | -0.035558 | 0.14116 | 0.035585
73 | 60 | 0.79194 | 0.50684 | 3.9897e-09 | 0 | 0 | 0 | 0 | 0 | 1 | -90 | 90 | 0.07164 | 0.018077 | -0.071595 | -0.018049
75 | 80 | 0.22232 | 0.14228 | 1.4933e-09 | 0 | 0 | 0 | 0 | 0 | 1 | -90 | 90 | 0.0042634 | 0.0010677 | -0.0042633 | -0.0010678
75 | 81 | 0.54113 | 0.34632 | 3.6348e-09 | 0 | 0 | 0 | 0 | 0 | 1 | -90 | 90 | -0.14542 | -0.036653 | 0.14555 | 0.036734
60 | 57 | 0.34235 | 0.2191 | 1.1498e-09 | 0 | 0 | 0 | 0 | 0 | 1 | -90 | 90 | 0.068523 | 0.017279 | -0.068505 | -0.017267
35 | 39 | 0.9227 | 0.59053 | 6.1979e-09 | 0 | 0 | 0 | 0 | 0 | 1 | -90 | 90 | 0.0091158 | 0.0022831 | -0.009115 | -0.0022831
34 | 37 | 1.0313 | 0.66005 | 6.9275e-09 | 0 | 0 | 0 | 0 | 0 | 1 | -90 | 90 | -0.052725 | -0.013256 | 0.052757 | 0.013275
34 | 38 | 0.22545 | 0.14429 | 1.5144e-09 | 0 | 0 | 0 | 0 | 0 | 1 | -90 | 90 | 0.052725 | 0.013256 | -0.052719 | -0.013252
37 | 104 | 0.43553 | 0.27874 | 2.9255e-09 | 0 | 0 | 0 | 0 | 0 | 1 | -90 | 90 | -0.070704 | -0.017774 | 0.070728 | 0.017788
38 | 97 | 0.22667 | 0.14507 | 1.5226e-09 | 0 | 0 | 0 | 0 | 0 | 1 | -90 | 90 | 0.049523 | 0.012451 | -0.049517 | -0.012447
39 | 105 | 0.67438 | 0.4316 | 4.5299e-09 | 0 | 0 | 0 | 0 | 0 | 1 | -90 | 90 | 0.0069517 | 0.0017409 | -0.0069513 | -0.0017411
104 | 118 | 0.59207 | 0.37892 | 3.977e-09 | 0 | 0 | 0 | 0 | 0 | 1 | -90 | 90 | -0.070728 | -0.017788 | 0.07076 | 0.017809
97 | 96 | 0.42147 | 0.26974 | 2.1233e-09 | 0 | 0 | 0 | 0 | 0 | 1 | -90 | 90 | 0.04526 | 0.011381 | -0.045251 | -0.011375
105 | 106 | 1.5607 | 0.99886 | 5.2417e-09 | 0 | 0 | 0 | 0 | 0 | 1 | -90 | 90 | 0.0048545 | 0.0012156 | -0.0048541 | -0.0012158
118 | 119 | 0.87605 | 0.56067 | 5.8845e-09 | 0 | 0 | 0 | 0 | 0 | 1 | -90 | 90 | 0.21788 | 0.055705 | -0.21743 | -0.055416
118 | 116 | 0.53932 | 0.34516 | 3.6226e-09 | 0 | 0 | 0 | 0 | 0 | 1 | -90 | 90 | -0.28864 | -0.073514 | 0.28913 | 0.073826
96 | 93 | 0.1415 | 0.09056 | 2.3762e-10 | 0 | 0 | 0 | 0 | 0 | 1 | -90 | 90 | 0.042273 | 0.010628 | -0.04227 | -0.010627
106 | 107 | 2.4141 | 1.545 | 4.054e-09 | 0 | 0 | 0 | 0 | 0 | 1 | -90 | 90 | 0.0032921 | 0.00082487 | -0.0032919 | -0.00082507
106 | 147 | 3.5908 | 2.2981 | 6.0299e-09 | 0 | 0 | 0 | 0 | 0 | 1 | -90 | 90 | 0.0015619 | 0.00039094 | -0.0015618 | -0.00039145
43 | 44 | 1.9441 | 1.2442 | 3.2647e-09 | 0 | 0 | 0 | 0 | 0 | 1 | -90 | 90 | 0.024439 | 0.0061308 | -0.024426 | -0.0061228
43 | 45 | 0.62778 | 0.40178 | 1.0542e-09 | 0 | 0 | 0 | 0 | 0 | 1 | -90 | 90 | -0.028255 | -0.0070872 | 0.028261 | 0.0070907
44 | 46 | 0.96105 | 0.61507 | 1.6139e-09 | 0 | 0 | 0 | 0 | 0 | 1 | -90 | 90 | 0.019697 | 0.0049375 | -0.019693 | -0.004935
45 | 47 | 1.8555 | 1.1876 | 3.116e-09 | 0 | 0 | 0 | 0 | 0 | 1 | -90 | 90 | 0.0099607 | 0.002497 | -0.0099587 | -0.002496
45 | 48 | 0.36687 | 0.2348 | 6.1608e-10 | 0 | 0 | 0 | 0 | 0 | 1 | -90 | 90 | -0.038221 | -0.0095877 | 0.038227 | 0.0095915
46 | 49 | 0.19325 | 0.12368 | 3.2452e-10 | 0 | 0 | 0 | 0 | 0 | 1 | -90 | 90 | 0.011773 | 0.0029499 | -0.011773 | -0.0029497
47 | 50 | 1.2557 | 0.80363 | 2.1086e-09 | 0 | 0 | 0 | 0 | 0 | 1 | -90 | 90 | 0.0059397 | 0.0014887 | -0.0059392 | -0.0014886
47 | 51 | 1.0883 | 0.69652 | 1.8276e-09 | 0 | 0 | 0 | 0 | 0 | 1 | -90 | 90 | 0.004019 | 0.0010072 | -0.0040188 | -0.0010073
48 | 53 | 0.95463 | 0.61096 | 1.6031e-09 | 0 | 0 | 0 | 0 | 0 | 1 | -90 | 90 | -0.038227 | -0.0095915 | 0.038243 | 0.0096013
49 | 69 | 1.7097 | 1.0942 | 2.871e-09 | 0 | 0 | 0 | 0 | 0 | 1 | -90 | 90 | 0.011773 | 0.0029497 | -0.01177 | -0.0029483
53 | 54 | 1.3059 | 0.83579 | 2.193e-09 | 0 | 0 | 0 | 0 | 0 | 1 | -90 | 90 | -0.042509 | -0.01067 | 0.042535 | 0.010687
69 | 68 | 0.55183 | 0.35317 | 9.2667e-10 | 0 | 0 | 0 | 0 | 0 | 1 | -90 | 90 | 0.0067082 | 0.0016814 | -0.0067079 | -0.0016813
52 | 58 | 1.587 | 1.0157 | 2.6651e-09 | 0 | 0 | 0 | 0 | 0 | 1 | -90 | 90 | -0.0059904 | -0.0015014 | 0.005991 | 0.0015016
52 | 67 | 0.8679 | 0.55545 | 1.4574e-09 | 0 | 0 | 0 | 0 | 0 | 1 | -90 | 90 | 0.0059904 | 0.0015014 | -0.00599 | -0.0015013
58 | 56 | 1.3012 | 0.83279 | 2.1851e-09 | 0 | 0 | 0 | 0 | 0 | 1 | -90 | 90 | -0.0097619 | -0.0024467 | 0.0097633 | 0.0024474
54 | 55 | 1.3357 | 0.85486 | 2.243e-09 | 0 | 0 | 0 | 0 | 0 | 1 | -90 | 90 | -0.045548 | -0.011442 | 0.045579 | 0.011462
56 | 59 | 0.13334 | 0.085338 | 2.2392e-10 | 0 | 0 | 0 | 0 | 0 | 1 | -90 | 90 | 0.011161 | 0.002798 | -0.011161 | -0.0027979
56 | 55 | 1.3004 | 0.83225 | 2.1837e-09 | 0 | 0 | 0 | 0 | 0 | 1 | -90 | 90 | -0.020925 | -0.0052454 | 0.020931 | 0.0052493
55 | 57 | 2.9431 | 1.8836 | 4.9423e-09 | 0 | 0 | 0 | 0 | 0 | 1 | -90 | 90 | -0.06651 | -0.016711 | 0.066656 | 0.016804
59 | 76 | 1.9365 | 1.2394 | 3.2519e-09 | 0 | 0 | 0 | 0 | 0 | 1 | -90 | 90 | 0.009477 | 0.0023758 | -0.0094751 | -0.0023749
76 | 77 | 0.51876 | 0.33201 | 8.7114e-10 | 0 | 0 | 0 | 0 | 0 | 1 | -90 | 90 | 0.0022727 | 0.00056955 | -0.0022726 | -0.00056962
76 | 78 | 1.646 | 1.0534 | 2.764e-09 | 0 | 0 | 0 | 0 | 0 | 1 | -90 | 90 | 0.0072024 | 0.0018053 | -0.0072014 | -0.001805
61 | 62 | 0.25109 | 0.1607 | 4.2164e-10 | 0 | 0 | 0 | 0 | 0 | 1 | -90 | 90 | -0.014293 | -0.0035824 | 0.014294 | 0.0035827
62 | 64 | 5.7099 | 3.6543 | 9.5885e-09 | 0 | 0 | 0 | 0 | 0 | 1 | -90 | 90 | -0.032541 | -0.0081562 | 0.032609 | 0.0081984
64 | 65 | 1.7841 | 1.1419 | 2.9961e-09 | 0 | 0 | 0 | 0 | 0 | 1 | -90 | 90 | -0.033671 | -0.0084644 | 0.033693 | 0.0084785
64 | 66 | 0.72064 | 0.46121 | 1.2101e-09 | 0 | 0 | 0 | 0 | 0 | 1 | -90 | 90 | 0.0010622 | 0.00026606 | -0.0010622 | -0.00026617
65 | 84 | 0.21764 | 0.13929 | 1.4619e-09 | 0 | 0 | 0 | 0 | 0 | 1 | -90 | 90 | -0.18208 | -0.045987 | 0.18216 | 0.046038
65 | 83 | 0.42582 | 0.27252 | 2.8603e-09 | 0 | 0 | 0 | 0 | 0 | 1 | -90 | 90 | 0.14839 | 0.037509 | -0.14828 | -0.037443
66 | 86 | 0.25749 | 0.1648 | 4.324e-10 | 0 | 0 | 0 | 0 | 0 | 1 | -90 | 90 | 0.00042791 | 0.00010721 | -0.00042791 | -0.00010725
84 | 85 | 0.25967 | 0.16619 | 1.7442e-09 | 0 | 0 | 0 | 0 | 0 | 1 | -90 | 90 | -0.18216 | -0.046038 | 0.18226 | 0.046099
83 | 81 | 0.25611 | 0.16391 | 1.7203e-09 | 0 | 0 | 0 | 0 | 0 | 1 | -90 | 90 | 0.14652 | 0.037002 | -0.14646 | -0.036963
85 | 125 | 0.32925 | 0.21072 | 2.2116e-09 | 0 | 0 | 0 | 0 | 0 | 1 | -90 | 90 | -0.20025 | -0.05061 | 0.2004 | 0.050703
85 | 123 | 1.3098 | 0.8383 | 8.7983e-09 | 0 | 0 | 0 | 0 | 0 | 1 | -90 | 90 | 0.017994 | 0.0045109 | -0.017989 | -0.0045088
80 | 138 | 0.0086569 | 0.0055404 | 5.8149e-11 | 0 | 0 | 0 | 0 | 0 | 1 | -90 | 90 | 0.0034825 | 0.00087209 | -0.0034825 | -0.0008721
138 | 139 | 0.18677 | 0.11953 | 1.2545e-09 | 0 | 0 | 0 | 0 | 0 | 1 | -90 | 90 | 0.0027304 | 0.00068361 | -0.0027304 | -0.00068372
139 | 140 | 0.33914 | 0.21705 | 1.139e-09 | 0 | 0 | 0 | 0 | 0 | 1 | -90 | 90 | 0.0010019 | 0.000251 | -0.0010019 | -0.00025111
139 | 141 | 0.13 | 0.0832 | 8.7322e-10 | 0 | 0 | 0 | 0 | 0 | 1 | -90 | 90 | 0.0017285 | 0.00043272 | -0.0017285 | -0.0004328
125 | 126 | 0.16839 | 0.10777 | 1.1311e-09 | 0 | 0 | 0 | 0 | 0 | 1 | -90 | 90 | -0.20277 | -0.051298 | 0.20285 | 0.051347
123 | 124 | 0.18225 | 0.11664 | 1.2242e-09 | 0 | 0 | 0 | 0 | 0 | 1 | -90 | 90 | 0.014908 | 0.0037365 | -0.014908 | -0.0037364
126 | 136 | 2.7084 | 1.7334 | 4.5481e-09 | 0 | 0 | 0 | 0 | 0 | 1 | -90 | 90 | 0.0016079 | 0.00040259 | -0.0016079 | -0.00040298
126 | 122 | 0.78516 | 0.5025 | 5.274e-09 | 0 | 0 | 0 | 0 | 0 | 1 | -90 | 90 | -0.20445 | -0.051749 | 0.20482 | 0.051981
87 | 88 | 0.53474 | 0.34223 | 8.9797e-10 | 0 | 0 | 0 | 0 | 0 | 1 | -90 | 90 | -0.029228 | -0.0073392 | 0.029233 | 0.0073423
87 | 89 | 1.3396 | 0.85732 | 2.2495e-09 | 0 | 0 | 0 | 0 | 0 | 1 | -90 | 90 | 0.026527 | 0.0066623 | -0.026517 | -0.0066559
88 | 90 | 1.2388 | 0.79286 | 2.0803e-09 | 0 | 0 | 0 | 0 | 0 | 1 | -90 | 90 | -0.030604 | -0.0076858 | 0.030616 | 0.0076938
89 | 95 | 3.4652 | 2.2177 | 5.819e-09 | 0 | 0 | 0 | 0 | 0 | 1 | -90 | 90 | 0.021795 | 0.0054724 | -0.021777 | -0.0054615
90 | 91 | 0.47502 | 0.30401 | 7.9769e-10 | 0 | 0 | 0 | 0 | 0 | 1 | -90 | 90 | -0.032554 | -0.0081793 | 0.032559 | 0.0081827
95 | 94 | 0.63838 | 0.40856 | 1.072e-09 | 0 | 0 | 0 | 0 | 0 | 1 | -90 | 90 | 0.018196 | 0.0045642 | -0.018194 | -0.0045628
91 | 92 | 1.3851 | 0.88644 | 2.3259e-09 | 0 | 0 | 0 | 0 | 0 | 1 | -90 | 90 | -0.035699 | -0.0089697 | 0.035719 | 0.0089818
94 | 100 | 3.8764 | 2.4809 | 6.5096e-09 | 0 | 0 | 0 | 0 | 0 | 1 | -90 | 90 | 0.014838 | 0.0037216 | -0.014828 | -0.0037163
92 | 93 | 0.4647 | 0.29741 | 7.8036e-10 | 0 | 0 | 0 | 0 | 0 | 1 | -90 | 90 | -0.038006 | -0.0095552 | 0.038014 | 0.0095598
100 | 102 | 0.094155 | 0.06026 | 1.5811e-10 | 0 | 0 | 0 | 0 | 0 | 1 | -90 | 90 | 0.0094465 | 0.0023676 | -0.0094464 | -0.0023675
100 | 98 | 1.3703 | 0.87701 | 2.3011e-09 | 0 | 0 | 0 | 0 | 0 | 1 | -90 | 90 | 0.00432 | 0.0010825 | -0.0043197 | -0.0010826
98 | 99 | 0.44452 | 0.28449 | 7.4647e-10 | 0 | 0 | 0 | 0 | 0 | 1 | -90 | 90 | 0.0013118 | 0.0003287 | -0.0013118 | -0.00032876
103 | 132 | 0.5778 | 0.36979 | 3.8812e-09 | 0 | 0 | 0 | 0 | 0 | 1 | -90 | 90 | 0.014844 | 0.0037202 | -0.014843 | -0.0037197
103 | 133 | 0.52773 | 0.33775 | 3.5448e-09 | 0 | 0 | 0 | 0 | 0 | 1 | -90 | 90 | -0.014844 | -0.0037202 | 0.014845 | 0.0037207
132 | 131 | 0.64718 | 0.41419 | 4.3471e-09 | 0 | 0 | 0 | 0 | 0 | 1 | -90 | 90 | 0.012498 | 0.0031322 | -0.012497 | -0.0031319
133 | 134 | 0.30508 | 0.19525 | 2.0492e-09 | 0 | 0 | 0 | 0 | 0 | 1 | -90 | 90 | -0.017703 | -0.0044369 | 0.017704 | 0.0044374
131 | 129 | 0.74632 | 0.47765 | 5.0131e-09 | 0 | 0 | 0 | 0 | 0 | 1 | -90 | 90 | 0.012497 | 0.0031319 | -0.012496 | -0.0031316
134 | 115 | 0.027802 | 0.017793 | 1.8675e-10 | 0 | 0 | 0 | 0 | 0 | 1 | -90 | 90 | -0.019807 | -0.0049645 | 0.019807 | 0.0049646
119 | 120 | 0.048468 | 0.03102 | 3.2556e-10 | 0 | 0 | 0 | 0 | 0 | 1 | -90 | 90 | 0.21743 | 0.055416 | -0.2174 | -0.0554
116 | 113 | 0.37738 | 0.24153 | 2.5349e-09 | 0 | 0 | 0 | 0 | 0 | 1 | -90 | 90 | -0.30059 | -0.076697 | 0.30096 | 0.076933
108 | 109 | 0.57951 | 0.37089 | 3.8926e-09 | 0 | 0 | 0 | 0 | 0 | 1 | -90 | 90 | -0.029374 | -0.0073634 | 0.029379 | 0.0073665
108 | 110 | 0.31565 | 0.20201 | 2.1202e-09 | 0 | 0 | 0 | 0 | 0 | 1 | -90 | 90 | 0.026196 | 0.0065669 | -0.026193 | -0.0065657
109 | 111 | 0.55097 | 0.35262 | 3.7009e-09 | 0 | 0 | 0 | 0 | 0 | 1 | -90 | 90 | -0.033164 | -0.0083151 | 0.03317 | 0.0083189
110 | 112 | 0.1089 | 0.069696 | 7.3148e-10 | 0 | 0 | 0 | 0 | 0 | 1 | -90 | 90 | 0.023411 | 0.0058683 | -0.02341 | -0.005868
111 | 113 | 0.29308 | 0.18757 | 1.9687e-09 | 0 | 0 | 0 | 0 | 0 | 1 | -90 | 90 | 0.30551 | 0.078189 | -0.30521 | -0.078
111 | 114 | 0.56308 | 0.36037 | 3.7822e-09 | 0 | 0 | 0 | 0 | 0 | 1 | -90 | 90 | -0.33868 | -0.086508 | 0.33938 | 0.086953
112 | 115 | 0.36313 | 0.2324 | 2.4391e-09 | 0 | 0 | 0 | 0 | 0 | 1 | -90 | 90 | 0.021258 | 0.0053285 | -0.021256 | -0.0053276
114 | 117 | 0.79455 | 0.50851 | 5.337e-09 | 0 | 0 | 0 | 0 | 0 | 1 | -90 | 90 | -0.34577 | -0.088556 | 0.34679 | 0.089208
117 | 135 | 0.16442 | 0.10523 | 1.1044e-09 | 0 | 0 | 0 | 0 | 0 | 1 | -90 | 90 | -0.34987 | -0.08998 | 0.35009 | 0.090118
120 | 121 | 0.64293 | 0.41147 | 4.3186e-09 | 0 | 0 | 0 | 0 | 0 | 1 | -90 | 90 | 0.20709 | 0.052815 | -0.20678 | -0.052622
121 | 137 | 3.0082 | 1.9252 | 5.0516e-09 | 0 | 0 | 0 | 0 | 0 | 1 | -90 | 90 | 0.0015808 | 0.00039573 | -0.0015807 | -0.00039617
121 | 122 | 0.83756 | 0.53604 | 5.6259e-09 | 0 | 0 | 0 | 0 | 0 | 1 | -90 | 90 | 0.2052 | 0.052227 | -0.20482 | -0.05198
127 | 128 | 0.83612 | 0.53512 | 1.4041e-09 | 0 | 0 | 0 | 0 | 0 | 1 | -90 | 90 | 0.0047832 | 0.0011986 | -0.004783 | -0.0011986
127 | 129 | 0.36738 | 0.23512 | 1.2339e-09 | 0 | 0 | 0 | 0 | 0 | 1 | -90 | 90 | -0.0072534 | -0.0018177 | 0.0072536 | 0.0018178
128 | 130 | 0.67594 | 0.4326 | 1.1351e-09 | 0 | 0 | 0 | 0 | 0 | 1 | -90 | 90 | 0.0029177 | 0.00073116 | -0.0029177 | -0.00073124
141 | 142 | 0.49031 | 0.3138 | 1.6467e-09 | 0 | 0 | 0 | 0 | 0 | 1 | -90 | 90 | 0.00067063 | 0.00016793 | -0.00067063 | -0.00016808
141 | 143 | 0.42203 | 0.2701 | 2.8348e-09 | 0 | 0 | 0 | 0 | 0 | 1 | -90 | 90 | 0.0010579 | 0.00026487 | -0.0010579 | -0.00026514