## bus_data
BUS_I | BUS_TYPE | Pd | Qd | Gs | Bs | area | Vm | Va | baseKV | zone | Vmax | Vmin
1 | 1 | 0.0037297 | 0.00093475 | 0 | 0 | 1 | 0.97063 | -0.56726 | 0.4 | 1 | 1.1 | 0.9
2 | 1 | 0.0020553 | 0.00051511 | 0 | 0 | 1 | 0.97025 | -0.57483 | 0.4 | 1 | 1.1 | 0.9
3 | 1 | 0 | 0 | 0 | 0 | 1 | 0.97133 | -0.55345 | 0.4 | 1 | 1.1 | 0.9
4 | 1 | 0.0043772 | 0.001097 | 0 | 0 | 1 | 0.9701 | -0.57783 | 0.4 | 1 | 1.1 | 0.9
5 | 1 | 0 | 0 | 0 | 0 | 1 | 0.97177 | -0.54472 | 0.4 | 1 | 1.1 | 0.9
10 | 1 | 0.005058 | 0.0012677 | 0 | 0 | 1 | 0.97142 | -0.55164 | 0.4 | 1 | 1.1 | 0.9
6 | 1 | 0.010477 | 0.0026258 | 0 | 0 | 1 | 0.97409 | -0.49904 | 0.4 | 1 | 1.1 | 0.9
107 | 1 | 0.010477 | 0.0026259 | 0 | 0 | 1 | 0.97137 | -0.55259 | 0.4 | 1 | 1.1 | 0.9
7 | 1 | 0 | 0 | 0 | 0 | 1 | 0.97548 | -0.47167 | 0.4 | 1 | 1.1 | 0.9
9 | 1 | 0 | 0 | 0 | 0 | 1 | 0.97596 | -0.46234 | 0.4 | 1 | 1.1 | 0.9
8 | 1 | 0 | 0 | 0 | 0 | 1 | 0.9781 | -0.4204 | 0.4 | 1 | 1.1 | 0.9
23 | 1 | 0.0033878 | 0.00084907 | 0 | 0 | 1 | 0.97656 | -0.4505 | 0.4 | 1 | 1.1 | 0.9
22 | 1 | 0.01133 | 0.0028394 | 0 | 0 | 1 | 0.97904 | -0.40188 | 0.4 | 1 | 1.1 | 0.9
12 | 1 | 0 | 0 | 0 | 0 | 1 | 0.97402 | -0.50054 | 0.4 | 1 | 1.1 | 0.9
21 | 1 | 0 | 0 | 0 | 0 | 1 | 0.98062 | -0.37117 | 0.4 | 1 | 1.1 | 0.9
15 | 1 | 0.010474 | 0.002625 | 0 | 0 | 1 | 0.97357 | -0.50926 | 0.4 | 1 | 1.1 | 0.9
11 | 1 | 0.014326 | 0.0035905 | 0 | 0 | 1 | 0.97348 | -0.5112 | 0.4 | 1 | 1.1 | 0.9
13 | 1 | 0.010991 | 0.0027546 | 0 | 0 | 1 | 0.97718 | -0.43924 | 0.4 | 1 | 1.1 | 0.9
14 | 1 | 0 | 0 | 0 | 0 | 1 | 0.97771 | -0.42867 | 0.4 | 1 | 1.1 | 0.9
88 | 1 | 0.0024356 | 0.00061042 | 0 | 0 | 1 | 0.97816 | -0.41988 | 0.4 | 1 | 1.1 | 0.9
93 | 1 | 0.001107 | 0.00027745 | 0 | 0 | 1 | 0.97655 | -0.45149 | 0.4 | 1 | 1.1 | 0.9
94 | 1 | 0.001107 | 0.00027744 | 0 | 0 | 1 | 0.97605 | -0.46126 | 0.4 | 1 | 1.1 | 0.9
91 | 1 | 0.0024356 | 0.00061042 | 0 | 0 | 1 | 0.97712 | -0.44028 | 0.4 | 1 | 1.1 | 0.9
89 | 1 | 0.0024356 | 0.00061042 | 0 | 0 | 1 | 0.97759 | -0.4311 | 0.4 | 1 | 1.1 | 0.9
90 | 1 | 0.0024356 | 0.00061042 | 0 | 0 | 1 | 0.979 | -0.40342 | 0.4 | 1 | 1.1 | 0.9
17 | 1 | 0.014367 | 0.0036006 | 0 | 0 | 1 | 0.97928 | -0.39747 | 0.4 | 1 | 1.1 | 0.9
18 | 1 | 0.0060176 | 0.0015082 | 0 | 0 | 1 | 0.97907 | -0.40152 | 0.4 | 1 | 1.1 | 0.9
19 | 1 | 0 | 0 | 0 | 0 | 1 | 0.97964 | -0.39048 | 0.4 | 1 | 1.1 | 0.9
20 | 1 | 0.011685 | 0.0029286 | 0 | 0 | 1 | 0.97944 | -0.39424 | 0.4 | 1 | 1.1 | 0.9
24 | 1 | 0 | 0 | 0 | 0 | 1 | 0.98909 | -0.20759 | 0.4 | 1 | 1.1 | 0.9
106 | 1 | 0.0020956 | 0.00052521 | 0 | 0 | 1 | 0.9804 | -0.37554 | 0.4 | 1 | 1.1 | 0.9
27 | 1 | 0.0068317 | 0.0017122 | 0 | 0 | 1 | 0.9877 | -0.23449 | 0.4 | 1 | 1.1 | 0.9
25 | 1 | 0.020883 | 0.0052338 | 0 | 0 | 1 | 0.99123 | -0.1665 | 0.4 | 1 | 1.1 | 0.9
37 | 1 | 0 | 0 | 0 | 0 | 1 | 0.98763 | -0.23588 | 0.4 | 1 | 1.1 | 0.9
26 | 1 | 0 | 0 | 0 | 0 | 1 | 0.99381 | -0.11726 | 0.4 | 1 | 1.1 | 0.9
28 | 1 | 0.0031802 | 0.00079703 | 0 | 0 | 1 | 0.99624 | -0.07112 | 0.4 | 1 | 1.1 | 0.9
29 | 1 | 0.0026762 | 0.00067071 | 0 | 0 | 1 | 0.9915 | -0.16156 | 0.4 | 1 | 1.1 | 0.9
30 | 1 | 0.0041321 | 0.0010356 | 0 | 0 | 1 | 0.99641 | -0.067886 | 0.4 | 1 | 1.1 | 0.9
38 | 1 | 0.0018746 | 0.00046981 | 0 | 0 | 1 | 0.99108 | -0.1695 | 0.4 | 1 | 1.1 | 0.9
36 | 1 | 0.021804 | 0.0054647 | 0 | 0 | 1 | 0.98708 | -0.24667 | 0.4 | 1 | 1.1 | 0.9
31 | 3 | 0.0022336 | 0.00055978 | 0 | 0 | 1 | 1 | 0 | 0.4 | 1 | 1.1 | 0.9
39 | 1 | 0.0024906 | 0.00062421 | 0 | 0 | 1 | 0.98913 | -0.20695 | 0.4 | 1 | 1.1 | 0.9
33 | 1 | 0.0020278 | 0.00050822 | 0 | 0 | 1 | 0.99976 | -0.0046813 | 0.4 | 1 | 1.1 | 0.9
32 | 1 | 0.0060683 | 0.0015209 | 0 | 0 | 1 | 0.99973 | -0.0051447 | 0.4 | 1 | 1.1 | 0.9
34 | 1 | 0.0015754 | 0.00039484 | 0 | 0 | 1 | 0.99966 | -0.0065139 | 0.4 | 1 | 1.1 | 0.9
35 | 1 | 0.0022526 | 0.00056455 | 0 | 0 | 1 | 0.99958 | -0.0081365 | 0.4 | 1 | 1.1 | 0.9
40 | 1 | 0 | 0 | 0 | 0 | 1 | 0.98878 | -0.21383 | 0.4 | 1 | 1.1 | 0.9
41 | 1 | 0.0024346 | 0.00061017 | 0 | 0 | 1 | 0.98856 | -0.218 | 0.4 | 1 | 1.1 | 0.9
42 | 1 | 0 | 0 | 0 | 0 | 1 | 0.98786 | -0.2316 | 0.4 | 1 | 1.1 | 0.9
53 | 1 | 0.0061994 | 0.0015537 | 0 | 0 | 1 | 0.98844 | -0.22029 | 0.4 | 1 | 1.1 | 0.9
48 | 1 | 0 | 0 | 0 | 0 | 1 | 0.9861 | -0.26559 | 0.4 | 1 | 1.1 | 0.9
56 | 1 | 0.01 | 0.0025063 | 0 | 0 | 1 | 0.98558 | -0.27568 | 0.4 | 1 | 1.1 | 0.9
54 | 1 | 0.0026382 | 0.00066121 | 0 | 0 | 1 | 0.9882 | -0.22505 | 0.4 | 1 | 1.1 | 0.9
61 | 1 | 0.0086482 | 0.0021675 | 0 | 0 | 1 | 0.98488 | -0.2892 | 0.4 | 1 | 1.1 | 0.9
46 | 1 | 0 | 0 | 0 | 0 | 1 | 0.98584 | -0.27062 | 0.4 | 1 | 1.1 | 0.9
57 | 1 | 0.010002 | 0.0025067 | 0 | 0 | 1 | 0.98371 | -0.31207 | 0.4 | 1 | 1.1 | 0.9
43 | 1 | 0.0023551 | 0.00059024 | 0 | 0 | 1 | 0.98562 | -0.27491 | 0.4 | 1 | 1.1 | 0.9
44 | 1 | 0.0022838 | 0.00057239 | 0 | 0 | 1 | 0.98565 | -0.2742 | 0.4 | 1 | 1.1 | 0.9
45 | 1 | 0.0060673 | 0.0015206 | 0 | 0 | 1 | 0.9856 | -0.27523 | 0.4 | 1 | 1.1 | 0.9
47 | 1 | 0.021026 | 0.0052697 | 0 | 0 | 1 | 0.98499 | -0.28705 | 0.4 | 1 | 1.1 | 0.9
49 | 1 | 0.003232 | 0.00081001 | 0 | 0 | 1 | 0.98479 | -0.29086 | 0.4 | 1 | 1.1 | 0.9
50 | 1 | 0 | 0 | 0 | 0 | 1 | 0.98378 | -0.31052 | 0.4 | 1 | 1.1 | 0.9
62 | 1 | 0.010575 | 0.0026503 | 0 | 0 | 1 | 0.98323 | -0.32155 | 0.4 | 1 | 1.1 | 0.9
52 | 1 | 0 | 0 | 0 | 0 | 1 | 0.98274 | -0.33059 | 0.4 | 1 | 1.1 | 0.9
51 | 1 | 0 | 0 | 0 | 0 | 1 | 0.98189 | -0.34716 | 0.4 | 1 | 1.1 | 0.9
104 | 1 | 0.0015347 | 0.00038463 | 0 | 0 | 1 | 0.98187 | -0.3475 | 0.4 | 1 | 1.1 | 0.9
102 | 1 | 0.0021605 | 0.00054148 | 0 | 0 | 1 | 0.98145 | -0.35578 | 0.4 | 1 | 1.1 | 0.9
99 | 1 | 0.0017347 | 0.00043475 | 0 | 0 | 1 | 0.98265 | -0.3325 | 0.4 | 1 | 1.1 | 0.9
103 | 1 | 0 | 0 | 0 | 0 | 1 | 0.98121 | -0.36047 | 0.4 | 1 | 1.1 | 0.9
98 | 1 | 0.0012587 | 0.00031545 | 0 | 0 | 1 | 0.98258 | -0.33374 | 0.4 | 1 | 1.1 | 0.9
55 | 1 | 0.0018505 | 0.00046377 | 0 | 0 | 1 | 0.98812 | -0.22656 | 0.4 | 1 | 1.1 | 0.9
58 | 1 | 0 | 0 | 0 | 0 | 1 | 0.98218 | -0.34191 | 0.4 | 1 | 1.1 | 0.9
59 | 1 | 0 | 0 | 0 | 0 | 1 | 0.98175 | -0.3504 | 0.4 | 1 | 1.1 | 0.9
60 | 1 | 0.0055621 | 0.001394 | 0 | 0 | 1 | 0.98177 | -0.34989 | 0.4 | 1 | 1.1 | 0.9
100 | 1 | 0 | 0 | 0 | 0 | 1 | 0.98071 | -0.37059 | 0.4 | 1 | 1.1 | 0.9
64 | 1 | 0.010249 | 0.0025686 | 0 | 0 | 1 | 0.98175 | -0.35035 | 0.4 | 1 | 1.1 | 0.9
110 | 1 | 0.0085071 | 0.0021321 | 0 | 0 | 1 | 0.98067 | -0.37147 | 0.4 | 1 | 1.1 | 0.9
101 | 1 | 0 | 0 | 0 | 0 | 1 | 0.98012 | -0.38226 | 0.4 | 1 | 1.1 | 0.9
65 | 1 | 0.0021377 | 0.00053577 | 0 | 0 | 1 | 0.98152 | -0.35481 | 0.4 | 1 | 1.1 | 0.9
63 | 1 | 0.020951 | 0.0052509 | 0 | 0 | 1 | 0.98199 | -0.34576 | 0.4 | 1 | 1.1 | 0.9
66 | 1 | 0.003765 | 0.00094359 | 0 | 0 | 1 | 0.98139 | -0.35742 | 0.4 | 1 | 1.1 | 0.9
67 | 1 | 0 | 0 | 0 | 0 | 1 | 0.98138 | -0.35761 | 0.4 | 1 | 1.1 | 0.9
68 | 1 | 0.0025992 | 0.00065142 | 0 | 0 | 1 | 0.98134 | -0.35843 | 0.4 | 1 | 1.1 | 0.9
71 | 1 | 0.010906 | 0.0027334 | 0 | 0 | 1 | 0.97991 | -0.38627 | 0.4 | 1 | 1.1 | 0.9
69 | 1 | 0.00083431 | 0.0002091 | 0 | 0 | 1 | 0.98133 | -0.35851 | 0.4 | 1 | 1.1 | 0.9
109 | 1 | 0.013775 | 0.0034523 | 0 | 0 | 1 | 0.9795 | -0.39439 | 0.4 | 1 | 1.1 | 0.9
72 | 1 | 0.001155 | 0.00028947 | 0 | 0 | 1 | 0.97326 | -0.51606 | 0.4 | 1 | 1.1 | 0.9
73 | 1 | 0.0011563 | 0.00028979 | 0 | 0 | 1 | 0.97287 | -0.52374 | 0.4 | 1 | 1.1 | 0.9
74 | 1 | 0 | 0 | 0 | 0 | 1 | 0.97361 | -0.50915 | 0.4 | 1 | 1.1 | 0.9
75 | 1 | 0.0011556 | 0.00028961 | 0 | 0 | 1 | 0.97251 | -0.53079 | 0.4 | 1 | 1.1 | 0.9
76 | 1 | 0.00052016 | 0.00013036 | 0 | 0 | 1 | 0.97392 | -0.50306 | 0.4 | 1 | 1.1 | 0.9
82 | 1 | 0.0011556 | 0.00028961 | 0 | 0 | 1 | 0.97221 | -0.53675 | 0.4 | 1 | 1.1 | 0.9
86 | 1 | 0 | 0 | 0 | 0 | 1 | 0.97423 | -0.49696 | 0.4 | 1 | 1.1 | 0.9
80 | 1 | 0.0011563 | 0.00028979 | 0 | 0 | 1 | 0.97187 | -0.54351 | 0.4 | 1 | 1.1 | 0.9
84 | 1 | 0.001107 | 0.00027745 | 0 | 0 | 1 | 0.97467 | -0.48826 | 0.4 | 1 | 1.1 | 0.9
77 | 1 | 0.0025429 | 0.00063732 | 0 | 0 | 1 | 0.97137 | -0.55349 | 0.4 | 1 | 1.1 | 0.9
78 | 1 | 0.0025412 | 0.00063688 | 0 | 0 | 1 | 0.97162 | -0.54855 | 0.4 | 1 | 1.1 | 0.9
79 | 1 | 0.0025412 | 0.00063687 | 0 | 0 | 1 | 0.97116 | -0.55758 | 0.4 | 1 | 1.1 | 0.9
81 | 1 | 0.0025439 | 0.00063756 | 0 | 0 | 1 | 0.97097 | -0.56127 | 0.4 | 1 | 1.1 | 0.9
83 | 1 | 0.0025439 | 0.00063756 | 0 | 0 | 1 | 0.97085 | -0.56379 | 0.4 | 1 | 1.1 | 0.9
96 | 1 | 0.0065296 | 0.0016365 | 0 | 0 | 1 | 0.97066 | -0.56738 | 0.4 | 1 | 1.1 | 0.9
85 | 1 | 0.001107 | 0.00027744 | 0 | 0 | 1 | 0.97509 | -0.48015 | 0.4 | 1 | 1.1 | 0.9
87 | 1 | 0.0011065 | 0.00027731 | 0 | 0 | 1 | 0.97553 | -0.47138 | 0.4 | 1 | 1.1 | 0.9
92 | 1 | 0.0067364 | 0.0016883 | 0 | 0 | 1 | 0.98032 | -0.37775 | 0.4 | 1 | 1.1 | 0.9
95 | 1 | 0.0014632 | 0.00036671 | 0 | 0 | 1 | 0.98087 | -0.36702 | 0.4 | 1 | 1.1 | 0.9
105 | 1 | 0.0034469 | 0.00086386 | 0 | 0 | 1 | 0.98105 | -0.36357 | 0.4 | 1 | 1.1 | 0.9
97 | 1 | 0.001776 | 0.0004451 | 0 | 0 | 1 | 0.98254 | -0.33448 | 0.4 | 1 | 1.1 | 0.9

## generator_data
GEN_BUS | PG | QG | QMAX | QMIN | VG | MBASE | GEN_STATUS | PMAX | PMIN
31 | 0.43373 | 0.11152 | 10 | -10 | 1 | 100 | 1 | 10 | 0

## branch_data
F_BUS | T_BUS | BR_R | BR_X | BR_B | RATE_A | RATE_B | RATE_C | TAP | SHIFT | BR_STATUS | ANGMIN | ANGMAX | P_in | Q_in | P_out | Q_out
1 | 2 | 4.9631 | 3.1764 | 8.3344e-09 | 0 | 0 | 0 | 0 | 0 | 1 | -90 | 90 | 0.0064352 | 0.0016129 | -0.0064329 | -0.0016122
1 | 3 | 5.7408 | 3.6741 | 9.6404e-09 | 0 | 0 | 0 | 0 | 0 | 1 | -90 | 90 | -0.010165 | -0.0025477 | 0.010172 | 0.002551
2 | 4 | 2.8915 | 1.8506 | 4.8557e-09 | 0 | 0 | 0 | 0 | 0 | 1 | -90 | 90 | 0.0043777 | 0.001097 | -0.004377 | -0.0010971
3 | 5 | 3.6327 | 2.3249 | 6.1003e-09 | 0 | 0 | 0 | 0 | 0 | 1 | -90 | 90 | -0.010172 | -0.002551 | 0.010176 | 0.0025531
5 | 10 | 1.8847 | 1.2062 | 3.1649e-09 | 0 | 0 | 0 | 0 | 0 | 1 | -90 | 90 | 0.015541 | 0.003897 | -0.015536 | -0.003894
5 | 6 | 7.5405 | 4.8259 | 1.2662e-08 | 0 | 0 | 0 | 0 | 0 | 1 | -90 | 90 | -0.025716 | -0.00645 | 0.025773 | 0.0064848
10 | 107 | 0.38069 | 0.24364 | 6.3928e-10 | 0 | 0 | 0 | 0 | 0 | 1 | -90 | 90 | 0.010478 | 0.0026263 | -0.010477 | -0.002626
6 | 7 | 3.222 | 2.0621 | 5.4105e-09 | 0 | 0 | 0 | 0 | 0 | 1 | -90 | 90 | -0.036249 | -0.0091106 | 0.036297 | 0.0091404
7 | 9 | 1.1002 | 0.70415 | 1.8476e-09 | 0 | 0 | 0 | 0 | 0 | 1 | -90 | 90 | -0.036297 | -0.0091404 | 0.036313 | 0.0091506
9 | 12 | 6.5621 | 4.1997 | 1.102e-08 | 0 | 0 | 0 | 0 | 0 | 1 | -90 | 90 | 0.024856 | 0.00625 | -0.024811 | -0.0062221
9 | 23 | 0.82901 | 0.53057 | 1.3921e-09 | 0 | 0 | 0 | 0 | 0 | 1 | -90 | 90 | -0.061169 | -0.0154 | 0.061204 | 0.015422
8 | 23 | 2.0023 | 1.2815 | 3.3624e-09 | 0 | 0 | 0 | 0 | 0 | 1 | -90 | 90 | 0.064685 | 0.016331 | -0.064592 | -0.016271
8 | 22 | 1.2343 | 0.78995 | 2.0727e-09 | 0 | 0 | 0 | 0 | 0 | 1 | -90 | 90 | -0.064685 | -0.016331 | 0.064743 | 0.016367
22 | 21 | 1.7457 | 1.1173 | 2.9315e-09 | 0 | 0 | 0 | 0 | 0 | 1 | -90 | 90 | -0.076072 | -0.019207 | 0.076184 | 0.019278
12 | 15 | 3.5396 | 2.2654 | 5.944e-09 | 0 | 0 | 0 | 0 | 0 | 1 | -90 | 90 | 0.010478 | 0.0026274 | -0.010474 | -0.0026251
12 | 11 | 3.1637 | 2.0248 | 5.3127e-09 | 0 | 0 | 0 | 0 | 0 | 1 | -90 | 90 | 0.014333 | 0.0035947 | -0.014326 | -0.0035906
21 | 24 | 6.4719 | 4.142 | 1.0868e-08 | 0 | 0 | 0 | 0 | 0 | 1 | -90 | 90 | -0.11039 | -0.027863 | 0.11126 | 0.02842
21 | 106 | 8.9856 | 5.7508 | 1.5089e-08 | 0 | 0 | 0 | 0 | 0 | 1 | -90 | 90 | 0.002096 | 0.00052405 | -0.0020956 | -0.00052522
21 | 19 | 2.5927 | 1.6594 | 4.3539e-09 | 0 | 0 | 0 | 0 | 0 | 1 | -90 | 90 | 0.032108 | 0.0080615 | -0.032079 | -0.008043
13 | 14 | 4.1158 | 2.6341 | 6.9116e-09 | 0 | 0 | 0 | 0 | 0 | 1 | -90 | 90 | -0.010991 | -0.0027547 | 0.010996 | 0.0027576
14 | 88 | 3.4297 | 2.195 | 5.7594e-09 | 0 | 0 | 0 | 0 | 0 | 1 | -90 | 90 | -0.010996 | -0.0027576 | 0.011001 | 0.00276
88 | 89 | 1.3377 | 0.85611 | 2.2463e-09 | 0 | 0 | 0 | 0 | 0 | 1 | -90 | 90 | 0.036126 | 0.0091197 | -0.036106 | -0.0091075
88 | 90 | 1.4305 | 0.91555 | 2.4023e-09 | 0 | 0 | 0 | 0 | 0 | 1 | -90 | 90 | -0.049563 | -0.01249 | 0.049602 | 0.012515
93 | 94 | 1.3918 | 0.89078 | 2.3373e-09 | 0 | 0 | 0 | 0 | 0 | 1 | -90 | 90 | 0.030097 | 0.0075895 | -0.030083 | -0.0075807
93 | 91 | 1.5427 | 0.98736 | 2.5907e-09 | 0 | 0 | 0 | 0 | 0 | 1 | -90 | 90 | -0.031204 | -0.0078669 | 0.03122 | 0.0078774
94 | 87 | 1.4963 | 0.95766 | 2.5128e-09 | 0 | 0 | 0 | 0 | 0 | 1 | -90 | 90 | 0.028976 | 0.0073033 | -0.028962 | -0.0072945
91 | 89 | 1.1727 | 0.75055 | 1.9693e-09 | 0 | 0 | 0 | 0 | 0 | 1 | -90 | 90 | -0.033656 | -0.0084878 | 0.033671 | 0.0084971
90 | 92 | 2.1306 | 1.3636 | 3.5778e-09 | 0 | 0 | 0 | 0 | 0 | 1 | -90 | 90 | -0.052037 | -0.013125 | 0.052101 | 0.013166
17 | 18 | 2.896 | 1.8535 | 4.8632e-09 | 0 | 0 | 0 | 0 | 0 | 1 | -90 | 90 | 0.0060187 | 0.0015085 | -0.0060176 | -0.0015082
17 | 19 | 1.4737 | 0.94318 | 2.4748e-09 | 0 | 0 | 0 | 0 | 0 | 1 | -90 | 90 | -0.020385 | -0.0051091 | 0.020392 | 0.0051132
19 | 20 | 1.3838 | 0.88563 | 2.3238e-09 | 0 | 0 | 0 | 0 | 0 | 1 | -90 | 90 | 0.011687 | 0.0029297 | -0.011685 | -0.0029286
24 | 27 | 4.1132 | 2.6324 | 6.9071e-09 | 0 | 0 | 0 | 0 | 0 | 1 | -90 | 90 | 0.028685 | 0.0072075 | -0.028649 | -0.0071846
24 | 25 | 1.3036 | 0.83433 | 4.3783e-09 | 0 | 0 | 0 | 0 | 0 | 1 | -90 | 90 | -0.13995 | -0.035627 | 0.14022 | 0.035805
27 | 37 | 0.27777 | 0.17777 | 4.6646e-10 | 0 | 0 | 0 | 0 | 0 | 1 | -90 | 90 | 0.021817 | 0.0054724 | -0.021815 | -0.0054716
25 | 26 | 1.3639 | 0.87288 | 6.8709e-09 | 0 | 0 | 0 | 0 | 0 | 1 | -90 | 90 | -0.16111 | -0.041038 | 0.16149 | 0.041283
37 | 36 | 2.1634 | 1.3846 | 3.6329e-09 | 0 | 0 | 0 | 0 | 0 | 1 | -90 | 90 | 0.021815 | 0.0054716 | -0.021804 | -0.0054647
26 | 28 | 0.50558 | 0.32357 | 2.547e-09 | 0 | 0 | 0 | 0 | 0 | 1 | -90 | 90 | -0.4099 | -0.10463 | 0.41081 | 0.10521
26 | 29 | 0.79653 | 0.50978 | 4.0128e-09 | 0 | 0 | 0 | 0 | 0 | 1 | -90 | 90 | 0.2484 | 0.063343 | -0.24787 | -0.063004
28 | 30 | 0.035253 | 0.022562 | 1.776e-10 | 0 | 0 | 0 | 0 | 0 | 1 | -90 | 90 | -0.41399 | -0.10601 | 0.41406 | 0.10605
29 | 38 | 0.14397 | 0.092138 | 7.2527e-10 | 0 | 0 | 0 | 0 | 0 | 1 | -90 | 90 | 0.2452 | 0.062333 | -0.2451 | -0.062274
30 | 31 | 0.7353 | 0.47059 | 3.7043e-09 | 0 | 0 | 0 | 0 | 0 | 1 | -90 | 90 | -0.41819 | -0.10709 | 0.41957 | 0.10797
38 | 39 | 0.68263 | 0.43688 | 3.439e-09 | 0 | 0 | 0 | 0 | 0 | 1 | -90 | 90 | 0.24323 | 0.061804 | -0.24279 | -0.061524
31 | 33 | 1.7589 | 1.1257 | 2.9537e-09 | 0 | 0 | 0 | 0 | 0 | 1 | -90 | 90 | 0.011927 | 0.0029894 | -0.011925 | -0.002988
39 | 40 | 0.12644 | 0.080921 | 6.3698e-10 | 0 | 0 | 0 | 0 | 0 | 1 | -90 | 90 | 0.2403 | 0.0609 | -0.24022 | -0.060849
33 | 32 | 0.20976 | 0.13424 | 3.5224e-10 | 0 | 0 | 0 | 0 | 0 | 1 | -90 | 90 | 0.0098969 | 0.0024798 | -0.0098967 | -0.0024797
32 | 34 | 1.6015 | 1.025 | 2.6894e-09 | 0 | 0 | 0 | 0 | 0 | 1 | -90 | 90 | 0.0038285 | 0.00095886 | -0.0038282 | -0.00095897
34 | 35 | 3.2252 | 2.0642 | 5.4161e-09 | 0 | 0 | 0 | 0 | 0 | 1 | -90 | 90 | 0.0022528 | 0.00056412 | -0.0022526 | -0.00056455
40 | 41 | 1.3933 | 0.8917 | 2.3397e-09 | 0 | 0 | 0 | 0 | 0 | 1 | -90 | 90 | 0.013128 | 0.0032903 | -0.013125 | -0.0032889
40 | 42 | 0.3451 | 0.22087 | 1.7386e-09 | 0 | 0 | 0 | 0 | 0 | 1 | -90 | 90 | 0.22709 | 0.057559 | -0.2269 | -0.057435
41 | 53 | 0.93898 | 0.60095 | 1.5768e-09 | 0 | 0 | 0 | 0 | 0 | 1 | -90 | 90 | 0.01069 | 0.0026787 | -0.010689 | -0.0026781
42 | 48 | 1.009 | 0.64573 | 5.0829e-09 | 0 | 0 | 0 | 0 | 0 | 1 | -90 | 90 | 0.14811 | 0.037517 | -0.14787 | -0.037363
42 | 56 | 2.4554 | 1.5714 | 4.1232e-09 | 0 | 0 | 0 | 0 | 0 | 1 | -90 | 90 | 0.078788 | 0.019918 | -0.078622 | -0.019812
53 | 54 | 4.6401 | 2.9697 | 7.792e-09 | 0 | 0 | 0 | 0 | 0 | 1 | -90 | 90 | 0.0044898 | 0.0011244 | -0.0044888 | -0.0011245
48 | 61 | 2.5586 | 1.6375 | 4.2966e-09 | 0 | 0 | 0 | 0 | 0 | 1 | -90 | 90 | 0.040292 | 0.010142 | -0.040247 | -0.010114
48 | 46 | 0.20526 | 0.13137 | 1.0341e-09 | 0 | 0 | 0 | 0 | 0 | 1 | -90 | 90 | 0.10758 | 0.027221 | -0.10755 | -0.027204
56 | 57 | 2.3138 | 1.4809 | 3.8855e-09 | 0 | 0 | 0 | 0 | 0 | 1 | -90 | 90 | 0.068622 | 0.017306 | -0.068503 | -0.01723
54 | 55 | 3.5658 | 2.2821 | 5.9879e-09 | 0 | 0 | 0 | 0 | 0 | 1 | -90 | 90 | 0.0018506 | 0.00046327 | -0.0018505 | -0.00046377
61 | 62 | 4.4541 | 2.8506 | 7.4797e-09 | 0 | 0 | 0 | 0 | 0 | 1 | -90 | 90 | 0.031599 | 0.0079463 | -0.03155 | -0.0079159
46 | 47 | 0.74312 | 0.4756 | 3.7437e-09 | 0 | 0 | 0 | 0 | 0 | 1 | -90 | 90 | 0.096844 | 0.02452 | -0.096768 | -0.024472
46 | 44 | 1.4535 | 0.93026 | 2.4409e-09 | 0 | 0 | 0 | 0 | 0 | 1 | -90 | 90 | 0.010708 | 0.0026843 | -0.010707 | -0.0026834
57 | 58 | 2.215 | 1.4176 | 3.7195e-09 | 0 | 0 | 0 | 0 | 0 | 1 | -90 | 90 | 0.058501 | 0.014723 | -0.058418 | -0.01467
43 | 44 | 0.37097 | 0.23742 | 6.2297e-10 | 0 | 0 | 0 | 0 | 0 | 1 | -90 | 90 | -0.0084224 | -0.0021109 | 0.0084227 | 0.002111
43 | 45 | 0.22913 | 0.14664 | 3.8476e-10 | 0 | 0 | 0 | 0 | 0 | 1 | -90 | 90 | 0.0060673 | 0.0015206 | -0.0060672 | -0.0015206
47 | 49 | 0.22027 | 0.14097 | 1.1097e-09 | 0 | 0 | 0 | 0 | 0 | 1 | -90 | 90 | 0.075742 | 0.019202 | -0.075728 | -0.019193
49 | 50 | 1.1869 | 0.75959 | 5.9792e-09 | 0 | 0 | 0 | 0 | 0 | 1 | -90 | 90 | 0.072496 | 0.018383 | -0.072427 | -0.01834
50 | 52 | 1.2092 | 0.7739 | 6.0918e-09 | 0 | 0 | 0 | 0 | 0 | 1 | -90 | 90 | 0.072427 | 0.01834 | -0.072358 | -0.018296
62 | 63 | 5.0008 | 3.2005 | 8.3977e-09 | 0 | 0 | 0 | 0 | 0 | 1 | -90 | 90 | 0.020975 | 0.0052656 | -0.020951 | -0.0052509
52 | 99 | 1.7278 | 1.1058 | 2.9014e-09 | 0 | 0 | 0 | 0 | 0 | 1 | -90 | 90 | 0.0047699 | 0.0011949 | -0.0047695 | -0.0011949
52 | 51 | 1.0666 | 0.68265 | 5.3735e-09 | 0 | 0 | 0 | 0 | 0 | 1 | -90 | 90 | 0.067588 | 0.017101 | -0.067534 | -0.017067
51 | 104 | 0.96516 | 0.6177 | 1.6208e-09 | 0 | 0 | 0 | 0 | 0 | 1 | -90 | 90 | 0.0015347 | 0.0003845 | -0.0015347 | -0.00038464
51 | 102 | 0.56755 | 0.36323 | 2.8592e-09 | 0 | 0 | 0 | 0 | 0 | 1 | -90 | 90 | 0.065999 | 0.016683 | -0.065972 | -0.016666
102 | 103 | 0.31887 | 0.20408 | 1.6064e-09 | 0 | 0 | 0 | 0 | 0 | 1 | -90 | 90 | 0.063812 | 0.016124 | -0.063797 | -0.016115
99 | 98 | 1.7694 | 1.1324 | 2.9713e-09 | 0 | 0 | 0 | 0 | 0 | 1 | -90 | 90 | 0.0030348 | 0.00076013 | -0.0030346 | -0.00076031
103 | 105 | 3.8746 | 2.4798 | 6.5065e-09 | 0 | 0 | 0 | 0 | 0 | 1 | -90 | 90 | 0.0034473 | 0.00086358 | -0.0034468 | -0.00086388
103 | 95 | 0.4708 | 0.30131 | 2.3718e-09 | 0 | 0 | 0 | 0 | 0 | 1 | -90 | 90 | 0.06035 | 0.015252 | -0.060331 | -0.01524
98 | 97 | 1.7972 | 1.1502 | 3.018e-09 | 0 | 0 | 0 | 0 | 0 | 1 | -90 | 90 | 0.001776 | 0.00044485 | -0.0017759 | -0.0004451
58 | 59 | 1.1057 | 0.70765 | 1.8568e-09 | 0 | 0 | 0 | 0 | 0 | 1 | -90 | 90 | 0.033258 | 0.0083606 | -0.033244 | -0.0083521
58 | 60 | 1.3732 | 0.87882 | 2.3059e-09 | 0 | 0 | 0 | 0 | 0 | 1 | -90 | 90 | 0.02516 | 0.0063098 | -0.02515 | -0.0063039
59 | 100 | 2.6253 | 1.6802 | 4.4086e-09 | 0 | 0 | 0 | 0 | 0 | 1 | -90 | 90 | 0.033244 | 0.0083522 | -0.033212 | -0.0083321
60 | 64 | 0.09992 | 0.063949 | 1.6779e-10 | 0 | 0 | 0 | 0 | 0 | 1 | -90 | 90 | 0.019588 | 0.0049099 | -0.019588 | -0.0049096
100 | 110 | 0.44477 | 0.28465 | 7.4688e-10 | 0 | 0 | 0 | 0 | 0 | 1 | -90 | 90 | 0.0085074 | 0.0021323 | -0.008507 | -0.0021321
100 | 101 | 2.038 | 1.3043 | 3.4223e-09 | 0 | 0 | 0 | 0 | 0 | 1 | -90 | 90 | 0.024705 | 0.0061998 | -0.024691 | -0.0061914
64 | 65 | 2.0663 | 1.3224 | 3.4699e-09 | 0 | 0 | 0 | 0 | 0 | 1 | -90 | 90 | 0.0093392 | 0.002341 | -0.0093372 | -0.0023401
101 | 109 | 3.7871 | 2.4238 | 6.3596e-09 | 0 | 0 | 0 | 0 | 0 | 1 | -90 | 90 | 0.013783 | 0.0034568 | -0.013775 | -0.0034524
101 | 71 | 1.582 | 1.0125 | 2.6567e-09 | 0 | 0 | 0 | 0 | 0 | 1 | -90 | 90 | 0.010908 | 0.0027345 | -0.010906 | -0.0027335
65 | 66 | 1.5629 | 1.0003 | 2.6245e-09 | 0 | 0 | 0 | 0 | 0 | 1 | -90 | 90 | 0.0071995 | 0.0018043 | -0.0071986 | -0.001804
66 | 67 | 0.2441 | 0.15622 | 4.099e-10 | 0 | 0 | 0 | 0 | 0 | 1 | -90 | 90 | 0.0034336 | 0.00086037 | -0.0034336 | -0.00086039
67 | 68 | 1.0233 | 0.6549 | 1.7184e-09 | 0 | 0 | 0 | 0 | 0 | 1 | -90 | 90 | 0.0034336 | 0.00086039 | -0.0034335 | -0.00086047
68 | 69 | 0.39359 | 0.2519 | 6.6095e-10 | 0 | 0 | 0 | 0 | 0 | 1 | -90 | 90 | 0.00083431 | 0.00020904 | -0.00083431 | -0.0002091
72 | 73 | 1.3646 | 0.87331 | 2.2915e-09 | 0 | 0 | 0 | 0 | 0 | 1 | -90 | 90 | 0.02391 | 0.0060081 | -0.023902 | -0.0060027
72 | 74 | 1.1728 | 0.75061 | 1.9695e-09 | 0 | 0 | 0 | 0 | 0 | 1 | -90 | 90 | -0.025065 | -0.0062975 | 0.025074 | 0.0063027
73 | 75 | 1.3159 | 0.84219 | 2.2098e-09 | 0 | 0 | 0 | 0 | 0 | 1 | -90 | 90 | 0.022745 | 0.0057129 | -0.022738 | -0.0057082
74 | 76 | 1.0352 | 0.66252 | 1.7384e-09 | 0 | 0 | 0 | 0 | 0 | 1 | -90 | 90 | -0.025074 | -0.0063026 | 0.025081 | 0.0063071
75 | 82 | 1.1719 | 0.75002 | 1.9679e-09 | 0 | 0 | 0 | 0 | 0 | 1 | -90 | 90 | 0.021582 | 0.0054186 | -0.021576 | -0.0054149
76 | 86 | 1.0154 | 0.64989 | 1.7052e-09 | 0 | 0 | 0 | 0 | 0 | 1 | -90 | 90 | -0.025601 | -0.0064375 | 0.025608 | 0.0064421
82 | 80 | 1.405 | 0.89923 | 2.3594e-09 | 0 | 0 | 0 | 0 | 0 | 1 | -90 | 90 | 0.02042 | 0.0051253 | -0.020414 | -0.0051213
86 | 84 | 1.4492 | 0.9275 | 2.4336e-09 | 0 | 0 | 0 | 0 | 0 | 1 | -90 | 90 | -0.025608 | -0.0064421 | 0.025619 | 0.0064487
80 | 78 | 1.1079 | 0.70906 | 1.8605e-09 | 0 | 0 | 0 | 0 | 0 | 1 | -90 | 90 | 0.019258 | 0.0048315 | -0.019253 | -0.0048287
84 | 85 | 1.2966 | 0.82985 | 2.1774e-09 | 0 | 0 | 0 | 0 | 0 | 1 | -90 | 90 | -0.026726 | -0.0067261 | 0.026737 | 0.0067326
77 | 78 | 1.2514 | 0.80089 | 2.1014e-09 | 0 | 0 | 0 | 0 | 0 | 1 | -90 | 90 | -0.016708 | -0.0041895 | 0.016712 | 0.0041918
77 | 79 | 1.2218 | 0.78198 | 2.0518e-09 | 0 | 0 | 0 | 0 | 0 | 1 | -90 | 90 | 0.014165 | 0.0035521 | -0.014162 | -0.0035506
79 | 81 | 1.3401 | 0.85763 | 2.2503e-09 | 0 | 0 | 0 | 0 | 0 | 1 | -90 | 90 | 0.011621 | 0.0029137 | -0.011619 | -0.0029126
81 | 83 | 1.176 | 0.75261 | 1.9747e-09 | 0 | 0 | 0 | 0 | 0 | 1 | -90 | 90 | 0.0090754 | 0.002275 | -0.0090744 | -0.0022745
83 | 96 | 2.319 | 1.4842 | 3.8943e-09 | 0 | 0 | 0 | 0 | 0 | 1 | -90 | 90 | 0.0065305 | 0.0016369 | -0.0065294 | -0.0016366
85 | 87 | 1.3464 | 0.86172 | 2.261e-09 | 0 | 0 | 0 | 0 | 0 | 1 | -90 | 90 | -0.027844 | -0.00701 | 0.027855 | 0.0070172
92 | 95 | 0.78969 | 0.5054 | 3.9783e-09 | 0 | 0 | 0 | 0 | 0 | 1 | -90 | 90 | -0.058838 | -0.014854 | 0.058868 | 0.014873